## Vykaz_vymer_MAT
LK 17-013 Nástavba sen. domu - A, Horažďovice
nosný skelet, skelet obvodových stěn, stropnice
|  | Půdorysná plocha | 1142 | m2
Nosná konstrukce
| Skelet OK - výroba |  |  | položka | výměra | j.
|  |  | D | Skelet OK - výroba - profily + spoje 10% + 15% prořez | 40459 | kg
| Obvodové stěny 3.NP s atikami |  |  | položka | výměra | j.
|  |  | D | okrajové výztuhy šterbinových stojek dl. 150 mm | 776 | ks
|  |  | D | stojka stěny tvaru C 150 mm se štěrbinami HRY150/41/47, tl. 1,0 mm | 503.7 | bm
|  |  | D | stojka stěny tvaru C 150 mm se štěrbinami HRY150/41/47, tl. 1,5 mm | 121.5 | bm
|  |  | D | vodící profil stěny tvaru U se štěrbinami HSKY 150 mm 150/56, tl. 1,0 mm | 293.9 | bm
|  |  | D | vodící profil stěny tvaru U se štěrbinami HSKY 150 mm 150/56, tl. 1,5 mm | 110.3 | bm
|  |  | D | konzolky uchycení výměn otvorů L50/50-140, tl. 1,5 mm | 80 | ks
|  |  | D | výztužné profily stojek u zavětrování L40/40-500, tl. 1,5 mm | 64 | ks
|  |  | D | samořezný šroub s plochou hlavou 4,8x16 | 5000 | ks
|  |  | D | samořezný šroub 6,3 do oceli 15 mm | 500 | ks
celkem soubor
| Rošt předstěny obv. stěn |  |  | položka | výměra | j.
|  |  | D | profil roštu Z 50/50/50/0,7 | 480 | bm
|  |  | D | profil roštu U 50/50/30/0,7 | 120 | bm
|  |  | D | profil roštu U 100/50/50/0,7 | 276 | bm
|  |  | D | samořezný šroub s plochou hlavou 4,8x16 | 1500 | ks
celkem soubor
| Stropnice |  |  | položka | výměra | j.
|  |  | D | stropnice tvaru C 250/66/74, tl. 1,5 mm | 1851.3 | bm
|  |  | D | stropnice tvaru C 250/66/74, tl. 2,5 mm | 140.7 | bm
|  |  | D | stropnice tvaru U 250/60/60, tl. 1,5 mm | 21.6 | bm
|  |  | D | konzoly výměn L80/80/2,0-200 | 20 | ks
|  |  | D | konzoly kotvení do zdiva šachty výtahu L80/80/2,0-200 | 12 | bm
|  |  | D | samořezný šroub 10,6 x 30 mm | 1800 | ks
|  |  | D | samořezný šroub 6,3 do oceli 6 mm | 200 | ks
celkem soubor
| Trapézový plech střechy |  |  | položka | výměra | j.
|  |  | D | trapézový plech 18/138/0,7 S350+Z275 | 1117 | m2
|  |  | D | samořezný šroub 6,3 do oceli 6 mm | 7500 | ks
celkem soubor
| Dodavatelská dokumentace |  |  | položka | výměra | j.
|  |  | D | dodavatelská dokumentace (montážní + statika) | 1 | ks
celkem soubor
Cena celkem
|  | POZNÁMKA: | všechny profily konstrukce byly staticky navrženy při uvážení oceli S350GD+Z275 s následující geometrií:
|  |  | HRY 150 | 150/41/45, výztuhy cca 17 mm, šterbiny pro přerušení tepelných mostů
|  |  | HSKY 150 | 150/56/56, šterbiny pro přerušení tepelných mostů
|  |  | C 250 | 250/66/74, výztuhy cca 24 mm
|  |  | U 250 | 250/60/60
KONEC