## Ocel
LK 17-013 Nástavba sen. domu - A, Horažďovice
nosný skelet
Půdorysná plocha | 1142 | m2
Výpis materiálu
Pozice | Materiál | Délka | Počet | Délka celkem | Hmotnost | Hmotnost celkem
|  | mm | ks | m | kg/m | kg
Rámy
Sloupy | HEA160 | 3165 | 8 | 25.32 | 30.4 | 769.728
| HEA160 | 3015 | 21 | 63.315 | 30.4 | 1924.776
Průvlak | IPE 400 | 13532 | 2 | 27.064 | 66.3 | 1794.3432
| IPE 400 | 14550 | 2 | 29.1 | 66.3 | 1929.33
| IPE 400 | 8045 | 7 | 56.315 | 66.3 | 3733.6845
| IPE 550 | 13532 | 5 | 67.66 | 106 | 7171.96
| IPE 550 | 14550 | 5 | 72.75 | 106 | 7711.5
Patka sloupu | P 15 - 300x300 | - | 29 | - | 10.5 | 304.5
Ztužení, zavětrování
Pruty stěny | RO 60,3x40 | 5080 | 8 | 40.64 | 5.53 | 224.7392
| RO 60,3x40 | 5240 | 8 | 41.92 | 5.53 | 231.8176
| RO 60,3x40 | 6710 | 4 | 26.84 | 5.53 | 148.4252
| RO 60,3x40 | 4735 | 2 | 9.47 | 5.53 | 52.3691
Příčné střechy | RRO 200x100x5 | 3975 | 8 | 31.8 | 22.7 | 721.86
| RRO 200x100x5 | 4770 | 8 | 38.16 | 22.7 | 866.232
| RRO 200x100x5 | 5990 | 24 | 143.76 | 22.7 | 3263.352
| RRO 200x100x5 | 4185 | 8 | 33.48 | 22.7 | 759.996
|  | spoje (10%) |  |  |  | 3160.8613 | kg
|  | rezerva, prořez (15%) |  |  |  | 5689.5503 | kg
| Celkem |  |  |  |  | 40459.0244 | kg