## Rekapitulace stavby
Export VZ |  | List obsahuje: |  |  |  |  | 1) Rekapitulace stavby |  |  | 2) Rekapitulace objektů stavby a soupisů prací | [15 empty] | 3.0 | ZAMOK |  |  |  |  | False | False | {42490b5f-26b0-4672-92af-17d31f736521}
[31 empty] | 0,01 | 21
[31 empty] | 0,01 | 15
|  | REKAPITULACE STAVBY | [15 empty] | v --- níže se nacházejí doplnkové a pomocné údaje k sestavám --- v | [11 empty] | Návod na vyplnění | 0,001
|  | Kód: |  |  |  |  | 2017/09/DPS/V3 | [22 empty] | Měnit lze pouze buňky se žlutým podbarvením! 1) v Rekapitulaci stavby vyplňte údaje o Uchazeči (přenesou se do ostatních sestav i v jiných listech) 2) na vybraných listech vyplňte v sestavě Soupis prací ceny u položek Podrobnosti k vyplnění naleznete na poslední záložce s Pokyny pro vyplnění | 0,01
|  | Stavba: |  |  |  |  | Domov pro seniory Horažďovice | [23 empty] | 0,1
|  | KSO: | [11 empty] | CC-CZ: | [16 empty] | 1
|  | Místo: |  |  |  |  | Horažďovice | [6 empty] | Datum: |  | 19. 7. 2017 | [14 empty] | 10
100
|  | Zadavatel: | [11 empty] | IČ: | [16 empty] | 0,1
|  |  | Město Horažďovice | [10 empty] | DIČ: | [16 empty] | 0,1
0,1
|  | Uchazeč: | [11 empty] | IČ: |  | Vyplň údaj | [14 empty] | 0,1
|  |  | Vyplň údaj | [10 empty] | DIČ: |  | Vyplň údaj | [14 empty] | 0,1
False
|  | Projektant: | [11 empty] | IČ: | [16 empty] | False
|  |  | Šumavaplan s.r.o. | [10 empty] | DIČ: | [16 empty] | True
0,01
|  | Poznámka: | [28 empty] | 0,01
False
|  | Cena bez DPH | [11 empty] | 0
[8 empty] | Sazba daně |  | Základ daně |  |  |  | Výše daně
|  | DPH |  | základní |  |  |  | 21% |  | 0 |  |  |  | 0
|  |  |  | snížená |  |  |  | 15% |  | 0 |  |  |  | 0
|  |  |  | zákl. přenesená |  |  |  | 21% |  | 0 |  |  |  | 0
|  |  |  | sníž. přenesená |  |  |  | 15% |  | 0 |  |  |  | 0
|  |  |  | nulová |  |  |  | 0% |  | 0 |  |  |  | 0
|  | Cena s DPH | [6 empty] | v |  | CZK |  |  | 0
REKAPITULACE OBJEKTŮ STAVBY A SOUPISŮ PRACÍ
| Kód: | [6 empty] | 2017/09/DPS/V3
| Stavba: | [6 empty] | Domov pro seniory Horažďovice
| Místo: | [6 empty] | Horažďovice |  |  |  |  | Datum: |  | 19. 7. 2017
| Zadavatel: | [6 empty] | Město Horažďovice |  |  |  |  | Projektant: |  | Šumavaplan s.r.o. |  |  | Informatívní údaje z listů zakázek
Uchazeč:
| Kód |  |  |  | Objekt, Soupis prací | [6 empty] | Cena bez DPH [CZK] |  |  |  | Cena s DPH [CZK] | Typ | z toho Ostat. náklady [CZK] | DPH [CZK] | Normohodiny [h] | DPH základní [CZK] | DPH snížená [CZK] | DPH základní přenesená [CZK] | DPH snížená přenesená [CZK] | Základna DPH základní | Základna DPH snížená | Základna DPH zákl. přenesená | Základna DPH sníž. přenesená | Základna DPH nulová
| Náklady stavby celkem | [10 empty] | 0 |  |  |  | 0 |  | 0 | 0 | 0 | 0 | 0 | 0 | 0 | 0 | 0 | 0 | 0 | 0 |  | D | 0 | ###NOIMPORT### | IMPORT | {42490b5f-26b0-4672-92af-17d31f736521} | {00000000-0000-0000-0000-000000000000}
/ |  | SO 01 |  |  |  | Domov pro seniory | [5 empty] | 0 |  |  |  | 0 | STA | 0 | 0 | 0 | 0 | 0 | 0 | 0 | 0 | 0 | 0 | 0 | 0 |  |  | 1 |  | IMPORT | {e0c629bc-c697-4fca-b634-fe8b25c9cede} | {42490b5f-26b0-4672-92af-17d31f736521} | 2
/ |  | SO 02 |  |  |  | Místo pro přecházení ul.Blatenská a úprava stávajícího vjezdu z ul. Okružní | [5 empty] | 0 |  |  |  | 0 | STA | 0 | 0 | 0 | 0 | 0 | 0 | 0 | 0 | 0 | 0 | 0 | 0 |  |  | 1 |  | IMPORT | {bbed9110-dec7-4bde-856b-faac4006cd3b} | {42490b5f-26b0-4672-92af-17d31f736521} | 2
/ |  | SO 03 |  |  |  | Demolice části kotelny | [5 empty] | 0 |  |  |  | 0 | STA | 0 | 0 | 0 | 0 | 0 | 0 | 0 | 0 | 0 | 0 | 0 | 0 |  |  | 1 |  | IMPORT | {887cc70a-d0a5-4fbc-8f53-a388a9d8e6e1} | {42490b5f-26b0-4672-92af-17d31f736521} | 2
/ |  | SO 04 |  |  |  | Demolice zásobníku na popel | [5 empty] | 0 |  |  |  | 0 | STA | 0 | 0 | 0 | 0 | 0 | 0 | 0 | 0 | 0 | 0 | 0 | 0 |  |  | 1 |  | IMPORT | {75e079fc-d50c-4b4a-be30-8edbdda53176} | {42490b5f-26b0-4672-92af-17d31f736521} | 2
/ |  | SO 05 |  |  |  | Demolice komína | [5 empty] | 0 |  |  |  | 0 | STA | 0 | 0 | 0 | 0 | 0 | 0 | 0 | 0 | 0 | 0 | 0 | 0 |  |  | 1 |  | IMPORT | {be1975a4-e6de-4ac0-8bce-b1e8abdd1fa6} | {42490b5f-26b0-4672-92af-17d31f736521} | 2

## SO 01 - Domov pro seniory
| List obsahuje: |  | 1) Krycí list soupisu | 2) Rekapitulace |  |  | 3) Soupis prací | Zpět na list: | Rekapitulace stavby
{e0c629bc-c697-4fca-b634-fe8b25c9cede}
2
| KRYCÍ LIST SOUPISU | [8 empty] | v --- níže se nacházejí doplnkové a pomocné údaje k sestavám --- v | [8 empty] | False
Stavba:
Domov pro seniory Horažďovice
Objekt:
SO 01 - Domov pro seniory
| KSO: |  |  |  |  | CC-CZ:
| Místo: |  | Horažďovice |  |  | Datum: | 19. 7. 2017
| Zadavatel: |  |  |  |  | IČ:
|  | Město Horažďovice |  |  |  | DIČ:
| Uchazeč: |  |  |  |  | IČ:
DIČ:
| Projektant: |  |  |  |  | IČ:
|  | Šumavaplan s.r.o. |  |  |  | DIČ:
Poznámka:
| Cena bez DPH | [5 empty] | 0
|  |  | Základ daně |  |  | Sazba daně | Výše daně
| DPH | základní | 0 |  |  | 21% | 0
|  | snížená | 0 |  |  | 15% | 0
|  | zákl. přenesená | 0 |  |  | 21% | 0
|  | sníž. přenesená | 0 |  |  | 15% | 0
|  | nulová | 0 |  |  | 0% | 0
| Cena s DPH |  |  | v | CZK |  | 0
REKAPITULACE ČLENĚNÍ SOUPISU PRACÍ
Stavba:
Domov pro seniory Horažďovice
Objekt:
SO 01 - Domov pro seniory
Místo: |  |  | Horažďovice |  |  | Datum: | 19. 7. 2017
Zadavatel: |  |  | Město Horažďovice |  |  | Projektant: | Šumavaplan s.r.o.
Uchazeč:
Kód dílu - Popis | [6 empty] | Cena celkem [CZK]
Náklady soupisu celkem | [6 empty] | 0 | [12 empty] | -1
| HSV - Práce a dodávky HSV | [5 empty] | 0
| 1 - Zemní práce | [5 empty] | 0
| 2 - Zakládání | [5 empty] | 0
| 3 - Svislé a kompletní konstrukce | [5 empty] | 0
| 4 - Vodorovné konstrukce | [5 empty] | 0
| 5 - Komunikace pozemní | [5 empty] | 0
| 51 - Dopravní značení | [5 empty] | 0
| 61 - Úprava povrchů vnitřních | [5 empty] | 0
| 62 - Úprava povrchů vnějších | [5 empty] | 0
| 63 - Podlahy a podlahové konstrukce | [5 empty] | 0
| 64 - Osazování výplní otvorů | [5 empty] | 0
| 823 - Plochy a úprava území | [5 empty] | 0
| 94 - Lešení a stavební výtahy | [5 empty] | 0
| 95 - Různé dokončovací konstrukce a práce pozemních staveb | [5 empty] | 0
| 96 - Bourání konstrukcí | [5 empty] | 0
| 997 - Přesun sutě | [5 empty] | 0
| 998 - Přesun hmot | [5 empty] | 0
| PSV - Práce a dodávky PSV | [5 empty] | 0
| 711 - Izolace proti vodě, vlhkosti a plynům | [5 empty] | 0
| 712 - Povlakové krytiny | [5 empty] | 0
| 713 - Izolace tepelné | [5 empty] | 0
| 721 - Zdravotechnika - vnitřní kanalizace | [5 empty] | 0
| 722 - Zdravotechnika - vnitřní vodovod | [5 empty] | 0
| 725 - Zdravotechnika - zařizovací předměty | [5 empty] | 0
| 730 - Ústřední vytápění | [5 empty] | 0
| 762 - Konstrukce tesařské | [5 empty] | 0
| 763 - Konstrukce suché výstavby | [5 empty] | 0
| 764 - Konstrukce klempířské | [5 empty] | 0
| 766 - Konstrukce truhlářské | [5 empty] | 0
| 767 - Konstrukce zámečnické | [5 empty] | 0
| 768 - Konstrukce hliníkové | [5 empty] | 0
| 769 - Konstrukce plastové | [5 empty] | 0
| 771 - Podlahy z dlaždic | [5 empty] | 0
| 776 - Podlahy povlakové | [5 empty] | 0
| 777 - Podlahy lité | [5 empty] | 0
| 781 - Dokončovací práce - obklady | [5 empty] | 0
| 783 - Dokončovací práce - nátěry | [5 empty] | 0
| 784 - Dokončovací práce - malby a tapety | [5 empty] | 0
| M - Práce a dodávky M | [5 empty] | 0
| 21-M - Silnoproud | [5 empty] | 0
| 211-M - Elektromontáže | [5 empty] | 0
| 212-M - Jímací a uzemňovací soustava | [5 empty] | 0
| 213-M - Venkovní rozvody | [5 empty] | 0
| 214-M - Fotovoltaika | [5 empty] | 0
| 22-M - Slaboproud | [5 empty] | 0
| 221-M - STK | [5 empty] | 0
| 222-M - Sestra pacient - objekt B, C | [5 empty] | 0
| 223-M - Kamerový systém - objekt A | [5 empty] | 0
| 224-M - Kamerový systém - objekt C | [5 empty] | 0
| 225-M - Telefonní ústředna | [5 empty] | 0
| 226-M - Interkom - objekt A | [5 empty] | 0
| 227-M - Nouzové přivolání | [5 empty] | 0
| 228-M - STA | [5 empty] | 0
| 23-M - Měření a regulace | [5 empty] | 0
| 24-M - Montáže vzduchotechnických zařízení | [5 empty] | 0
| 2411-M - VZT zařízení č.1 – SPOLEČNÉ PROSTORY | [5 empty] | 0
| 2412-M - VZT zařízení č.2 – KUCHYNĚ | [5 empty] | 0
| 2413-M - VZT zařízení č.3 – SUTERÉN, KADEŘNICTVÍ, SOC. ZAŘ. | [5 empty] | 0
| 2414-M - VZT zařízení č.4 – PRÁDELNA | [5 empty] | 0
| 2415-M - VZT zařízení č.5 – BYTY | [5 empty] | 0
| 2416-M - VZT zařízení č.6 – CHUC OBJEKT "A" | [5 empty] | 0
| 2417-M - VZT zařízení č.7 – CHUC OBJEKT "B" | [5 empty] | 0
| 2418-M - VZT zařízení č.8 – CHUC OBJEKT "C" | [5 empty] | 0
| 2419-M - VZT zařízení č.9 – ZAHRADNÍ TECH. DÍLNA | [5 empty] | 0
| 2420-M - VZT zařízení č.10 – ZÁDVEŘÍ | [5 empty] | 0
| 2421-M - VZT zařízení č.11 – OBJEKT A, OBJEKT B – SOC. ZAŘ. | [5 empty] | 0
| 2422-M - VZT zařízení č.12 – OBJEKT B, OBJEKT C č.5, č.6 – SOC. ZAŘ. | [5 empty] | 0
| 2423-M - SPOLEČNÉ POLOŽKY | [5 empty] | 0
| 26-M - EPS | [5 empty] | 0
| 261-M - EPS - objekt A | [5 empty] | 0
| 262-M - EPS - objekt B | [5 empty] | 0
| 263-M - EPS - objekt C | [5 empty] | 0
| 264-M - EPS - objekt D | [5 empty] | 0
| SUB - Subdodávky | [5 empty] | 0
| VRN - Vedlejší rozpočtové náklady | [5 empty] | 0
SOUPIS PRACÍ
Stavba:
Domov pro seniory Horažďovice
Objekt:
SO 01 - Domov pro seniory
Místo: |  |  | Horažďovice |  |  | Datum: | 19. 7. 2017
Zadavatel: |  |  | Město Horažďovice |  |  | Projektant: | Šumavaplan s.r.o.
Uchazeč:
PČ | Typ | Kód | Popis | MJ | Množství | J.cena [CZK] | Cena celkem [CZK] | Cenová soustava |  | Poznámka | DPH | J. Nh [h] | Nh celkem [h] | J. hmotnost [t] | Hmotnost celkem [t] | J. suť [t] | Suť Celkem [t]
Náklady soupisu celkem | [6 empty] | 0 | [5 empty] | 0 |  | 21815.7542 |  | 1520.9633 |  | D | -1 | [10 empty] | 0
| D | HSV | Práce a dodávky HSV |  |  |  | 0 | [5 empty] | 0 |  | 21633.0269 |  | 1520.9633 | 1 | D | 0 |  |  |  | ROZPOCET | [6 empty] | 0
| D | 1 | Zemní práce |  |  |  | 0 | [5 empty] | 0 |  | 1165.6788 |  | 1456.832 | 1 | D | 1 |  |  |  | ROZPOCET | [6 empty] | 0
407 | K | 001 101 | Dovoz zeminy pro násypy | m3 | 400 |  | 0 |  |  |  | základní |  | 0 | 0 | 0 | 0 | 0 | 4 | K | 2 |  |  |  | ROZPOCET | 0 | 0 | 0 | 0 | 0 | 1 | 0 | 4 | -726786665
77 | K | 111201102 | Odstranění křovin a stromů průměru kmene do 100 mm i s kořeny z celkové plochy přes 1000 do 10000 m2 | m2 | 8300 |  | 0 | CS ÚRS 2012 02 |  |  | základní |  | 0 | 0 | 0 | 0 | 0 | 4 | K | 2 |  |  |  | ROZPOCET | 0 | 0 | 0 | 0 | 0 | 1 | 0 | 4 | 303233676
| PP |  | Odstranění křovin a stromů s odstraněním kořenů průměru kmene do 100 mm do sklonu terénu 1 : 5, při celkové ploše přes 1 000 do 10 000 m2 | [15 empty] | PP | 2
| VV |  | "listnaté" 1500 |  | 1500 | [13 empty] | VV | 2 | 2 | True | 0 | ROZPOCET
| VV |  | "ovocné" 6800 |  | 6800 | [13 empty] | VV | 2 | 2 | True | 0 | ROZPOCET
| VV |  | Součet |  | 8300 | [13 empty] | VV | 2 | 4 | True | 1 | ROZPOCET
43 | K | 112101101 | Kácení stromů listnatých D kmene do 300 mm | kus | 4 |  | 0 | CS ÚRS 2012 02 |  |  | základní |  | 0 | 0 | 0 | 0 | 0 | 4 | K | 2 |  |  |  | ROZPOCET | 0 | 0 | 0 | 0 | 0 | 1 | 0 | 4 | 121889213
| PP |  | Kácení stromů s odřezáním kmene a s odvětvením listnatých, průměru kmene přes 100 do 300 mm | [15 empty] | PP | 2
78 | K | 112101102 | Kácení stromů listnatých D kmene do 500 mm | kus | 3 |  | 0 | CS ÚRS 2012 02 |  |  | základní |  | 0 | 0 | 0 | 0 | 0 | 4 | K | 2 |  |  |  | ROZPOCET | 0 | 0 | 0 | 0 | 0 | 1 | 0 | 4 | 2068193673
| PP |  | Kácení stromů s odřezáním kmene a s odvětvením listnatých, průměru kmene přes 300 do 500 mm | [15 empty] | PP | 2
80 | K | 112101121 | Kácení stromů jehličnatých D kmene do 300 mm | kus | 1 |  | 0 | CS ÚRS 2012 02 |  |  | základní |  | 0 | 0 | 0 | 0 | 0 | 4 | K | 2 |  |  |  | ROZPOCET | 0 | 0 | 0 | 0 | 0 | 1 | 0 | 4 | 1122484204
| PP |  | Kácení stromů s odřezáním kmene a s odvětvením jehličnatých bez odkornění, kmene průměru přes 100 do 300 mm | [15 empty] | PP | 2
81 | K | 112101122 | Kácení stromů jehličnatých D kmene do 500 mm | kus | 2 |  | 0 | CS ÚRS 2012 02 |  |  | základní |  | 0 | 0 | 0 | 0 | 0 | 4 | K | 2 |  |  |  | ROZPOCET | 0 | 0 | 0 | 0 | 0 | 1 | 0 | 4 | -1091754331
| PP |  | Kácení stromů s odřezáním kmene a s odvětvením jehličnatých bez odkornění, kmene průměru přes 300 do 500 mm | [15 empty] | PP | 2
79 | K | 112101123 | Kácení stromů jehličnatých D kmene do 700 mm | kus | 2 |  | 0 | CS ÚRS 2012 02 |  |  | základní |  | 0 | 0 | 0 | 0 | 0 | 4 | K | 2 |  |  |  | ROZPOCET | 0 | 0 | 0 | 0 | 0 | 1 | 0 | 4 | -1209281661
| PP |  | Kácení stromů s odřezáním kmene a s odvětvením jehličnatých bez odkornění, kmene průměru přes 500 do 700 mm | [15 empty] | PP | 2
44 | K | 112201101 | Odstranění pařezů D do 300 mm | kus | 5 |  | 0 | CS ÚRS 2012 02 |  |  | základní |  | 0 | 8e-05 | 0.0004 | 0 | 0 | 4 | K | 2 |  |  |  | ROZPOCET | 0 | 0 | 0 | 0 | 0 | 1 | 0 | 4 | 1578791585
| PP |  | Odstranění pařezů s jejich vykopáním, vytrháním nebo odstřelením, s přesekáním kořenů průměru přes 100 do 300 mm | [15 empty] | PP | 2
82 | K | 112201102 | Odstranění pařezů D do 500 mm | kus | 5 |  | 0 | CS ÚRS 2012 02 |  |  | základní |  | 0 | 8e-05 | 0.0004 | 0 | 0 | 4 | K | 2 |  |  |  | ROZPOCET | 0 | 0 | 0 | 0 | 0 | 1 | 0 | 4 | -214788553
| PP |  | Odstranění pařezů s jejich vykopáním, vytrháním nebo odstřelením, s přesekáním kořenů průměru přes 300 do 500 mm | [15 empty] | PP | 2
83 | K | 112201103 | Odstranění pařezů D do 700 mm | kus | 2 |  | 0 | CS ÚRS 2012 02 |  |  | základní |  | 0 | 0.00017 | 0.00034 | 0 | 0 | 4 | K | 2 |  |  |  | ROZPOCET | 0 | 0 | 0 | 0 | 0 | 1 | 0 | 4 | -607859575
| PP |  | Odstranění pařezů s jejich vykopáním, vytrháním nebo odstřelením, s přesekáním kořenů průměru přes 500 do 700 mm | [15 empty] | PP | 2
137 | K | 113106241 | Rozebrání vozovek ze silničních dílců | m2 | 1768 |  | 0 | CS ÚRS 2012 02 |  |  | základní |  | 0 | 0 | 0 | 0.408 | 721.344 | 4 | K | 2 |  |  |  | ROZPOCET | 0 | 0 | 0 | 0 | 0 | 1 | 0 | 4 | -1976296026
| PP |  | Rozebrání dlažeb a dílců komunikací pro pěší, vozovek a ploch s přemístěním hmot na skládku na vzdálenost do 3 m nebo s naložením na dopravní prostředek vozovek a ploch, s jakoukoliv výplní spár ze silničních dílců v jakékoliv ploše a jakýchkoliv rozměrů se spárami zalitými živicí nebo cementovou maltou, kladených do lože z kameniva nebo živice | [15 empty] | PP | 2
| VV |  | "plocha" (85,0+78,0)*0,5*52,0*0,5 |  | 2119 | [13 empty] | VV | 2 | 2 | True | 0 | ROZPOCET
| VV |  | "stáv. kotelna" -(27,0*13,0) |  | -351 | [13 empty] | VV | 2 | 2 | True | 0 | ROZPOCET
| VV |  | Součet |  | 1768 | [13 empty] | VV | 2 | 4 | True | 1 | ROZPOCET
139 | K | 113107222 | Odstranění podkladu pl přes 200 m2 z kameniva drceného tl 200 mm | m2 | 1768 |  | 0 | CS ÚRS 2012 02 |  |  | základní |  | 0 | 0 | 0 | 0.235 | 415.48 | 4 | K | 2 |  |  |  | ROZPOCET | 0 | 0 | 0 | 0 | 0 | 1 | 0 | 4 | -623842966
| PP |  | Odstranění podkladů nebo krytů s přemístěním hmot na skládku na vzdálenost do 20 m nebo s naložením na dopravní prostředek v ploše jednotlivě přes 200 m2 z kameniva hrubého drceného, o tl. vrstvy přes 100 do 200 mm | [15 empty] | PP | 2
| VV |  | "plocha" (85,0+78,0)*0,5*52,0*0,5 |  | 2119 | [13 empty] | VV | 2 | 2 | True | 0 | ROZPOCET
| VV |  | "stáv. kotelna" -(27,0*13,0) |  | -351 | [13 empty] | VV | 2 | 2 | True | 0 | ROZPOCET
| VV |  | Součet |  | 1768 | [13 empty] | VV | 2 | 4 | True | 1 | ROZPOCET
138 | K | 113107242 | Odstranění podkladu pl přes 200 m2 živičných tl 100 mm | m2 | 1768 |  | 0 | CS ÚRS 2012 02 |  |  | základní |  | 0 | 0 | 0 | 0.181 | 320.008 | 4 | K | 2 |  |  |  | ROZPOCET | 0 | 0 | 0 | 0 | 0 | 1 | 0 | 4 | -403383608
| PP |  | Odstranění podkladů nebo krytů s přemístěním hmot na skládku na vzdálenost do 20 m nebo s naložením na dopravní prostředek v ploše jednotlivě přes 200 m2 živičných, o tl. vrstvy přes 50 do 100 mm | [15 empty] | PP | 2
| VV |  | "plocha"(85,0+78,0)*0,5*52,0*0,5 |  | 2119 | [13 empty] | VV | 2 | 2 | True | 0 | ROZPOCET
| VV |  | "stáv. kotelna" -(27,0*13,0) |  | -351 | [13 empty] | VV | 2 | 2 | True | 0 | ROZPOCET
| VV |  | Součet |  | 1768 | [13 empty] | VV | 2 | 4 | True | 1 | ROZPOCET
45 | K | 121101102 | Sejmutí ornice s přemístěním na vzdálenost do 100 m | m3 | 2520 |  | 0 | CS ÚRS 2012 02 |  |  | základní |  | 0 | 0 | 0 | 0 | 0 | 4 | K | 2 |  |  |  | ROZPOCET | 0 | 0 | 0 | 0 | 0 | 1 | 0 | 4 | 169305619
| PP |  | Sejmutí ornice nebo lesní půdy s vodorovným přemístěním na hromady v místě upotřebení nebo na dočasné či trvalé skládky se složením, na vzdálenost přes 50 do 100 m | [15 empty] | PP | 2
| VV |  | (85,0+125,0)*0,5*120,0*0,2 |  | 2520 | [13 empty] | VV | 2 | 2 | True | 0 | ROZPOCET
| VV |  | Součet |  | 2520 | [13 empty] | VV | 2 | 4 | True | 1 | ROZPOCET
389 | K | 131201102 | Hloubení jam nezapažených v hornině tř. 3 objemu do 1000 m3 | m3 | 5574.5 |  | 0 | CS ÚRS 2012 02 |  |  | základní |  | 0 | 0 | 0 | 0 | 0 | 4 | K | 2 |  |  |  | ROZPOCET | 0 | 0 | 0 | 0 | 0 | 1 | 0 | 4 | 200247027
| PP |  | Hloubení nezapažených jam a zářezů kromě zářezů se šikmými stěnami pro podzemní vedení s urovnáním dna do předepsaného profilu a spádu v hornině tř. 3 přes 100 do 1 000 m3 | [15 empty] | PP | 2
| VV |  | "HTÚ" 81,0*48,0*2,5*0,5 |  | 4860 | [13 empty] | VV | 2 | 2 | True | 0 | ROZPOCET
| VV |  | "objekt A" | [15 empty] | VV | 2 | 1 | True | 0 | ROZPOCET
| VV |  | "jáma" (42,0*32,0*0,5)+(17,0*5,0*0,5) |  | 714.5 | [13 empty] | VV | 2 | 2 | True | 0 | ROZPOCET
| VV |  | Součet |  | 5574.5 | [13 empty] | VV | 2 | 4 | True | 1 | ROZPOCET
390 | K | 131201109 | Příplatek za lepivost u hloubení jam nezapažených v hornině tř. 3 | m3 | 5574.5 |  | 0 | CS ÚRS 2012 02 |  |  | základní |  | 0 | 0 | 0 | 0 | 0 | 4 | K | 2 |  |  |  | ROZPOCET | 0 | 0 | 0 | 0 | 0 | 1 | 0 | 4 | -980577102
| PP |  | Hloubení nezapažených jam a zářezů kromě zářezů se šikmými stěnami pro podzemní vedení s urovnáním dna do předepsaného profilu a spádu Příplatek k cenám za lepivost horniny tř. 3 | [15 empty] | PP | 2
391 | K | 131501104 | Hloubení jam nezapažených v hornině tř. 6 objemu přes 5000 m3 | m3 | 5659.5 |  | 0 | CS ÚRS 2012 02 |  |  | základní |  | 0 | 0.01554 | 87.9486 | 0 | 0 | 4 | K | 2 |  |  |  | ROZPOCET | 0 | 0 | 0 | 0 | 0 | 1 | 0 | 4 | -2029447870
| PP |  | Hloubení nezapažených jam a zářezů kromě zářezů se šikmými stěnami pro podzemní vedení s urovnáním dna do předepsaného profilu a spádu v hornině tř. 6 přes 5 000 m3 | [15 empty] | PP | 2
| VV |  | objekt A | [15 empty] | VV | 2 | 1 | True | 0 | ROZPOCET
| VV |  | "1.PP" (42,0*32,0*3,5) |  | 4704 | [13 empty] | VV | 2 | 2 | True | 0 | ROZPOCET
| VV |  | "vjezd" (32,5*10,0*2,6) |  | 845 | [13 empty] | VV | 2 | 2 | True | 0 | ROZPOCET
| VV |  | "kanál" (17,0*5,0*1,3) |  | 110.5 | [13 empty] | VV | 2 | 2 | True | 0 | ROZPOCET
| VV |  | Součet |  | 5659.5 | [13 empty] | VV | 2 | 4 | True | 1 | ROZPOCET
392 | K | 132201102 | Hloubení rýh š do 600 mm v hornině tř. 3 objemu přes 100 m3 | m3 | 1282.61 |  | 0 | CS ÚRS 2012 02 |  |  | základní |  | 0 | 0 | 0 | 0 | 0 | 4 | K | 2 |  |  |  | ROZPOCET | 0 | 0 | 0 | 0 | 0 | 1 | 0 | 4 | -2030758639
| PP |  | Hloubení zapažených i nezapažených rýh šířky do 600 mm s urovnáním dna do předepsaného profilu a spádu v hornině tř. 3 přes 100 m3 | [15 empty] | PP | 2
| VV |  | objekt A | [15 empty] | VV | 2 | 1 | True | 0 | ROZPOCET
| VV |  | (14,7+4,3+4,7)*0,6*1,5+(1,0*0,6*1,5)+(5,5+4,5+4,7)*0,6*1,5+(8,8+2,3+2,3)*0,6*1,5+(1,0*0,6*1,5*2)+(2,0*0,6*1,5*2)+(3,0+5,8+3,0)*0,6*1,5+(1,5*0,6*1,5*2) |  | 66.24 | [13 empty] | VV | 2 | 2 | True | 0 | ROZPOCET
| VV |  | (5,5+11,1+4,8)*0,6*1,5+(1,0*0,6*1,5)+(1,0*0,6*1,5)+(1,0*0,6*1,5)+(4,5*0,6*1,5)+(3,7+8,5)*0,6*1,5+(1,3*0,6*1,5)+(1,3*0,6*1,5)+(1,0*0,6*1,5) |  | 40.23 | [13 empty] | VV | 2 | 2 | True | 0 | ROZPOCET
| VV |  | (1,0*0,6*1,5)+(1,0*0,6*1,5) |  | 1.8 | [13 empty] | VV | 2 | 2 | True | 0 | ROZPOCET
| VV |  | Objekt B | [15 empty] | VV | 2 | 1 | True | 0 | ROZPOCET
| VV |  | (66,4*0,6*1,5*2)+(7,4*0,6*1,5*18)+(10,2+3,2+1,8+17,8+5,8+4,3)*0,6*1,5+(1,0*0,6*1,5*17) |  | 293.49 | [13 empty] | VV | 2 | 2 | True | 0 | ROZPOCET
| VV |  | objekt C | [15 empty] | VV | 2 | 1 | True | 0 | ROZPOCET
| VV |  | (74,6*0,6*1,5*2)+(7,4*0,6*1,5*20)+(10,2+3,2+1,8+17,8+5,8+4,3)*0,6*1,5+(1,0*0,6*1,5*23) |  | 326.97 | [13 empty] | VV | 2 | 2 | True | 0 | ROZPOCET
| VV |  | objekt D | [15 empty] | VV | 2 | 1 | True | 0 | ROZPOCET
| VV |  | (19,0+1,9)*0,6*1,5-(1,0*0,6*1,5*2)+(1,0*0,6*1,5*2)+(19,0+1,9)*0,4*1,5+(1,0*0,4*1,5*2) |  | 32.55 | [13 empty] | VV | 2 | 2 | True | 0 | ROZPOCET
| VV |  | (23,2*0,6*1,5*2)+(1,9*0,4*1,5*2)+(1,0*0,6*1,5*2) |  | 45.84 | [13 empty] | VV | 2 | 2 | True | 0 | ROZPOCET
| VV |  | (18,9*0,6*1,5)+(1,0*0,6*1,5*2)+(2,9+18,9+2,9)*0,4*1,5+(1,0*0,4*1,5*2) |  | 34.83 | [13 empty] | VV | 2 | 2 | True | 0 | ROZPOCET
| VV |  | (14,2+9,3+14,2)*0,6*1,5+(1,0*0,6*1,5*5)+(1,0*0,6*1,5)+(1,0*0,6*1,5)+(10,5*0,6*1,5) |  | 49.68 | [13 empty] | VV | 2 | 2 | True | 0 | ROZPOCET
| VV |  | přípojka vody | [15 empty] | VV | 2 | 1 | True | 0 | ROZPOCET
| VV |  | (13,5+27,26+11,84)*0,6*0,5 |  | 15.78 | [13 empty] | VV | 2 | 2 | True | 0 | ROZPOCET
| VV |  | elektro | [15 empty] | VV | 2 | 1 | True | 0 | ROZPOCET
| VV |  | "VO+MR" (40,0*0,5*1,5)+(410,0*0,4*0,8) |  | 161.2 | [13 empty] | VV | 2 | 2 | True | 0 | ROZPOCET
| VV |  | "venkovní rozvody silnoproud" (80,0*0,5*1,2)+(430,0*0,4*0,8) |  | 185.6 | [13 empty] | VV | 2 | 2 | True | 0 | ROZPOCET
| VV |  | "venkovní rozvody slaboproud" (10,0*0,5*1,2)+(70,0*0,4*0,8) |  | 28.4 | [13 empty] | VV | 2 | 2 | True | 0 | ROZPOCET
| VV |  | Součet |  | 1282.61 | [13 empty] | VV | 2 | 4 | True | 1 | ROZPOCET
393 | K | 132201109 | Příplatek za lepivost k hloubení rýh š do 600 mm v hornině tř. 3 | m3 | 1282.61 |  | 0 | CS ÚRS 2012 02 |  |  | základní |  | 0 | 0 | 0 | 0 | 0 | 4 | K | 2 |  |  |  | ROZPOCET | 0 | 0 | 0 | 0 | 0 | 1 | 0 | 4 | 74617679
| PP |  | Hloubení zapažených i nezapažených rýh šířky do 600 mm s urovnáním dna do předepsaného profilu a spádu v hornině tř. 3 Příplatek k cenám za lepivost horniny tř. 3 | [15 empty] | PP | 2
395 | K | 132201202 | Hloubení rýh š do 2000 mm v hornině tř. 3 objemu do 1000 m3 | m3 | 1224.74 |  | 0 | CS ÚRS 2012 02 |  |  | základní |  | 0 | 0 | 0 | 0 | 0 | 4 | K | 2 |  |  |  | ROZPOCET | 0 | 0 | 0 | 0 | 0 | 1 | 0 | 4 | 404262865
| PP |  | Hloubení zapažených i nezapažených rýh šířky přes 600 do 2 000 mm s urovnáním dna do předepsaného profilu a spádu v hornině tř. 3 přes 100 do 1 000 m3 | [15 empty] | PP | 2
| VV |  | Objekt B | [15 empty] | VV | 2 | 1 | True | 0 | ROZPOCET
| VV |  | (29,2*1,0*1,5*2)+(36,6+13,6)*1,0*1,5+(1,0*1,0*1,5*4)+(1,6*0,7*1,5)+(5,8*0,8*1,5*2)+(1,0*0,8*1,5) |  | 185.7 | [13 empty] | VV | 2 | 2 | True | 0 | ROZPOCET
| VV |  | objekt C | [15 empty] | VV | 2 | 1 | True | 0 | ROZPOCET
| VV |  | (37,4*1,0*1,5*2)+(37,2+13,6)*1,0*1,5+(1,0*1,0*1,5*3)+(1,6*0,7*1,5)+(5,8*0,8*1,5*2)+(1,0*0,8*1,5) |  | 209.7 | [13 empty] | VV | 2 | 2 | True | 0 | ROZPOCET
| VV |  | kanalizace | [15 empty] | VV | 2 | 1 | True | 0 | ROZPOCET
| VV |  | 1600,0*0,8*0,5 |  | 640 | [13 empty] | VV | 2 | 2 | True | 0 | ROZPOCET
| VV |  | topení | [15 empty] | VV | 2 | 1 | True | 0 | ROZPOCET
| VV |  | (15,0*1,5*0,6)+(36,0+40,0+41,0+40,0)*0,8*1,4 |  | 189.34 | [13 empty] | VV | 2 | 2 | True | 0 | ROZPOCET
| VV |  | Součet |  | 1224.74 | [13 empty] | VV | 2 | 4 | True | 1 | ROZPOCET
400 | K | 132201209 | Příplatek za lepivost k hloubení rýh š do 2000 mm v hornině tř. 3 | m3 | 1224.74 |  | 0 | CS ÚRS 2012 02 |  |  | základní |  | 0 | 0 | 0 | 0 | 0 | 4 | K | 2 |  |  |  | ROZPOCET | 0 | 0 | 0 | 0 | 0 | 1 | 0 | 4 | 1357209475
| PP |  | Hloubení zapažených i nezapažených rýh šířky přes 600 do 2 000 mm s urovnáním dna do předepsaného profilu a spádu v hornině tř. 3 Příplatek k cenám za lepivost horniny tř. 3 | [15 empty] | PP | 2
394 | K | 132501101 | Hloubení rýh š do 600 mm v hornině tř. 6 | m3 | 328.77 |  | 0 | CS ÚRS 2012 02 |  |  | základní |  | 0 | 0 | 0 | 0 | 0 | 4 | K | 2 |  |  |  | ROZPOCET | 0 | 0 | 0 | 0 | 0 | 1 | 0 | 4 | -1450153323
| PP |  | Hloubení zapažených i nezapažených rýh šířky do 600 mm s urovnáním dna do předepsaného profilu a spádu v hornině tř. 6, bez použití trhavin pro jakékoliv množství | [15 empty] | PP | 2
| VV |  | objekt A | [15 empty] | VV | 2 | 1 | True | 0 | ROZPOCET
| VV |  | (14,7+4,3+4,7)*0,6*0,5+(1,0*0,6*0,5)+(5,5+4,5+4,7)*0,6*0,5+(8,8+2,3+2,3)*0,6*0,5+(1,0*0,6*0,5*2)+(2,0*0,6*0,5*2)+(3,0+5,8+3,0)*0,6*0,5+(1,5*0,6*0,5*2) |  | 22.08 | [13 empty] | VV | 2 | 2 | True | 0 | ROZPOCET
| VV |  | (5,5+11,1+4,8)*0,6*0,5+(1,0*0,6*0,5)+(1,0*0,6*0,5)+(1,0*0,6*0,5)+(4,5*0,6*0,5)+(3,7+8,5)*0,6*0,5+(1,3*0,6*0,5)+(1,3*0,6*0,5)+(1,0*0,6*0,5) |  | 13.41 | [13 empty] | VV | 2 | 2 | True | 0 | ROZPOCET
| VV |  | (1,0*0,6*0,5)+(1,0*0,6*0,5) |  | 0.6 | [13 empty] | VV | 2 | 2 | True | 0 | ROZPOCET
| VV |  | Objekt B | [15 empty] | VV | 2 | 1 | True | 0 | ROZPOCET
| VV |  | (66,4*0,6*0,5*2)+(7,4*0,6*0,5*18)+(10,2+3,2+1,8+17,8+5,8+4,3)*0,6*0,5+(1,0*0,6*0,5*17) |  | 97.83 | [13 empty] | VV | 2 | 2 | True | 0 | ROZPOCET
| VV |  | objekt C | [15 empty] | VV | 2 | 1 | True | 0 | ROZPOCET
| VV |  | (74,6*0,6*0,5*2)+(7,4*0,6*0,5*20)+(10,2+3,2+1,8+17,8+5,8+4,3)*0,6*0,5+(1,0*0,6*0,5*23) |  | 108.99 | [13 empty] | VV | 2 | 2 | True | 0 | ROZPOCET
| VV |  | objekt D | [15 empty] | VV | 2 | 1 | True | 0 | ROZPOCET
| VV |  | (19,0+1,9)*0,6*0,5-(1,0*0,6*0,5*2)+(1,0*0,6*0,5*2)+(19,0+1,9)*0,4*0,5+(1,0*0,4*0,5*2) |  | 10.85 | [13 empty] | VV | 2 | 2 | True | 0 | ROZPOCET
| VV |  | (23,2*0,6*0,5*2)+(1,9*0,4*0,5*2)+(1,0*0,6*0,5*2) |  | 15.28 | [13 empty] | VV | 2 | 2 | True | 0 | ROZPOCET
| VV |  | (18,9*0,6*0,5)+(1,0*0,6*0,5*2)+(2,9+18,9+2,9)*0,4*0,5+(1,0*0,4*0,5*2) |  | 11.61 | [13 empty] | VV | 2 | 2 | True | 0 | ROZPOCET
| VV |  | (14,2+9,3+14,2)*0,6*0,5+(1,0*0,6*0,5*5)+(1,0*0,6*0,5)+(1,0*0,6*0,5)+(10,5*0,6*0,5) |  | 16.56 | [13 empty] | VV | 2 | 2 | True | 0 | ROZPOCET
| VV |  | přípjka vody | [15 empty] | VV | 2 | 1 | True | 0 | ROZPOCET
| VV |  | (13,5+27,3+11,8)*0,6*1,0 |  | 31.56 | [13 empty] | VV | 2 | 2 | True | 0 | ROZPOCET
| VV |  | Součet |  | 328.77 | [13 empty] | VV | 2 | 4 | True | 1 | ROZPOCET
396 | K | 132501201 | Hloubení rýh š do 2000 mm v hornině tř. 6 | m3 | 2065.3 |  | 0 | CS ÚRS 2012 02 |  |  | základní |  | 0 | 0.01705 | 35.2134 | 0 | 0 | 4 | K | 2 |  |  |  | ROZPOCET | 0 | 0 | 0 | 0 | 0 | 1 | 0 | 4 | -405960670
| PP |  | Hloubení zapažených i nezapažených rýh šířky přes 600 do 2 000 mm s urovnáním dna do předepsaného profilu a spádu v hornině 6 pro jakékoliv množství | [15 empty] | PP | 2
| VV |  | Objekt B | [15 empty] | VV | 2 | 1 | True | 0 | ROZPOCET
| VV |  | (29,2*1,0*0,5*2)+(36,6+13,6)*1,0*0,5+(1,0*1,0*0,5*4)+(1,6*0,7*0,5)+(5,8*0,8*0,5*2)+(1,0*0,8*0,5) |  | 61.9 | [13 empty] | VV | 2 | 2 | True | 0 | ROZPOCET
| VV |  | objekt C | [15 empty] | VV | 2 | 1 | True | 0 | ROZPOCET
| VV |  | (37,4*1,0*0,5*2)+(37,2+13,6)*1,0*0,5+(1,0*1,0*0,5*3)+(1,6*0,7*0,5)+(5,8*0,8*0,5*2)+(1,0*0,8*0,5) |  | 69.9 | [13 empty] | VV | 2 | 2 | True | 0 | ROZPOCET
| VV |  | kanalizace | [15 empty] | VV | 2 | 1 | True | 0 | ROZPOCET
| VV |  | 1600,0*0,8*1,5 |  | 1920 | [13 empty] | VV | 2 | 2 | True | 0 | ROZPOCET
| VV |  | topení | [15 empty] | VV | 2 | 1 | True | 0 | ROZPOCET
| VV |  | 15,0*1,5*0,6 |  | 13.5 | [13 empty] | VV | 2 | 2 | True | 0 | ROZPOCET
| VV |  | Součet |  | 2065.3 | [13 empty] | VV | 2 | 4 | True | 1 | ROZPOCET
397 | K | 133201101 | Hloubení šachet v hornině tř. 3 objemu do 100 m3 | m3 | 88.26 |  | 0 | CS ÚRS 2012 02 |  |  | základní |  | 0 | 0 | 0 | 0 | 0 | 4 | K | 2 |  |  |  | ROZPOCET | 0 | 0 | 0 | 0 | 0 | 1 | 0 | 4 | -292750481
| PP |  | Hloubení zapažených i nezapažených šachet s případným nutným přemístěním výkopku ve výkopišti v hornině tř. 3 do 100 m3 | [15 empty] | PP | 2
| VV |  | "objekt B" | [15 empty] | VV | 2 | 1 | True | 0 | ROZPOCET
| VV |  | "patky" 3,9*1,2*1,5 |  | 7.02 | [13 empty] | VV | 2 | 2 | True | 0 | ROZPOCET
| VV |  | "objekt C" | [15 empty] | VV | 2 | 1 | True | 0 | ROZPOCET
| VV |  | "patky" 3,9*1,2*1,5 |  | 7.02 | [13 empty] | VV | 2 | 2 | True | 0 | ROZPOCET
| VV |  | "objekt D" | [15 empty] | VV | 2 | 1 | True | 0 | ROZPOCET
| VV |  | "RŠ" (3,3*2,0*0,5) |  | 3.3 | [13 empty] | VV | 2 | 2 | True | 0 | ROZPOCET
| VV |  | vodoměrná šachta | [15 empty] | VV | 2 | 1 | True | 0 | ROZPOCET
| VV |  | 1,6*1,3*0,5 |  | 1.04 | [13 empty] | VV | 2 | 2 | True | 0 | ROZPOCET
| VV |  | kanalizační šachta | [15 empty] | VV | 2 | 1 | True | 0 | ROZPOCET
| VV |  | 1,2*1,2*0,5*30 |  | 21.6 | [13 empty] | VV | 2 | 2 | True | 0 | ROZPOCET
| VV |  | lapák tuku | [15 empty] | VV | 2 | 1 | True | 0 | ROZPOCET
| VV |  | 4,3*2,5*0,5 |  | 5.375 | [13 empty] | VV | 2 | 2 | True | 0 | ROZPOCET
| VV |  | odlučovač ropných látek | [15 empty] | VV | 2 | 1 | True | 0 | ROZPOCET
| VV |  | 3,1*3,1*0,5 |  | 4.805 | [13 empty] | VV | 2 | 2 | True | 0 | ROZPOCET
| VV |  | retenční nádrž | [15 empty] | VV | 2 | 1 | True | 0 | ROZPOCET
| VV |  | 12,0*6,0*0,5 |  | 36 | [13 empty] | VV | 2 | 2 | True | 0 | ROZPOCET
| VV |  | elektro | [15 empty] | VV | 2 | 1 | True | 0 | ROZPOCET
| VV |  | "VO+MR" 0,5*0,5*0,7*12 |  | 2.1 | [13 empty] | VV | 2 | 2 | True | 0 | ROZPOCET
| VV |  | Součet |  | 88.26 | [13 empty] | VV | 2 | 4 | True | 1 | ROZPOCET
398 | K | 133201109 | Příplatek za lepivost u hloubení šachet v hornině tř. 3 | m3 | 88.26 |  | 0 | CS ÚRS 2012 02 |  |  | základní |  | 0 | 0 | 0 | 0 | 0 | 4 | K | 2 |  |  |  | ROZPOCET | 0 | 0 | 0 | 0 | 0 | 1 | 0 | 4 | -1405858826
| PP |  | Hloubení zapažených i nezapažených šachet s případným nutným přemístěním výkopku ve výkopišti v hornině tř. 3 Příplatek k cenám za lepivost horniny tř. 3 | [15 empty] | PP | 2
399 | K | 133501101 | Hloubení šachet v hornině tř. 6 | m3 | 377.405 |  | 0 | CS ÚRS 2012 02 |  |  | základní |  | 0 | 0.01558 | 5.88 | 0 | 0 | 4 | K | 2 |  |  |  | ROZPOCET | 0 | 0 | 0 | 0 | 0 | 1 | 0 | 4 | -139329497
| PP |  | Hloubení zapažených i nezapažených šachet s případným nutným přemístěním výkopku ve výkopišti v hornině tř. 6 pro jakýkoliv objem výkopu | [15 empty] | PP | 2
| VV |  | objekt A | [15 empty] | VV | 2 | 1 | True | 0 | ROZPOCET
| VV |  | "výtah" (4,2*3,5*1,0) |  | 14.7 | [13 empty] | VV | 2 | 2 | True | 0 | ROZPOCET
| VV |  | "RŠ" (1,8*2,0*1,4*4) |  | 20.16 | [13 empty] | VV | 2 | 2 | True | 0 | ROZPOCET
| VV |  | "patky" 1,2*1,2*0,5*4 |  | 2.88 | [13 empty] | VV | 2 | 2 | True | 0 | ROZPOCET
| VV |  | objekt B | [15 empty] | VV | 2 | 1 | True | 0 | ROZPOCET
| VV |  | "patky" 3,9*1,2*0,5 |  | 2.34 | [13 empty] | VV | 2 | 2 | True | 0 | ROZPOCET
| VV |  | objekt C | [15 empty] | VV | 2 | 1 | True | 0 | ROZPOCET
| VV |  | "patky" 3,9*1,2*0,5 |  | 2.34 | [13 empty] | VV | 2 | 2 | True | 0 | ROZPOCET
| VV |  | vodoměrná šachta | [15 empty] | VV | 2 | 1 | True | 0 | ROZPOCET
| VV |  | 1,6*1,3*1,5 |  | 3.12 | [13 empty] | VV | 2 | 2 | True | 0 | ROZPOCET
| VV |  | kanalizační šachta | [15 empty] | VV | 2 | 1 | True | 0 | ROZPOCET
| VV |  | 1,2*1,2*1,5*30 |  | 64.8 | [13 empty] | VV | 2 | 2 | True | 0 | ROZPOCET
| VV |  | lapák tuku | [15 empty] | VV | 2 | 1 | True | 0 | ROZPOCET
| VV |  | 4,3*2,5*2,25 |  | 24.188 | [13 empty] | VV | 2 | 2 | True | 0 | ROZPOCET
| VV |  | odlučovač ropných látek | [15 empty] | VV | 2 | 1 | True | 0 | ROZPOCET
| VV |  | 3,1*3,1*5,7 |  | 54.777 | [13 empty] | VV | 2 | 2 | True | 0 | ROZPOCET
| VV |  | retenční nádrž | [15 empty] | VV | 2 | 1 | True | 0 | ROZPOCET
| VV |  | 12,0*6,0*2,6 |  | 187.2 | [13 empty] | VV | 2 | 2 | True | 0 | ROZPOCET
| VV |  | elektro | [15 empty] | VV | 2 | 1 | True | 0 | ROZPOCET
| VV |  | "VO+MR" 0,5*0,5*0,3*12 |  | 0.9 | [13 empty] | VV | 2 | 2 | True | 0 | ROZPOCET
| VV |  | Součet |  | 377.405 | [13 empty] | VV | 2 | 4 | True | 1 | ROZPOCET
925 | K | 151101101 | Zřízení příložného pažení a rozepření stěn rýh hl do 2 m | m2 | 4800 |  | 0 | CS ÚRS 2012 02 |  |  | základní |  | 0 | 0.00084 | 4.032 | 0 | 0 | 4 | K | 2 |  |  |  | ROZPOCET | 0 | 0 | 0 | 0 | 0 | 1 | 0 | 4 | 420208970
| PP |  | Zřízení pažení a rozepření stěn rýh pro podzemní vedení pro všechny šířky rýhy příložné pro jakoukoliv mezerovitost, hloubky do 2 m | [15 empty] | PP | 2
| VV |  | kanalizace | [15 empty] | VV | 2 | 1 | True | 0 | ROZPOCET
| VV |  | 1600,0*1,5*2 |  | 4800 | [13 empty] | VV | 2 | 2 | True | 0 | ROZPOCET
| VV |  | Součet |  | 4800 | [13 empty] | VV | 2 | 4 | True | 1 | ROZPOCET
923 | K | 151101102 | Zřízení příložného pažení a rozepření stěn rýh hl do 4 m | m2 | 194.88 |  | 0 | CS ÚRS 2012 02 |  |  | základní |  | 0 | 0.00085 | 0.16565 | 0 | 0 | 4 | K | 2 |  |  |  | ROZPOCET | 0 | 0 | 0 | 0 | 0 | 1 | 0 | 4 | 520006498
| PP |  | Zřízení pažení a rozepření stěn rýh pro podzemní vedení pro všechny šířky rýhy příložné pro jakoukoliv mezerovitost, hloubky do 4 m | [15 empty] | PP | 2
| VV |  | lapák tuku | [15 empty] | VV | 2 | 1 | True | 0 | ROZPOCET
| VV |  | (4,3+2,5)*2*2,25 |  | 30.6 | [13 empty] | VV | 2 | 2 | True | 0 | ROZPOCET
| VV |  | odlučovač ropných látek | [15 empty] | VV | 2 | 1 | True | 0 | ROZPOCET
| VV |  | 3,1*4*5,7 |  | 70.68 | [13 empty] | VV | 2 | 2 | True | 0 | ROZPOCET
| VV |  | retenční nádrž | [15 empty] | VV | 2 | 1 | True | 0 | ROZPOCET
| VV |  | (12,0+6,0)*2*2,6 |  | 93.6 | [13 empty] | VV | 2 | 2 | True | 0 | ROZPOCET
| VV |  | Součet |  | 194.88 | [13 empty] | VV | 2 | 4 | True | 1 | ROZPOCET
926 | K | 151101111 | Odstranění příložného pažení a rozepření stěn rýh hl do 2 m | m2 | 4800 |  | 0 | CS ÚRS 2012 02 |  |  | základní |  | 0 | 0 | 0 | 0 | 0 | 4 | K | 2 |  |  |  | ROZPOCET | 0 | 0 | 0 | 0 | 0 | 1 | 0 | 4 | -2118591759
| PP |  | Odstranění pažení a rozepření stěn rýh pro podzemní vedení s uložením materiálu na vzdálenost do 3 m od kraje výkopu příložné, hloubky do 2 m | [15 empty] | PP | 2
924 | K | 151101112 | Odstranění příložného pažení a rozepření stěn rýh hl do 4 m | m2 | 194.88 |  | 0 | CS ÚRS 2012 02 |  |  | základní |  | 0 | 0 | 0 | 0 | 0 | 4 | K | 2 |  |  |  | ROZPOCET | 0 | 0 | 0 | 0 | 0 | 1 | 0 | 4 | 2121675788
| PP |  | Odstranění pažení a rozepření stěn rýh pro podzemní vedení s uložením materiálu na vzdálenost do 3 m od kraje výkopu příložné, hloubky přes 2 do 4 m | [15 empty] | PP | 2
401 | K | 162401102 | Vodorovné přemístění do 2000 m výkopku/sypaniny z horniny tř. 1 až 4 | m3 | 16340.22 |  | 0 | CS ÚRS 2012 02 |  |  | základní |  | 0 | 0 | 0 | 0 | 0 | 4 | K | 2 |  |  |  | ROZPOCET | 0 | 0 | 0 | 0 | 0 | 1 | 0 | 4 | -1923405681
| PP |  | Vodorovné přemístění výkopku nebo sypaniny po suchu na obvyklém dopravním prostředku, bez naložení výkopku, avšak se složením bez rozhrnutí z horniny tř. 1 až 4 na vzdálenost přes 1 500 do 2 000 m | [15 empty] | PP | 2
| VV |  | "na meziskládku" 5574,5+1282,61+1224,74+88,26 |  | 8170.11 | [13 empty] | VV | 2 | 2 | True | 0 | ROZPOCET
| VV |  | "na stavbu" 5574,5+1282,61+1224,74+88,26 |  | 8170.11 | [13 empty] | VV | 2 | 2 | True | 0 | ROZPOCET
| VV |  | Součet |  | 16340.22 | [13 empty] | VV | 2 | 4 | True | 1 | ROZPOCET
1311 | K | 162401152 | Vodorovné přemístění do 2000 m výkopku/sypaniny z horniny tř. 5 až 7 | m3 | 16861.81 |  | 0 | CS ÚRS 2012 02 |  |  | základní |  | 0 | 0 | 0 | 0 | 0 | 4 | K | 2 |  |  |  | ROZPOCET | 0 | 0 | 0 | 0 | 0 | 1 | 0 | 4 | 1152385018
| PP |  | Vodorovné přemístění výkopku nebo sypaniny po suchu na obvyklém dopravním prostředku, bez naložení výkopku, avšak se složením bez rozhrnutí z horniny tř. 5 až 7 na vzdálenost přes 1 500 do 2 000 m | [15 empty] | PP | 2
| VV |  | "na meziskládku" 5659,5+328,7+2065,3+377,405 |  | 8430.905 | [13 empty] | VV | 2 | 2 | True | 0 | ROZPOCET
| VV |  | "na stavbu" 5659,5+328,7+2065,3+377,405 |  | 8430.905 | [13 empty] | VV | 2 | 2 | True | 0 | ROZPOCET
| VV |  | Součet |  | 16861.81 | [13 empty] | VV | 2 | 4 | True | 1 | ROZPOCET
402 | K | 167101102 | Nakládání výkopku z hornin tř. 1 až 4 přes 100 m3 | m3 | 8170.11 |  | 0 | CS ÚRS 2012 02 |  |  | základní |  | 0 | 0 | 0 | 0 | 0 | 4 | K | 2 |  |  |  | ROZPOCET | 0 | 0 | 0 | 0 | 0 | 1 | 0 | 4 | 382942504
| PP |  | Nakládání, skládání a překládání neulehlého výkopku nebo sypaniny nakládání, množství přes 100 m3, z hornin tř. 1 až 4 | [15 empty] | PP | 2
403 | K | 167101152 | Nakládání výkopku z hornin tř. 5 až 7 přes 100 m3 | m3 | 8430.905 |  | 0 | CS ÚRS 2012 02 |  |  | základní |  | 0 | 0 | 0 | 0 | 0 | 4 | K | 2 |  |  |  | ROZPOCET | 0 | 0 | 0 | 0 | 0 | 1 | 0 | 4 | -800186253
| PP |  | Nakládání, skládání a překládání neulehlého výkopku nebo sypaniny nakládání, množství přes 100 m3, z hornin tř. 5 až 7 | [15 empty] | PP | 2
404 | K | 174101101 | Zásyp jam, šachet rýh nebo kolem objektů sypaninou se zhutněním | m3 | 17040.954 |  | 0 | CS ÚRS 2012 02 |  |  | základní |  | 0 | 0 | 0 | 0 | 0 | 4 | K | 2 |  |  |  | ROZPOCET | 0 | 0 | 0 | 0 | 0 | 1 | 0 | 4 | -1977017705
| PP |  | Zásyp sypaninou z jakékoliv horniny s uložením výkopku ve vrstvách se zhutněním jam, šachet, rýh nebo kolem objektů v těchto vykopávkách | [15 empty] | PP | 2
| VV |  | venky | [15 empty] | VV | 2 | 1 | True | 0 | ROZPOCET
| VV |  | (1,5+2,2)*0,5*15,0*90,0 |  | 2497.5 | [13 empty] | VV | 2 | 2 | True | 0 | ROZPOCET
| VV |  | (100,0*2,5*23,0) |  | 5750 | [13 empty] | VV | 2 | 2 | True | 0 | ROZPOCET
| VV |  | (120,0*26,0*2,5*0,5) |  | 3900 | [13 empty] | VV | 2 | 2 | True | 0 | ROZPOCET
| VV |  | "objekt A" | [15 empty] | VV | 2 | 1 | True | 0 | ROZPOCET
| VV |  | "obsyp 1.PP" (38,0+28,0)*2*3,5 |  | 462 | [13 empty] | VV | 2 | 2 | True | 0 | ROZPOCET
| VV |  | "objekt B" | [15 empty] | VV | 2 | 1 | True | 0 | ROZPOCET
| VV |  | (66,5*14,0*1,9)+(29,9*3,5*1,9) |  | 1967.735 | [13 empty] | VV | 2 | 2 | True | 0 | ROZPOCET
| VV |  | "objekt C" | [15 empty] | VV | 2 | 1 | True | 0 | ROZPOCET
| VV |  | (74,8*14,0*1,9)+(29,9*3,5*1,9) |  | 2188.515 | [13 empty] | VV | 2 | 2 | True | 0 | ROZPOCET
| VV |  | kanalizační šachta | [15 empty] | VV | 2 | 1 | True | 0 | ROZPOCET
| VV |  | (1,2*1,2*1,5*30)-(3,14*0,6+0,6+2,0*30) |  | 2.316 | [13 empty] | VV | 2 | 2 | True | 0 | ROZPOCET
| VV |  | lapák tuku | [15 empty] | VV | 2 | 1 | True | 0 | ROZPOCET
| VV |  | (4,3*2,5*2,25)-(3,14*1,1*1,1*2,8)-(3,14*0,8*0,8*2,8) |  | 7.922 | [13 empty] | VV | 2 | 2 | True | 0 | ROZPOCET
| VV |  | odlučovač ropných látek | [15 empty] | VV | 2 | 1 | True | 0 | ROZPOCET
| VV |  | (3,1*3,1*5,7)-(3,14*1,4*1,4*5,9) |  | 18.466 | [13 empty] | VV | 2 | 2 | True | 0 | ROZPOCET
| VV |  | elektro | [15 empty] | VV | 2 | 1 | True | 0 | ROZPOCET
| VV |  | "VO+MR" (40,0*0,5*1,2)+(410,0*0,4*0,5) |  | 106 | [13 empty] | VV | 2 | 2 | True | 0 | ROZPOCET
| VV |  | "venkovní rozvody silnoproud" (80,0*0,5*0,9)+(430,0*0,4*0,5) |  | 122 | [13 empty] | VV | 2 | 2 | True | 0 | ROZPOCET
| VV |  | "venkovní rozvody slaboproud" (10,0*0,5*0,9)+(70,0*0,4*0,5) |  | 18.5 | [13 empty] | VV | 2 | 2 | True | 0 | ROZPOCET
| VV |  | Součet |  | 17040.954 | [13 empty] | VV | 2 | 4 | True | 1 | ROZPOCET
405 | K | 175101101 | Obsypání potrubí bez prohození sypaniny z hornin tř. 1 až 4 uloženým do 3 m od kraje výkopu | m3 | 688.292 |  | 0 | CS ÚRS 2012 02 |  |  | základní |  | 0 | 0 | 0 | 0 | 0 | 4 | K | 2 |  |  |  | ROZPOCET | 0 | 0 | 0 | 0 | 0 | 1 | 0 | 4 | 261391074
| PP |  | Obsypání potrubí sypaninou z vhodných hornin tř. 1 až 4 nebo materiálem připraveným podél výkopu ve vzdálenosti do 3 m od jeho kraje, pro jakoukoliv hloubku výkopu a míru zhutnění bez prohození sypaniny | [15 empty] | PP | 2
| VV |  | přípojka vody | [15 empty] | VV | 2 | 1 | True | 0 | ROZPOCET
| VV |  | (13,5+27,26+11,84)*0,6*0,2 |  | 6.312 | [13 empty] | VV | 2 | 2 | True | 0 | ROZPOCET
| VV |  | kanalizace | [15 empty] | VV | 2 | 1 | True | 0 | ROZPOCET
| VV |  | 1600,0*0,8*0,4 |  | 512 | [13 empty] | VV | 2 | 2 | True | 0 | ROZPOCET
| VV |  | topení | [15 empty] | VV | 2 | 1 | True | 0 | ROZPOCET
| VV |  | (15,0+36,0+40,0+41,0+40,0)*0,6*0,4 |  | 41.28 | [13 empty] | VV | 2 | 2 | True | 0 | ROZPOCET
| VV |  | elektro | [15 empty] | VV | 2 | 1 | True | 0 | ROZPOCET
| VV |  | "VO+MR" (40,0*0,5*0,3)+(410,0*0,4*0,3) |  | 55.2 | [13 empty] | VV | 2 | 2 | True | 0 | ROZPOCET
| VV |  | "venkovní rozvody silnoproud" (80,0*0,5*0,3)+(430,0*0,4*0,3) |  | 63.6 | [13 empty] | VV | 2 | 2 | True | 0 | ROZPOCET
| VV |  | "venkovní rozvody slaboproud" (10,0*0,5*0,3)+(70,0*0,4*0,3) |  | 9.9 | [13 empty] | VV | 2 | 2 | True | 0 | ROZPOCET
| VV |  | Součet |  | 688.292 | [13 empty] | VV | 2 | 4 | True | 1 | ROZPOCET
406 | M | 581533040 | písek technický tříděný KP 04 | t | 1032.438 |  | 0 |  |  |  | základní |  | 0 | 1 | 1032.438 | 0 | 0 | 8 | M | 2 |  |  |  | ROZPOCET | 0 | 0 | 0 | 0 | 0 | 1 | 0 | 4 | -1913240816
| PP |  | písek technický tříděný KP 04 | [15 empty] | PP | 2
| VV |  | 688,292*1,5 |  | 1032.438 | [13 empty] | VV | 2 | 2 | True | 0 | ROZPOCET
60 | K | 181951101 | Úprava pláně v hornině tř. 1 až 4 bez zhutnění | m2 | 6050 |  | 0 | CS ÚRS 2012 02 |  |  | základní |  | 0 | 0 | 0 | 0 | 0 | 4 | K | 2 |  |  |  | ROZPOCET | 0 | 0 | 0 | 0 | 0 | 1 | 0 | 4 | 663363155
| PP |  | Úprava pláně vyrovnáním výškových rozdílů v hornině tř. 1 až 4 bez zhutnění | [15 empty] | PP | 2
| VV |  | "E04" 5200,0 |  | 5200 | [13 empty] | VV | 2 | 2 | True | 0 | ROZPOCET
| VV |  | "E06" 700,0 |  | 700 | [13 empty] | VV | 2 | 2 | True | 0 | ROZPOCET
| VV |  | "E07" 150,0 |  | 150 | [13 empty] | VV | 2 | 2 | True | 0 | ROZPOCET
| VV |  | Součet |  | 6050 | [13 empty] | VV | 2 | 4 | True | 1 | ROZPOCET
915 | K | 997006001 | Drcení stavebního odpadu z demolic ze zdiva z cihel a kamene s oddělením kovu | t | 8430.905 |  | 0 | CS ÚRS 2012 02 |  |  | základní |  | 0 | 0 | 0 | 0 | 0 | 4 | K | 2 |  |  |  | ROZPOCET | 0 | 0 | 0 | 0 | 0 | 1 | 0 | 4 | 1558752574
| PP |  | Drcení stavebního odpadu z demolic ze zdiva cihelného, kamenného a smíšeného | [15 empty] | PP | 2
| VV |  | "hornina 5-7" 8430,905 |  | 8430.905 | [13 empty] | VV | 2 | 2 | True | 0 | ROZPOCET
| VV |  | Součet |  | 8430.905 | [13 empty] | VV | 2 | 4 | True | 1 | ROZPOCET
| D | 2 | Zakládání |  |  |  | 0 | [5 empty] | 0 |  | 9875.2978 |  | 0 | 1 | D | 1 |  |  |  | ROZPOCET | [6 empty] | 0
322 | K | 002 101 | Dodávka a montáž dilatačních trnů - přesná spc. viz. výkres D.1.2.C.A.Z06 | ks | 56 |  | 0 |  |  |  | základní |  | 0 | 0 | 0 | 0 | 0 | 4 | K | 2 |  |  |  | ROZPOCET | 0 | 0 | 0 | 0 | 0 | 1 | 0 | 4 | -311150517
| VV |  | "OST0101.A" 17 |  | 17 | [13 empty] | VV | 2 | 2 | True | 0 | ROZPOCET
| VV |  | "OST0102.A" 24 |  | 24 | [13 empty] | VV | 2 | 2 | True | 0 | ROZPOCET
| VV |  | "OST0101.D" 15 |  | 15 | [13 empty] | VV | 2 | 2 | True | 0 | ROZPOCET
| VV |  | Součet |  | 56 | [13 empty] | VV | 2 | 4 | True | 1 | ROZPOCET
1899 | K | 212755216 | Trativody z drenážních trubek plastových flexibilních D 160 mm bez lože | m | 878.6 |  | 0 | CS ÚRS 2012 02 |  |  | základní |  | 0 | 0.00116 | 1.0192 | 0 | 0 | 4 | K | 2 |  |  |  | ROZPOCET | 0 | 0 | 0 | 0 | 0 | 1 | 0 | 4 | 664473341
| PP |  | Trativody bez lože z drenážních trubek plastových flexibilních D 160 mm | [15 empty] | PP | 2
| VV |  | 3,1+13,5+7,1+3,4+13,5+13,3+74,9+17,2+6,7+1,1+30,0+3,8+37,3+10,4+65,8+11,8+1,6+28,9+3,8+30,2+2,8+16,8+67,2+5,2+7,1+34,8+15,3+15,8+2,5 |  | 544.9 | [13 empty] | VV | 2 | 2 | True | 0 | ROZPOCET
| VV |  | 14,8+63,3+104,3+33,3+99,9+18,1 |  | 333.7 | [13 empty] | VV | 2 | 2 | True | 0 | ROZPOCET
| VV |  | Součet |  | 878.6 | [13 empty] | VV | 2 | 4 | True | 1 | ROZPOCET
29 | K | 215901101 | Zhutnění podloží na hdnotu minN 45 MPa | m2 | 16743.255 |  | 0 | CS ÚRS 2012 02 |  |  | základní |  | 0 | 0 | 0 | 0 | 0 | 4 | K | 2 |  |  |  | ROZPOCET | 0 | 0 | 0 | 0 | 0 | 1 | 0 | 4 | -1193854776
| PP |  | Zhutnění podloží na hdnotu minN 45 MPa | [15 empty] | PP | 2
| VV |  | "E01" 320,0 |  | 320 | [13 empty] | VV | 2 | 2 | True | 0 | ROZPOCET
| VV |  | "E02" 1250,0 |  | 1250 | [13 empty] | VV | 2 | 2 | True | 0 | ROZPOCET
| VV |  | "E03" 2300,0 |  | 2300 | [13 empty] | VV | 2 | 2 | True | 0 | ROZPOCET
| VV |  | "E04" 5200,0 |  | 5200 | [13 empty] | VV | 2 | 2 | True | 0 | ROZPOCET
| VV |  | "E05" 120,0*2 |  | 240 | [13 empty] | VV | 2 | 2 | True | 0 | ROZPOCET
| VV |  | "E06" 700,0 |  | 700 | [13 empty] | VV | 2 | 2 | True | 0 | ROZPOCET
| VV |  | "E07" 150,0 |  | 150 | [13 empty] | VV | 2 | 2 | True | 0 | ROZPOCET
| VV |  | "E08" 1900,0 |  | 1900 | [13 empty] | VV | 2 | 2 | True | 0 | ROZPOCET
| VV |  | "E09" 10,0 |  | 10 | [13 empty] | VV | 2 | 2 | True | 0 | ROZPOCET
| VV |  | "E10" 10,0 |  | 10 | [13 empty] | VV | 2 | 2 | True | 0 | ROZPOCET
| VV |  | "E11" 150,0 |  | 150 | [13 empty] | VV | 2 | 2 | True | 0 | ROZPOCET
| VV |  | "DR" 350,0*2 |  | 700 | [13 empty] | VV | 2 | 2 | True | 0 | ROZPOCET
| VV |  | objekt A | [15 empty] | VV | 2 | 1 | True | 0 | ROZPOCET
| VV |  | (24,3*34,0)+(14,7*34,0) |  | 1326 | [13 empty] | VV | 2 | 2 | True | 0 | ROZPOCET
| VV |  | objekt B | [15 empty] | VV | 2 | 1 | True | 0 | ROZPOCET
| VV |  | (66,4*13,8)+(29,9*3,8)+(7,3*1,1) |  | 1037.97 | [13 empty] | VV | 2 | 2 | True | 0 | ROZPOCET
| VV |  | objekt C | [15 empty] | VV | 2 | 1 | True | 0 | ROZPOCET
| VV |  | (74,6*13,8)+(29,9*3,8)+(7,3*1,1) |  | 1151.13 | [13 empty] | VV | 2 | 2 | True | 0 | ROZPOCET
| VV |  | objekt D | [15 empty] | VV | 2 | 1 | True | 0 | ROZPOCET
| VV |  | (12,3*10,5)+(18,8+23,1+17,4)*2,85 |  | 298.155 | [13 empty] | VV | 2 | 2 | True | 0 | ROZPOCET
| VV |  | Součet |  | 16743.255 | [13 empty] | VV | 2 | 4 | True | 1 | ROZPOCET
165 | K | 271532213 | Násyp pod základové konstrukce se zhutněním z hrubého kameniva frakce 8 až 16 mm | m3 | 239.146 |  | 0 | CS ÚRS 2012 02 |  |  | základní |  | 0 | 2.16 | 516.5554 | 0 | 0 | 4 | K | 2 |  |  |  | ROZPOCET | 0 | 0 | 0 | 0 | 0 | 1 | 0 | 4 | -167916181
| PP |  | Násyp pod základové konstrukce se zhutněním a urovnáním povrchu z kameniva hrubého, frakce 8 - 16 mm | [15 empty] | PP | 2
| VV |  | objekt A | [15 empty] | VV | 2 | 1 | True | 0 | ROZPOCET
| VV |  | "1.PP" (24,3*34,0*0,03)-(4,1*3,5*0,03)-(1,8*2,0*0,03*4) |  | 23.924 | [13 empty] | VV | 2 | 2 | True | 0 | ROZPOCET
| VV |  | "1.NP" (14,7*34,0*0,03)-(3,3*2,0*0,03) |  | 14.796 | [13 empty] | VV | 2 | 2 | True | 0 | ROZPOCET
| VV |  | "zákl pasy" -67,8*0,03 |  | -2.034 | [13 empty] | VV | 2 | 2 | True | 0 | ROZPOCET
| VV |  | "výtah" 4,2*3,5*0,03 |  | 0.441 | [13 empty] | VV | 2 | 2 | True | 0 | ROZPOCET
| VV |  | "RŠ" (1,8*2,0*0,03*4)+(3,3*2,0*0,03) |  | 0.63 | [13 empty] | VV | 2 | 2 | True | 0 | ROZPOCET
| VV |  | "instal. kanál" 14,3*2,6*0,03 |  | 1.115 | [13 empty] | VV | 2 | 2 | True | 0 | ROZPOCET
| VV |  | "patky" 1,2*1,2*0,03*5 |  | 0.216 | [13 empty] | VV | 2 | 2 | True | 0 | ROZPOCET
| VV |  | objekt B | [15 empty] | VV | 2 | 1 | True | 0 | ROZPOCET
| VV |  | (66,4*14,2*0,03)+(29,9*3,8*0,03)+(7,3*1,1*0,03)-(4,1*3,5*0,03)-(1,8*2,0*0,03*4) |  | 31.073 | [13 empty] | VV | 2 | 2 | True | 0 | ROZPOCET
| VV |  | "zákl pasy" -285,5*0,03 |  | -8.565 | [13 empty] | VV | 2 | 2 | True | 0 | ROZPOCET
| VV |  | "výtah" 4,2*3,5*0,03 |  | 0.441 | [13 empty] | VV | 2 | 2 | True | 0 | ROZPOCET
| VV |  | "RŠ" (1,8*2,0*0,03*4) |  | 0.432 | [13 empty] | VV | 2 | 2 | True | 0 | ROZPOCET
| VV |  | "základ schody" (3,9*1,2*0,3) |  | 1.404 | [13 empty] | VV | 2 | 2 | True | 0 | ROZPOCET
| VV |  | objekt C | [15 empty] | VV | 2 | 1 | True | 0 | ROZPOCET
| VV |  | (74,6*14,2*0,03)+(29,9*3,8*0,03)+(7,3*1,1*0,03)-(4,1*3,5*0,03)-(1,8*2,0*0,03*5) |  | 34.459 | [13 empty] | VV | 2 | 2 | True | 0 | ROZPOCET
| VV |  | "zákl pasy" -326,4*0,03 |  | -9.792 | [13 empty] | VV | 2 | 2 | True | 0 | ROZPOCET
| VV |  | "výtah" 4,2*3,5*0,03 |  | 0.441 | [13 empty] | VV | 2 | 2 | True | 0 | ROZPOCET
| VV |  | "RŠ" (1,8*2,0*0,03*5) |  | 0.54 | [13 empty] | VV | 2 | 2 | True | 0 | ROZPOCET
| VV |  | "základ schody" (3,9*1,2*0,3) |  | 1.404 | [13 empty] | VV | 2 | 2 | True | 0 | ROZPOCET
| VV |  | objekt D | [15 empty] | VV | 2 | 1 | True | 0 | ROZPOCET
| VV |  | (12,3*10,5*0,03)+(18,8+23,1+17,4)*2,85*0,03 |  | 8.945 | [13 empty] | VV | 2 | 2 | True | 0 | ROZPOCET
| VV |  | "zákl pasy" -100,4*0,03 |  | -3.012 | [13 empty] | VV | 2 | 2 | True | 0 | ROZPOCET
| VV |  | "RŠ" (1,8*2,0*0,03)+(3,3*2,0*0,03) |  | 0.306 | [13 empty] | VV | 2 | 2 | True | 0 | ROZPOCET
| VV |  | drenáž | [15 empty] | VV | 2 | 1 | True | 0 | ROZPOCET
| VV |  | 887,386*0,4*0,4 |  | 141.982 | [13 empty] | VV | 2 | 2 | True | 0 | ROZPOCET
| VV |  | Součet |  | 239.146 | [13 empty] | VV | 2 | 4 | True | 1 | ROZPOCET
920 | K | 271572211 | Násyp pod základové konstrukce se zhutněním z netříděného štěrkopísku | m3 | 10.8 |  | 0 | CS ÚRS 2012 02 |  |  | základní |  | 0 | 1.98 | 21.384 | 0 | 0 | 4 | K | 2 |  |  |  | ROZPOCET | 0 | 0 | 0 | 0 | 0 | 1 | 0 | 4 | 639393955
| PP |  | Násyp pod základové konstrukce se zhutněním a urovnáním povrchu ze štěrkopísku netříděného | [15 empty] | PP | 2
| VV |  | RŠ kanalizace + ÚT | [15 empty] | VV | 2 | 1 | True | 0 | ROZPOCET
| VV |  | 1,5*1,5*0,15*(30+2) |  | 10.8 | [13 empty] | VV | 2 | 2 | True | 0 | ROZPOCET
| VV |  | Součet |  | 10.8 | [13 empty] | VV | 2 | 4 | True | 1 | ROZPOCET
921 | K | 273313311 | Základové desky z betonu tř. C 8/10 XC4 | m3 | 7.2 |  | 0 | CS ÚRS 2012 02 |  |  | základní |  | 0 | 2.2563 | 16.2456 | 0 | 0 | 4 | K | 2 |  |  |  | ROZPOCET | 0 | 0 | 0 | 0 | 0 | 1 | 0 | 4 | 1354488716
| PP |  | Základy z betonu prostého desky z betonu kamenem neprokládaného tř. C 8/10 XC4 | [15 empty] | PP | 2
| VV |  | RŠ kanalizace + ÚT | [15 empty] | VV | 2 | 1 | True | 0 | ROZPOCET
| VV |  | 1,5*1,5*0,1*(30+2) |  | 7.2 | [13 empty] | VV | 2 | 2 | True | 0 | ROZPOCET
| VV |  | Součet |  | 7.2 | [13 empty] | VV | 2 | 4 | True | 1 | ROZPOCET
166 | K | 273313611 | Základové desky z betonu tř. C 16/20 XC4 | m3 | 206.598 |  | 0 | CS ÚRS 2012 02 |  |  | základní |  | 0 | 2.2563 | 466.1553 | 0 | 0 | 4 | K | 2 |  |  |  | ROZPOCET | 0 | 0 | 0 | 0 | 0 | 1 | 0 | 4 | 2073366264
| PP |  | Základové desky z betonu tř. C 16/20 XC4 | [15 empty] | PP | 2
| VV |  | objekt A | [15 empty] | VV | 2 | 1 | True | 0 | ROZPOCET
| VV |  | "1.PP" (24,3*34,0*0,05*2)-(4,1*3,5*0,05*2)-(1,8*2,0*0,05*4*2) |  | 79.745 | [13 empty] | VV | 2 | 2 | True | 0 | ROZPOCET
| VV |  | "1.NP" (14,7*34,0*0,05)-(3,3*2,0*0,05) |  | 24.66 | [13 empty] | VV | 2 | 2 | True | 0 | ROZPOCET
| VV |  | "zákl pasy" -67,8*0,05 |  | -3.39 | [13 empty] | VV | 2 | 2 | True | 0 | ROZPOCET
| VV |  | "výtah" 4,2*3,5*0,05 |  | 0.735 | [13 empty] | VV | 2 | 2 | True | 0 | ROZPOCET
| VV |  | "RŠ" (1,8*2,0*0,2*4)+(3,3*2,0*0,2) |  | 4.2 | [13 empty] | VV | 2 | 2 | True | 0 | ROZPOCET
| VV |  | "SŠ3" (14,3*3,0*0,05) |  | 2.145 | [13 empty] | VV | 2 | 2 | True | 0 | ROZPOCET
| VV |  | objekt B | [15 empty] | VV | 2 | 1 | True | 0 | ROZPOCET
| VV |  | (66,4*14,2*0,05)+(29,9*3,8*0,05)+(7,3*1,1*0,05)-(4,1*3,5*0,05)-(1,8*2,0*0,05*4) |  | 51.789 | [13 empty] | VV | 2 | 2 | True | 0 | ROZPOCET
| VV |  | "zákl pasy" -285,5*0,05 |  | -14.275 | [13 empty] | VV | 2 | 2 | True | 0 | ROZPOCET
| VV |  | "výtah" 4,2*3,5*0,05 |  | 0.735 | [13 empty] | VV | 2 | 2 | True | 0 | ROZPOCET
| VV |  | "RŠ" (1,8*2,0*0,2*4) |  | 2.88 | [13 empty] | VV | 2 | 2 | True | 0 | ROZPOCET
| VV |  | objekt C | [15 empty] | VV | 2 | 1 | True | 0 | ROZPOCET
| VV |  | (74,6*14,2*0,05)+(29,9*3,8*0,05)+(7,3*1,1*0,05)-(4,1*3,5*0,05)-(1,8*2,0*0,05*5) |  | 57.431 | [13 empty] | VV | 2 | 2 | True | 0 | ROZPOCET
| VV |  | "zákl pasy" -326,4*0,05 |  | -16.32 | [13 empty] | VV | 2 | 2 | True | 0 | ROZPOCET
| VV |  | "výtah" 4,2*3,5*0,05 |  | 0.735 | [13 empty] | VV | 2 | 2 | True | 0 | ROZPOCET
| VV |  | "RŠ" (1,8*2,0*0,2*5) |  | 3.6 | [13 empty] | VV | 2 | 2 | True | 0 | ROZPOCET
| VV |  | objekt D | [15 empty] | VV | 2 | 1 | True | 0 | ROZPOCET
| VV |  | (12,3*10,5*0,05)+(18,8+23,1+17,4)*2,85*0,05 |  | 14.908 | [13 empty] | VV | 2 | 2 | True | 0 | ROZPOCET
| VV |  | "zákl pasy" -100,4*0,05 |  | -5.02 | [13 empty] | VV | 2 | 2 | True | 0 | ROZPOCET
| VV |  | "RŠ" (1,8*2,0*0,2)+(3,3*2,0*0,2) |  | 2.04 | [13 empty] | VV | 2 | 2 | True | 0 | ROZPOCET
| VV |  | Součet |  | 206.598 | [13 empty] | VV | 2 | 4 | True | 1 | ROZPOCET
177 | K | 273321311 | Základové desky ze ŽB tř. C 16/20 XC4 | m3 | 10.32 |  | 0 | CS ÚRS 2012 02 |  |  | základní |  | 0 | 2.2563 | 23.2854 | 0 | 0 | 4 | K | 2 |  |  |  | ROZPOCET | 0 | 0 | 0 | 0 | 0 | 1 | 0 | 4 | 1132154517
| PP |  | Základy z betonu železového (bez výztuže) desky z betonu bez zvláštních nároků na vliv prostředí tř. C 16/20 XC4 | [15 empty] | PP | 2
| VV |  | objekt A | [15 empty] | VV | 2 | 1 | True | 0 | ROZPOCET
| VV |  | "instal. kanál" 14,3*2,6*0,1 |  | 3.718 | [13 empty] | VV | 2 | 2 | True | 0 | ROZPOCET
| VV |  | "angl.dvorek" (0,8*3,2*0,1)+(1,0*11,9*0,1) |  | 1.446 | [13 empty] | VV | 2 | 2 | True | 0 | ROZPOCET
| VV |  | lapák tuku | [15 empty] | VV | 2 | 1 | True | 0 | ROZPOCET
| VV |  | (4,3*2,5*0,15)+(3,14*2,2*0,15)+(3,14*1,6*0,15) |  | 3.402 | [13 empty] | VV | 2 | 2 | True | 0 | ROZPOCET
| VV |  | odlučovač ropných látek | [15 empty] | VV | 2 | 1 | True | 0 | ROZPOCET
| VV |  | 3,1*3,1*0,15 |  | 1.442 | [13 empty] | VV | 2 | 2 | True | 0 | ROZPOCET
| VV |  | vodoměrná šachta | [15 empty] | VV | 2 | 1 | True | 0 | ROZPOCET
| VV |  | 1,6*1,3*0,15 |  | 0.312 | [13 empty] | VV | 2 | 2 | True | 0 | ROZPOCET
| VV |  | Součet |  | 10.32 | [13 empty] | VV | 2 | 4 | True | 1 | ROZPOCET
167 | K | 273321511 | Základové desky ze ŽB tř. C 25/30 XC4 | m3 | 1151.977 |  | 0 | CS ÚRS 2012 02 |  |  | základní |  | 0 | 2.4533 | 2826.1337 | 0 | 0 | 4 | K | 2 |  |  |  | ROZPOCET | 0 | 0 | 0 | 0 | 0 | 1 | 0 | 4 | 193896491
| PP |  | Základy z betonu železového (bez výztuže) desky z betonu bez zvláštních nároků na vliv prostředí tř. C 25/30 XC4 | [15 empty] | PP | 2
| VV |  | objekt A | [15 empty] | VV | 2 | 1 | True | 0 | ROZPOCET
| VV |  | "1.PP" (24,3*34,0*0,2)-(4,1*3,5*0,2)-(1,8*2,0*0,2*4) |  | 159.49 | [13 empty] | VV | 2 | 2 | True | 0 | ROZPOCET
| VV |  | "ZD0101.A" (24,3*34,0*0,4)-(3,5*2,8*0,4)-(1,0*1,2*0,4*4) |  | 324.64 | [13 empty] | VV | 2 | 2 | True | 0 | ROZPOCET
| VV |  | "1.NP" (14,7*34,0*0,2)-(3,3*2,0*0,2) |  | 98.64 | [13 empty] | VV | 2 | 2 | True | 0 | ROZPOCET
| VV |  | "ZDVŠ01A" (4,2*3,5*0,75) |  | 11.025 | [13 empty] | VV | 2 | 2 | True | 0 | ROZPOCET
| VV |  | "DJVŠ1.A" (3,5*2,8*0,2) |  | 1.96 | [13 empty] | VV | 2 | 2 | True | 0 | ROZPOCET
| VV |  | "RŠ" (1,8*2,0*0,2*4)+(3,3*2,0*0,2) |  | 4.2 | [13 empty] | VV | 2 | 2 | True | 0 | ROZPOCET
| VV |  | "SŠ3" (14,3*3,0*0,15)+(14,3*3,0*0,21)+(14,3*3,0*0,13) |  | 21.021 | [13 empty] | VV | 2 | 2 | True | 0 | ROZPOCET
| VV |  | objekt B | [15 empty] | VV | 2 | 1 | True | 0 | ROZPOCET
| VV |  | (66,4*14,2*0,2)+(29,9*3,8*0,2)+(7,3*1,1*0,2)-(4,1*3,5*0,2)-(1,8*2,0*0,2*4) |  | 207.156 | [13 empty] | VV | 2 | 2 | True | 0 | ROZPOCET
| VV |  | "ZDVŠ01A" (4,2*3,5*0,75) |  | 11.025 | [13 empty] | VV | 2 | 2 | True | 0 | ROZPOCET
| VV |  | "DJVŠ1.A" (3,5*2,8*0,2) |  | 1.96 | [13 empty] | VV | 2 | 2 | True | 0 | ROZPOCET
| VV |  | "RŠ" (1,8*2,0*0,2*4) |  | 2.88 | [13 empty] | VV | 2 | 2 | True | 0 | ROZPOCET
| VV |  | objekt C | [15 empty] | VV | 2 | 1 | True | 0 | ROZPOCET
| VV |  | (74,6*14,2*0,2)+(29,9*3,8*0,2)+(7,3*1,1*0,2)-(4,1*3,5*0,2)-(1,8*2,0*0,2*5) |  | 229.724 | [13 empty] | VV | 2 | 2 | True | 0 | ROZPOCET
| VV |  | "ZDVŠ01A" (4,2*3,5*0,75) |  | 11.025 | [13 empty] | VV | 2 | 2 | True | 0 | ROZPOCET
| VV |  | "DJVŠ1.A" (3,5*2,8*0,2) |  | 1.96 | [13 empty] | VV | 2 | 2 | True | 0 | ROZPOCET
| VV |  | "RŠ" (1,8*2,0*0,2*5) |  | 3.6 | [13 empty] | VV | 2 | 2 | True | 0 | ROZPOCET
| VV |  | objekt D | [15 empty] | VV | 2 | 1 | True | 0 | ROZPOCET
| VV |  | (12,3*10,5*0,2)+(18,8+23,1+17,4)*2,85*0,2 |  | 59.631 | [13 empty] | VV | 2 | 2 | True | 0 | ROZPOCET
| VV |  | "RŠ" (1,8*2,0*0,2)+(3,3*2,0*0,2) |  | 2.04 | [13 empty] | VV | 2 | 2 | True | 0 | ROZPOCET
| VV |  | Součet |  | 1151.977 | [13 empty] | VV | 2 | 4 | True | 1 | ROZPOCET
168 | K | 273351215 | Zřízení bednění stěn základových desek | m2 | 335.624 |  | 0 | CS ÚRS 2012 02 |  |  | základní |  | 0 | 0.00103 | 0.34569 | 0 | 0 | 4 | K | 2 |  |  |  | ROZPOCET | 0 | 0 | 0 | 0 | 0 | 1 | 0 | 4 | -2118005459
| PP |  | Bednění základových stěn desek svislé nebo šikmé (odkloněné), půdorysně přímé nebo zalomené ve volných nebo zapažených jámách, rýhách, šachtách, včetně případných vzpěr zřízení | [15 empty] | PP | 2
| VV |  | objekt A | [15 empty] | VV | 2 | 1 | True | 0 | ROZPOCET
| VV |  | "instal. kanál" (14,3+2,6)*2*0,1 |  | 3.38 | [13 empty] | VV | 2 | 2 | True | 0 | ROZPOCET
| VV |  | "angl.dvorek" (0,8+3,2)*2*0,1+(1,0+11,9)*2*0,1 |  | 3.38 | [13 empty] | VV | 2 | 2 | True | 0 | ROZPOCET
| VV |  | "1.PP" (24,3+34,0)*2*0,2+(4,1+3,5)*2*0,2+(1,8+2,0)*2*0,2*4 |  | 32.44 | [13 empty] | VV | 2 | 2 | True | 0 | ROZPOCET
| VV |  | "ZD0101.A" (24,3+34,0)*2*0,4+(3,5+2,8)*2*0,4+(1,0+1,2)*2*0,4*4 |  | 58.72 | [13 empty] | VV | 2 | 2 | True | 0 | ROZPOCET
| VV |  | "1.NP" (14,7+34,0)*2*0,2+(3,3+2,0)*2*0,2 |  | 21.6 | [13 empty] | VV | 2 | 2 | True | 0 | ROZPOCET
| VV |  | "ZDVŠ01A" (4,2+3,5)*2*0,75 |  | 11.55 | [13 empty] | VV | 2 | 2 | True | 0 | ROZPOCET
| VV |  | "DJVŠ1.A" (3,5+2,8)*2*0,2 |  | 2.52 | [13 empty] | VV | 2 | 2 | True | 0 | ROZPOCET
| VV |  | "RŠ" (1,8+2,0)*2*0,2*4+(3,3+2,0)*2*0,2 |  | 8.2 | [13 empty] | VV | 2 | 2 | True | 0 | ROZPOCET
| VV |  | "SŠ3" (14,3+3,0)*2*0,15+(14,3+3,0)*2*0,21+(14,3+3,0)*2*0,13 |  | 16.954 | [13 empty] | VV | 2 | 2 | True | 0 | ROZPOCET
| VV |  | objekt B | [15 empty] | VV | 2 | 1 | True | 0 | ROZPOCET
| VV |  | (66,4+18,9)*2*0,2+(4,1+3,5)*2*0,2+(1,8+2,0)*2*0,2*4 |  | 43.24 | [13 empty] | VV | 2 | 2 | True | 0 | ROZPOCET
| VV |  | "ZDVŠ01A" (4,2+3,5)*2*0,75 |  | 11.55 | [13 empty] | VV | 2 | 2 | True | 0 | ROZPOCET
| VV |  | "DJVŠ1.A" (3,5+2,8)*2*0,2 |  | 2.52 | [13 empty] | VV | 2 | 2 | True | 0 | ROZPOCET
| VV |  | "RŠ" (1,8+2,0)*2*0,2*4 |  | 6.08 | [13 empty] | VV | 2 | 2 | True | 0 | ROZPOCET
| VV |  | objekt C | [15 empty] | VV | 2 | 1 | True | 0 | ROZPOCET
| VV |  | (74,6+18,9)*2*0,2+(4,1+3,5)*2*0,2+(1,8+2,0)*2*0,2*5 |  | 48.04 | [13 empty] | VV | 2 | 2 | True | 0 | ROZPOCET
| VV |  | "ZDVŠ01A" (4,2+3,5)*2*0,75 |  | 11.55 | [13 empty] | VV | 2 | 2 | True | 0 | ROZPOCET
| VV |  | "DJVŠ1.A" (3,5+2,8)*2*0,2 |  | 2.52 | [13 empty] | VV | 2 | 2 | True | 0 | ROZPOCET
| VV |  | "RŠ" (1,8+2,0)*2*0,2*5 |  | 7.6 | [13 empty] | VV | 2 | 2 | True | 0 | ROZPOCET
| VV |  | objekt D | [15 empty] | VV | 2 | 1 | True | 0 | ROZPOCET
| VV |  | (12,3+10,5)*2*0,2+(18,8+23,1+17,4+2,85)*2*0,2 |  | 33.98 | [13 empty] | VV | 2 | 2 | True | 0 | ROZPOCET
| VV |  | "RŠ" (1,8+2,0)*2*0,2+(3,3+2,0)*2*0,2 |  | 3.64 | [13 empty] | VV | 2 | 2 | True | 0 | ROZPOCET
| VV |  | lapák tuku | [15 empty] | VV | 2 | 1 | True | 0 | ROZPOCET
| VV |  | (4,3+2,5)*2*0,15+(3,14*2,2*0,15)+(3,14*1,6*0,15) |  | 3.83 | [13 empty] | VV | 2 | 2 | True | 0 | ROZPOCET
| VV |  | odlučovač ropných látek | [15 empty] | VV | 2 | 1 | True | 0 | ROZPOCET
| VV |  | 3,14*3,1*0,15 |  | 1.46 | [13 empty] | VV | 2 | 2 | True | 0 | ROZPOCET
| VV |  | vodoměrná šachta | [15 empty] | VV | 2 | 1 | True | 0 | ROZPOCET
| VV |  | (1,6+1,3)*2*0,15 |  | 0.87 | [13 empty] | VV | 2 | 2 | True | 0 | ROZPOCET
| VV |  | Součet |  | 335.624 | [13 empty] | VV | 2 | 4 | True | 1 | ROZPOCET
169 | K | 273351216 | Odstranění bednění stěn základových desek | m2 | 335.624 |  | 0 | CS ÚRS 2012 02 |  |  | základní |  | 0 | 0 | 0 | 0 | 0 | 4 | K | 2 |  |  |  | ROZPOCET | 0 | 0 | 0 | 0 | 0 | 1 | 0 | 4 | -763906971
| PP |  | Bednění základových stěn desek svislé nebo šikmé (odkloněné), půdorysně přímé nebo zalomené ve volných nebo zapažených jámách, rýhách, šachtách, včetně případných vzpěr odstranění | [15 empty] | PP | 2
170 | K | 273361821 | Výztuž základových desek betonářskou ocelí 10 505 (R) | t | 5.115 |  | 0 | CS ÚRS 2012 02 |  |  | základní |  | 0 | 1.0602 | 5.4228 | 0 | 0 | 4 | K | 2 |  |  |  | ROZPOCET | 0 | 0 | 0 | 0 | 0 | 1 | 0 | 4 | 619785552
| PP |  | Výztuž základů desek z betonářské oceli 10 505 (R) nebo BSt 500 | [15 empty] | PP | 2
| VV |  | objekt A | [15 empty] | VV | 2 | 1 | True | 0 | ROZPOCET
| VV |  | "ZDVŠ01.A" 1,015 |  | 1.015 | [13 empty] | VV | 2 | 2 | True | 0 | ROZPOCET
| VV |  | "DJVŠ1.A" 0,670 |  | 0.67 | [13 empty] | VV | 2 | 2 | True | 0 | ROZPOCET
| VV |  | objekt B | [15 empty] | VV | 2 | 1 | True | 0 | ROZPOCET
| VV |  | "ZDVŠ01.A" 1,045 |  | 1.045 | [13 empty] | VV | 2 | 2 | True | 0 | ROZPOCET
| VV |  | "DJVŠ1.A" 0,670 |  | 0.67 | [13 empty] | VV | 2 | 2 | True | 0 | ROZPOCET
| VV |  | objekt C | [15 empty] | VV | 2 | 1 | True | 0 | ROZPOCET
| VV |  | "ZDVŠ01.A" 1,045 |  | 1.045 | [13 empty] | VV | 2 | 2 | True | 0 | ROZPOCET
| VV |  | "DJVŠ1.A" 0,670 |  | 0.67 | [13 empty] | VV | 2 | 2 | True | 0 | ROZPOCET
| VV |  | Součet |  | 5.115 | [13 empty] | VV | 2 | 4 | True | 1 | ROZPOCET
176 | K | 273362021 | Výztuž základových desek svařovanými sítěmi Kari | t | 63.764 |  | 0 | CS ÚRS 2012 02 |  |  | základní |  | 0 | 1.0531 | 67.1473 | 0 | 0 | 4 | K | 2 |  |  |  | ROZPOCET | 0 | 0 | 0 | 0 | 0 | 1 | 0 | 4 | 2067069544
| PP |  | Výztuž základů desek ze svařovaných sítí z drátů typu KARI | [15 empty] | PP | 2
| VV |  | objekt A | [15 empty] | VV | 2 | 1 | True | 0 | ROZPOCET
| VV |  | "1.PP" 159,49*0,008*2 |  | 2.552 | [13 empty] | VV | 2 | 2 | True | 0 | ROZPOCET
| VV |  | "ZD0101.A" 10,653 |  | 10.653 | [13 empty] | VV | 2 | 2 | True | 0 | ROZPOCET
| VV |  | "1.NP" (14,7*34,0*0,008*2)-(3,3*2,0*0,008*2) |  | 7.891 | [13 empty] | VV | 2 | 2 | True | 0 | ROZPOCET
| VV |  | "RŠ" (1,8*2,0*0,008*2*4)+(3,3*2,0*0,008*2) |  | 0.336 | [13 empty] | VV | 2 | 2 | True | 0 | ROZPOCET
| VV |  | "SŠ3" (14,3*3,0*0,008*4)+(14,3*3,0*0,006) |  | 1.63 | [13 empty] | VV | 2 | 2 | True | 0 | ROZPOCET
| VV |  | "instal. kanál" 14,3*2,6*0,1*0,005 |  | 0.019 | [13 empty] | VV | 2 | 2 | True | 0 | ROZPOCET
| VV |  | "angl.dvorek" (0,8*3,2*0,1*0,005)+(1,0*11,9*0,1*0,005) |  | 0.007 | [13 empty] | VV | 2 | 2 | True | 0 | ROZPOCET
| VV |  | objekt B | [15 empty] | VV | 2 | 1 | True | 0 | ROZPOCET
| VV |  | (66,4*14,2*0,008*2)+(29,9*3,8*0,008*2)+(7,3*1,1*0,008*2)-(4,1*3,5*0,008*2)-(1,8*2,0*0,008*2*4) |  | 16.572 | [13 empty] | VV | 2 | 2 | True | 0 | ROZPOCET
| VV |  | "RŠ" (1,8*2,0*0,008*2*4) |  | 0.23 | [13 empty] | VV | 2 | 2 | True | 0 | ROZPOCET
| VV |  | objekt C | [15 empty] | VV | 2 | 1 | True | 0 | ROZPOCET
| VV |  | (74,6*14,2*0,008*2)+(29,9*3,8*0,008*2)+(7,3*1,1*0,008*2)-(4,1*3,5*0,008*2)-(1,8*2,0*0,008*2*5) |  | 18.378 | [13 empty] | VV | 2 | 2 | True | 0 | ROZPOCET
| VV |  | "RŠ" (1,8*2,0*0,008*2*5) |  | 0.288 | [13 empty] | VV | 2 | 2 | True | 0 | ROZPOCET
| VV |  | objekt D | [15 empty] | VV | 2 | 1 | True | 0 | ROZPOCET
| VV |  | (12,3*10,5*0,008*2)+(18,8+23,1+17,4)*2,85*0,008*2 |  | 4.77 | [13 empty] | VV | 2 | 2 | True | 0 | ROZPOCET
| VV |  | "RŠ" (1,8*2,0*0,008*2)+(3,3*2,0*0,008*2) |  | 0.163 | [13 empty] | VV | 2 | 2 | True | 0 | ROZPOCET
| VV |  | lapák tuku | [15 empty] | VV | 2 | 1 | True | 0 | ROZPOCET
| VV |  | (4,3*2,5*0,008)+(3,14*2,2*0,008)+(3,14*1,6*0,008) |  | 0.181 | [13 empty] | VV | 2 | 2 | True | 0 | ROZPOCET
| VV |  | odlučovač ropných látek | [15 empty] | VV | 2 | 1 | True | 0 | ROZPOCET
| VV |  | 3,1*3,1*0,008 |  | 0.077 | [13 empty] | VV | 2 | 2 | True | 0 | ROZPOCET
| VV |  | vodoměrná šachta | [15 empty] | VV | 2 | 1 | True | 0 | ROZPOCET
| VV |  | 1,6*1,3*0,008 |  | 0.017 | [13 empty] | VV | 2 | 2 | True | 0 | ROZPOCET
| VV |  | Součet |  | 63.764 | [13 empty] | VV | 2 | 4 | True | 1 | ROZPOCET
175 | K | 274313611 | Základové pásy z betonu tř. C 16/20 XC4 | m3 | 40.761 |  | 0 | CS ÚRS 2012 02 |  |  | základní |  | 0 | 2.2563 | 91.9707 | 0 | 0 | 4 | K | 2 |  |  |  | ROZPOCET | 0 | 0 | 0 | 0 | 0 | 1 | 0 | 4 | -1339213092
| PP |  | Základové pásy z betonu tř. C 16/20 XC4 | [15 empty] | PP | 2
| VV |  | objekt A | [15 empty] | VV | 2 | 1 | True | 0 | ROZPOCET
| VV |  | (14,7+4,3+4,7)*0,6*0,05+(1,0*0,6*0,05)+(5,5+4,5+4,7)*0,6*0,05+(8,8+2,3+2,3)*0,6*0,05+(1,0*0,6*0,05*2)+(2,0*0,6*0,05*2)+(3,0+5,8+3,0)*0,6*0,05 |  | 2.118 | [13 empty] | VV | 2 | 2 | True | 0 | ROZPOCET
| VV |  | (1,5*0,6*0,05*2)+(5,5+11,1+4,8)*0,6*0,05+(1,0*0,6*0,05)+(1,0*0,6*0,05)+(1,0*0,6*0,05)+(4,5*0,6*0,05)+(3,7+8,5)*0,6*0,05+(1,3*0,6*0,05) |  | 1.362 | [13 empty] | VV | 2 | 2 | True | 0 | ROZPOCET
| VV |  | +(1,3*0,6*0,05)+(1,0*0,6*0,05)+(1,0*0,6*0,05)+(1,0*0,6*0,05) |  | 0.129 | [13 empty] | VV | 2 | 2 | True | 0 | ROZPOCET
| VV |  | Objekt B | [15 empty] | VV | 2 | 1 | True | 0 | ROZPOCET
| VV |  | (66,4*0,6*0,05*2)+(7,4*0,6*0,05*18)+(10,2+3,2+1,8+17,8+5,8+4,3)*0,6*0,05-(1,0*0,6*0,05*17)+(1,0*0,6*0,05*17) |  | 9.273 | [13 empty] | VV | 2 | 2 | True | 0 | ROZPOCET
| VV |  | (29,2*1,0*0,05*2)+(36,6+13,6)*1,0*0,05-(1,0*1,0*0,05*4)+(1,0*1,0*0,05*4)+(1,6*0,7*0,05)+(5,8*0,8*0,05*2)-(1,0*0,8*0,05)+(1,0*0,8*0,05) |  | 5.95 | [13 empty] | VV | 2 | 2 | True | 0 | ROZPOCET
| VV |  | objekt C | [15 empty] | VV | 2 | 1 | True | 0 | ROZPOCET
| VV |  | (74,6*0,6*0,05*2)+(7,4*0,6*0,05*20)+(10,2+3,2+1,8+17,8+5,8+4,3)*0,6*0,05-(1,0*0,6*0,05*23)+(1,0*0,6*0,05*23) |  | 10.209 | [13 empty] | VV | 2 | 2 | True | 0 | ROZPOCET
| VV |  | (37,4*1,0*0,05*2)+(37,2+13,6)*1,0*0,05-(1,0*1,0*0,05*3)+(1,0*1,0*0,05)+(1,6*0,7*0,05)+(5,8*0,8*0,05*2)-(1,0*0,8*0,05)+(1,0*0,8*0,05) |  | 6.7 | [13 empty] | VV | 2 | 2 | True | 0 | ROZPOCET
| VV |  | objekt D | [15 empty] | VV | 2 | 1 | True | 0 | ROZPOCET
| VV |  | (19,0+1,9)*0,6*0,05-(1,0*0,6*0,05*2)+(1,0*0,6*0,05*2)+(19,0+1,9)*0,4*0,05-(1,0*0,4*0,05*2)+(1,0*0,4*0,05*2) |  | 1.045 | [13 empty] | VV | 2 | 2 | True | 0 | ROZPOCET
| VV |  | (23,2*0,6*0,05*2)+(1,9*0,4*0,05*2)-(1,0*0,6*0,05*2)+(1,0*0,6*0,05*2) |  | 1.468 | [13 empty] | VV | 2 | 2 | True | 0 | ROZPOCET
| VV |  | (18,9*0,6*0,05)-(1,0*0,6*0,05*2)+(1,0*0,6*0,05*2)+(2,9+18,9+2,9)*0,4*0,05-(1,0*0,4*0,05*2)+(1,0*0,4*0,05*2) |  | 1.061 | [13 empty] | VV | 2 | 2 | True | 0 | ROZPOCET
| VV |  | (14,2+9,3+14,2)*0,6*0,05-(1,0*0,6*0,05*7)+(1,0*0,6*0,05*5)+(1,0*0,6*0,05)+(1,0*0,6*0,05)+(10,5*0,6*0,05) |  | 1.446 | [13 empty] | VV | 2 | 2 | True | 0 | ROZPOCET
| VV |  | Součet |  | 40.761 | [13 empty] | VV | 2 | 4 | True | 1 | ROZPOCET
140 | K | 274321511 | Základové pasy ze ŽB tř. C 25/30 XC4 | m3 | 1275.568 |  | 0 | CS ÚRS 2012 02 |  |  | základní |  | 0 | 2.4533 | 3129.3382 | 0 | 0 | 4 | K | 2 |  |  |  | ROZPOCET | 0 | 0 | 0 | 0 | 0 | 1 | 0 | 4 | 519153464
| PP |  | Základové pasy ze ŽB tř. C 25/30 XC4 | [15 empty] | PP | 2
| VV |  | objekt A | [15 empty] | VV | 2 | 1 | True | 0 | ROZPOCET
| VV |  | (14,7+4,3+4,7)*0,6*1,2+(1,0*0,6*1,9)+(5,5+4,5+4,7)*0,6*1,4+(8,8+2,3+2,3)*0,6*1,6+(1,0*0,6*1,8*2)+(2,0*0,6*2,0*2)+(3,0+5,8+3,0)*0,6*1,9+(1,5*0,6*2,3*2) |  | 67.968 | [13 empty] | VV | 2 | 2 | True | 0 | ROZPOCET
| VV |  | (5,5+11,1+4,8)*0,6*3,0+(1,0*0,6*2,5)+(1,0*0,6*3,0)+(1,0*0,6*3,5)+(4,5*0,6*1,5)+(3,7+8,5)*0,6*1,0+(1,3*0,6*1,5)+(1,3*0,6*2,0)+(1,0*0,6*2,5) |  | 59.52 | [13 empty] | VV | 2 | 2 | True | 0 | ROZPOCET
| VV |  | (1,0*0,6*3,0)+(1,0*0,6*3,5) |  | 3.9 | [13 empty] | VV | 2 | 2 | True | 0 | ROZPOCET
| VV |  | Objekt B | [15 empty] | VV | 2 | 1 | True | 0 | ROZPOCET
| VV |  | (66,4*0,6*1,5*2)+(7,4*0,6*1,5*18)+(10,2+3,2+1,8+17,8+5,8+4,3)*0,6*1,5-(1,0*0,6*1,5*17)+(1,0*0,6*2,0*17) |  | 283.29 | [13 empty] | VV | 2 | 2 | True | 0 | ROZPOCET
| VV |  | (29,2*1,0*1,5*2)+(36,6+13,6)*1,0*1,5-(1,0*1,0*1,5*4)+(1,0*1,0*2,0*4)+(1,6*0,7*2,0)+(5,8*0,8*1,5*2)-(1,0*0,8*1,5)+(1,0*0,8*2,0) |  | 181.46 | [13 empty] | VV | 2 | 2 | True | 0 | ROZPOCET
| VV |  | objekt C | [15 empty] | VV | 2 | 1 | True | 0 | ROZPOCET
| VV |  | (74,6*0,6*1,5*2)+(7,4*0,6*1,5*20)+(10,2+3,2+1,8+17,8+5,8+4,3)*0,6*1,5-(1,0*0,6*1,5*23)+(1,0*0,6*2,0*23) |  | 313.17 | [13 empty] | VV | 2 | 2 | True | 0 | ROZPOCET
| VV |  | (37,4*1,0*1,5*2)+(37,2+13,6)*1,0*1,5-(1,0*1,0*1,5*3)+(1,0*1,0*2,0*3)+(1,6*0,7*2,0)+(5,8*0,8*1,5*2)-(1,0*0,8*1,5)+(1,0*0,8*2,0) |  | 206.46 | [13 empty] | VV | 2 | 2 | True | 0 | ROZPOCET
| VV |  | objekt D | [15 empty] | VV | 2 | 1 | True | 0 | ROZPOCET
| VV |  | (19,0+1,9)*0,6*1,5-(1,0*0,6*1,5*2)+(1,0*0,6*2,0*2)+(19,0+1,9)*0,4*1,5-(1,0*0,4*1,5*2)+(1,0*0,4*2,0*2) |  | 32.35 | [13 empty] | VV | 2 | 2 | True | 0 | ROZPOCET
| VV |  | (23,2*0,6*1,5*2)+(1,9*0,4*1,5*2)-(1,0*0,6*1,5*2)+(1,0*0,6*2,0*2) |  | 44.64 | [13 empty] | VV | 2 | 2 | True | 0 | ROZPOCET
| VV |  | (18,9*0,6*1,5)-(1,0*0,6*1,5*2)+(1,0*0,6*2,0*2)+(2,9+18,9+2,9)*0,4*1,5-(1,0*0,4*1,5*2)+(1,0*0,4*2,0*2) |  | 32.83 | [13 empty] | VV | 2 | 2 | True | 0 | ROZPOCET
| VV |  | (14,2+9,3+14,2)*0,6*1,5-(1,0*0,6*1,5*7)+(1,0*0,6*2,0*5)+(1,0*0,6*1,8)+(1,0*0,6*1,3)+(10,5*0,6*2,3) |  | 49.98 | [13 empty] | VV | 2 | 2 | True | 0 | ROZPOCET
| VV |  | Součet |  | 1275.568 | [13 empty] | VV | 2 | 4 | True | 1 | ROZPOCET
141 | K | 274351215 | Zřízení bednění stěn základových pasů | m2 | 4347.6 |  | 0 | CS ÚRS 2012 02 |  |  | základní |  | 0 | 0.00103 | 4.478 | 0 | 0 | 4 | K | 2 |  |  |  | ROZPOCET | 0 | 0 | 0 | 0 | 0 | 1 | 0 | 4 | -440161888
| PP |  | Bednění základových stěn pasů svislé nebo šikmé (odkloněné), půdorysně přímé nebo zalomené ve volných nebo zapažených jámách, rýhách, šachtách, včetně případných vzpěr zřízení | [15 empty] | PP | 2
| VV |  | objekt A | [15 empty] | VV | 2 | 1 | True | 0 | ROZPOCET
| VV |  | (14,7+4,3+4,7)*2*1,2+(1,0+0,6)*2*1,9+(5,5+4,5+4,7)*2*1,4+(8,8+2,3+2,3)*2*1,6+(1,0+0,6)*2*1,8*2+(2,0+0,6)*2*2,0*2 |  | 179.32 | [13 empty] | VV | 2 | 2 | True | 0 | ROZPOCET
| VV |  | (3,0+0,6+5,8+0,6+3,0+0,6)*2*1,9+(1,5+0,6)*2*2,3*2+(5,5+0,6+11,1+0,6+4,8+0,6)*2*3,0+(1,0+0,6)*2*2,5+(1,0+0,6)*2*3,0+(1,0+0,6)*2*3,5+(4,5+0,6)*2*1,5 |  | 254.3 | [13 empty] | VV | 2 | 2 | True | 0 | ROZPOCET
| VV |  | (3,7+8,5)*2*1,0+(1,3+0,6)*2*1,5+(1,3+0,6)*2*2,0+(1,0+0,6)*2*2,5+(1,0+0,6)*2*3,0+(1,0+0,6)*2*3,5 |  | 66.5 | [13 empty] | VV | 2 | 2 | True | 0 | ROZPOCET
| VV |  | Objekt B | [15 empty] | VV | 2 | 1 | True | 0 | ROZPOCET
| VV |  | (66,4+0,6)*2*1,5*2+(7,4+0,6)*2*1,5*18+(10,2+3,2+1,8+17,8+5,8+4,3)*2*1,5+(1,0+0,6)*2*2,0*17 |  | 1072.1 | [13 empty] | VV | 2 | 2 | True | 0 | ROZPOCET
| VV |  | (29,2+1,0)*2*1,5*2+(36,6+13,6)*2*1,5+(1,0+1,0)*2*2,0*4+(1,6+0,7)*2*2,0+(5,8+0,8)*2*1,5*2+(1,0+0,8)*2,0*2,0 |  | 419.8 | [13 empty] | VV | 2 | 2 | True | 0 | ROZPOCET
| VV |  | objekt C | [15 empty] | VV | 2 | 1 | True | 0 | ROZPOCET
| VV |  | (74,6+0,6)*2*1,5*2+(7,4+0,6)*2*1,5*20+(10,2+3,2+1,8+17,8+5,8+4,3)*2*1,5+(1,0+0,6)*2*2,0*23 |  | 1207.7 | [13 empty] | VV | 2 | 2 | True | 0 | ROZPOCET
| VV |  | (37,4+1,0)*2*1,5*2+(37,2+13,6)*2*1,5+(1,0+1,0)*2*2,0*3+(1,6+0,7)*2*2,0+(5,8+0,8)*2*1,5*2+(1,0+0,8)*2*2,0 |  | 462.8 | [13 empty] | VV | 2 | 2 | True | 0 | ROZPOCET
| VV |  | objekt D | [15 empty] | VV | 2 | 1 | True | 0 | ROZPOCET
| VV |  | (19,0+1,9+0,6)*2*1,5+(1,0+0,6)*2*2,0*2+(19,0+1,9)*2*1,5+(1,0+0,4)*2*2,0*2 |  | 151.2 | [13 empty] | VV | 2 | 2 | True | 0 | ROZPOCET
| VV |  | (23,2+0,6)*2*1,5*2+(1,9+0,4)*2*1,5*2+(1,0+0,6)*2*2,0*2 |  | 169.4 | [13 empty] | VV | 2 | 2 | True | 0 | ROZPOCET
| VV |  | (18,9+0,6)*2*1,5+(1,0+0,6)*2*2,0*2+(2,9+18,9+2,9)*2*1,5+(1,0+0,4)*2*2,0*2 |  | 156.6 | [13 empty] | VV | 2 | 2 | True | 0 | ROZPOCET
| VV |  | (14,2+9,3+14,2+0,6)*2*1,5+(1,0+0,6)*2*2,0*5+(1,0+0,6)*2*1,8+(1,0+0,6)*2*1,3+(10,5+0,6)*2*2,3 |  | 207.88 | [13 empty] | VV | 2 | 2 | True | 0 | ROZPOCET
| VV |  | Součet |  | 4347.6 | [13 empty] | VV | 2 | 4 | True | 1 | ROZPOCET
142 | K | 274351216 | Odstranění bednění stěn základových pasů | m2 | 4347.6 |  | 0 | CS ÚRS 2012 02 |  |  | základní |  | 0 | 0 | 0 | 0 | 0 | 4 | K | 2 |  |  |  | ROZPOCET | 0 | 0 | 0 | 0 | 0 | 1 | 0 | 4 | -148953686
| PP |  | Bednění základových stěn pasů svislé nebo šikmé (odkloněné), půdorysně přímé nebo zalomené ve volných nebo zapažených jámách, rýhách, šachtách, včetně případných vzpěr odstranění | [15 empty] | PP | 2
321 | K | 274361821 | Výztuž základových pásů betonářskou ocelí 10 505 (R) | t | 12.962 |  | 0 | CS ÚRS 2012 02 |  |  | základní |  | 0 | 1.0602 | 13.7419 | 0 | 0 | 4 | K | 2 |  |  |  | ROZPOCET | 0 | 0 | 0 | 0 | 0 | 1 | 0 | 4 | 1512817173
| VV |  | "objekt A" 133,388*0,01 |  | 1.334 | [13 empty] | VV | 2 | 2 | True | 0 | ROZPOCET
| VV |  | "Objekt B" 466,084*0,01 |  | 4.661 | [13 empty] | VV | 2 | 2 | True | 0 | ROZPOCET
| VV |  | "objekt C" 525,625*0,01 |  | 5.256 | [13 empty] | VV | 2 | 2 | True | 0 | ROZPOCET
| VV |  | "objekt D" 171,051*0,01 |  | 1.711 | [13 empty] | VV | 2 | 2 | True | 0 | ROZPOCET
| VV |  | Součet |  | 12.962 | [13 empty] | VV | 2 | 4 | True | 1 | ROZPOCET
922 | K | 275313511 | Základové patky z betonu tř. C 12/15 XC4 | m3 | 18.954 |  | 0 | CS ÚRS 2012 02 |  |  | základní |  | 0 | 2.2563 | 42.7667 | 0 | 0 | 4 | K | 2 |  |  |  | ROZPOCET | 0 | 0 | 0 | 0 | 0 | 1 | 0 | 4 | -776840825
| PP |  | Základy z betonu prostého patky a bloky z betonu kamenem neprokládaného tř. C 12/15 XC4 | [15 empty] | PP | 2
| VV |  | podbetonování a obetonování uliční vpusti | [15 empty] | VV | 2 | 1 | True | 0 | ROZPOCET
| VV |  | 0,9*0,9*0,9*26 |  | 18.954 | [13 empty] | VV | 2 | 2 | True | 0 | ROZPOCET
| VV |  | Součet |  | 18.954 | [13 empty] | VV | 2 | 4 | True | 1 | ROZPOCET
178 | K | 275313611 | Základové patky z betonu tř. C 16/20 XC4 | m3 | 98.838 |  | 0 | CS ÚRS 2012 02 |  |  | základní |  | 0 | 2.2563 | 223.0121 | 0 | 0 | 4 | K | 2 |  |  |  | ROZPOCET | 0 | 0 | 0 | 0 | 0 | 1 | 0 | 4 | -170252077
| PP |  | Základy z betonu prostého patky a bloky z betonu kamenem neprokládaného tř. C 16/20 XC4 | [15 empty] | PP | 2
| VV |  | objekt B | [15 empty] | VV | 2 | 1 | True | 0 | ROZPOCET
| VV |  | "výtah" (3,5*4,2*1,8) |  | 26.46 | [13 empty] | VV | 2 | 2 | True | 0 | ROZPOCET
| VV |  | "základ schody" (3,9*1,2*3,8) |  | 17.784 | [13 empty] | VV | 2 | 2 | True | 0 | ROZPOCET
| VV |  | objekt C | [15 empty] | VV | 2 | 1 | True | 0 | ROZPOCET
| VV |  | "výtah" (3,5*4,2*2,3) |  | 33.81 | [13 empty] | VV | 2 | 2 | True | 0 | ROZPOCET
| VV |  | "základ schody" (3,9*1,2*3,8) |  | 17.784 | [13 empty] | VV | 2 | 2 | True | 0 | ROZPOCET
| VV |  | elektro | [15 empty] | VV | 2 | 1 | True | 0 | ROZPOCET
| VV |  | "VO+MR" 0,5*0,5*1,0*12 |  | 3 | [13 empty] | VV | 2 | 2 | True | 0 | ROZPOCET
| VV |  | Součet |  | 98.838 | [13 empty] | VV | 2 | 4 | True | 1 | ROZPOCET
171 | K | 275321511 | Základové patky ze ŽB tř. C 25/30 XC4 | m3 | 28.08 |  | 0 | CS ÚRS 2012 02 |  |  | základní |  | 0 | 2.4533 | 68.8884 | 0 | 0 | 4 | K | 2 |  |  |  | ROZPOCET | 0 | 0 | 0 | 0 | 0 | 1 | 0 | 4 | -278267466
| PP |  | Základy z betonu železového (bez výztuže) patky z betonu bez zvláštních nároků na vliv prostředí tř. C 25/30 XC4 | [15 empty] | PP | 2
| VV |  | objekt A | [15 empty] | VV | 2 | 1 | True | 0 | ROZPOCET
| VV |  | "patky" (1,2*1,2*1,3)+(1,2*1,2*1,2)+(1,2*1,2*1,4)+(1,2*1,2*4,1)+(1,2*1,2*3,7) |  | 16.848 | [13 empty] | VV | 2 | 2 | True | 0 | ROZPOCET
| VV |  | objekt B | [15 empty] | VV | 2 | 1 | True | 0 | ROZPOCET
| VV |  | "základ schody" (3,9*1,2*1,2) |  | 5.616 | [13 empty] | VV | 2 | 2 | True | 0 | ROZPOCET
| VV |  | objekt C | [15 empty] | VV | 2 | 1 | True | 0 | ROZPOCET
| VV |  | "základ schody" (3,9*1,2*1,2) |  | 5.616 | [13 empty] | VV | 2 | 2 | True | 0 | ROZPOCET
| VV |  | Součet |  | 28.08 | [13 empty] | VV | 2 | 4 | True | 1 | ROZPOCET
172 | K | 275351215 | Zřízení bednění stěn základových patek | m2 | 245.3 |  | 0 | CS ÚRS 2012 02 |  |  | základní |  | 0 | 0.00103 | 0.25266 | 0 | 0 | 4 | K | 2 |  |  |  | ROZPOCET | 0 | 0 | 0 | 0 | 0 | 1 | 0 | 4 | -997245290
| PP |  | Bednění základových stěn patek svislé nebo šikmé (odkloněné), půdorysně přímé nebo zalomené ve volných nebo zapažených jámách, rýhách, šachtách, včetně případných vzpěr zřízení | [15 empty] | PP | 2
| VV |  | objekt A | [15 empty] | VV | 2 | 1 | True | 0 | ROZPOCET
| VV |  | "patky" (1,2*4*1,3)+(1,2*4*1,2)+(1,2*4*1,4)+(1,2*4*4,1)+(1,2*4*3,7) |  | 56.16 | [13 empty] | VV | 2 | 2 | True | 0 | ROZPOCET
| VV |  | objekt B | [15 empty] | VV | 2 | 1 | True | 0 | ROZPOCET
| VV |  | "výtah" (3,5+4,2)*2*1,8 |  | 27.72 | [13 empty] | VV | 2 | 2 | True | 0 | ROZPOCET
| VV |  | "základ schody" (3,9+1,2)*2*5,0 |  | 51 | [13 empty] | VV | 2 | 2 | True | 0 | ROZPOCET
| VV |  | objekt C | [15 empty] | VV | 2 | 1 | True | 0 | ROZPOCET
| VV |  | "výtah" (3,5+4,2)*2*2,3 |  | 35.42 | [13 empty] | VV | 2 | 2 | True | 0 | ROZPOCET
| VV |  | "základ schody" (3,9+1,2)*2*5,0 |  | 51 | [13 empty] | VV | 2 | 2 | True | 0 | ROZPOCET
| VV |  | elektro | [15 empty] | VV | 2 | 1 | True | 0 | ROZPOCET
| VV |  | "VO+MR" 0,5*4*1,0*12 |  | 24 | [13 empty] | VV | 2 | 2 | True | 0 | ROZPOCET
| VV |  | Součet |  | 245.3 | [13 empty] | VV | 2 | 4 | True | 1 | ROZPOCET
173 | K | 275351216 | Odstranění bednění stěn základových patek | m2 | 245.3 |  | 0 | CS ÚRS 2012 02 |  |  | základní |  | 0 | 0 | 0 | 0 | 0 | 4 | K | 2 |  |  |  | ROZPOCET | 0 | 0 | 0 | 0 | 0 | 1 | 0 | 4 | -349836742
| PP |  | Bednění základových stěn patek svislé nebo šikmé (odkloněné), půdorysně přímé nebo zalomené ve volných nebo zapažených jámách, rýhách, šachtách, včetně případných vzpěr odstranění | [15 empty] | PP | 2
174 | K | 275361821 | Výztuž základových patek betonářskou ocelí 10 505 (R) | t | 1.662 |  | 0 | CS ÚRS 2012 02 |  |  | základní |  | 0 | 1.0602 | 1.762 | 0 | 0 | 4 | K | 2 |  |  |  | ROZPOCET | 0 | 0 | 0 | 0 | 0 | 1 | 0 | 4 | 629318016
| PP |  | Výztuž základů patek z betonářské oceli 10 505 (R) | [15 empty] | PP | 2
| VV |  | objekt A | [15 empty] | VV | 2 | 1 | True | 0 | ROZPOCET
| VV |  | "patky" (1,2*1,2*1,3*0,05)+(1,2*1,2*1,2*0,05)+(1,2*1,2*1,4*0,05)+(1,2*1,2*4,1*0,05)+(1,2*1,2*3,7*0,05) |  | 0.842 | [13 empty] | VV | 2 | 2 | True | 0 | ROZPOCET
| VV |  | objekt B | [15 empty] | VV | 2 | 1 | True | 0 | ROZPOCET
| VV |  | "základ schody" 0,41 |  | 0.41 | [13 empty] | VV | 2 | 2 | True | 0 | ROZPOCET
| VV |  | objekt C | [15 empty] | VV | 2 | 1 | True | 0 | ROZPOCET
| VV |  | "základ schody" 0,41 |  | 0.41 | [13 empty] | VV | 2 | 2 | True | 0 | ROZPOCET
| VV |  | Součet |  | 1.662 | [13 empty] | VV | 2 | 4 | True | 1 | ROZPOCET
150 | K | 279113131 | Základová zeď tl 150 mm z tvárnic ztraceného bednění včetně výplně z betonu tř. C 25/30 XC4 | m2 | 35.28 |  | 0 | CS ÚRS 2012 02 |  |  | základní |  | 0 | 0.33046 | 11.6586 | 0 | 0 | 4 | K | 2 |  |  |  | ROZPOCET | 0 | 0 | 0 | 0 | 0 | 1 | 0 | 4 | -1189185237
| PP |  | Základové zdi z tvárnic ztraceného bednění včetně výplně z betonu bez zvláštních nároků na vliv prostředí třídy C 16/20 XC4, tloušťky zdiva 150 mm | [15 empty] | PP | 2
| VV |  | objekt A | [15 empty] | VV | 2 | 1 | True | 0 | ROZPOCET
| VV |  | "KA0101.Al" 14,7*1,2*2 |  | 35.28 | [13 empty] | VV | 2 | 2 | True | 0 | ROZPOCET
| VV |  | Součet |  | 35.28 | [13 empty] | VV | 2 | 4 | True | 1 | ROZPOCET
185 | K | 279113132 | Základová zeď tl do 200 mm z tvárnic ztraceného bednění včetně výplně z betonu tř. C 25/30 XC4 | m2 | 170.96 |  | 0 | CS ÚRS 2012 02 |  |  | základní |  | 0 | 0.42832 | 73.2256 | 0 | 0 | 4 | K | 2 |  |  |  | ROZPOCET | 0 | 0 | 0 | 0 | 0 | 1 | 0 | 4 | -1742626259
| PP |  | Základové zdi z tvárnic ztraceného bednění včetně výplně z betonu bez zvláštních nároků na vliv prostředí třídy C 16/20 XC4, tloušťky zdiva přes 150 do 200 mm | [15 empty] | PP | 2
| VV |  | objekt A | [15 empty] | VV | 2 | 1 | True | 0 | ROZPOCET
| VV |  | "KA0101.Al" 14,7*1,2 |  | 17.64 | [13 empty] | VV | 2 | 2 | True | 0 | ROZPOCET
| VV |  | "AD0102.A" (0,8+2,9+0,8)*1,8 |  | 8.1 | [13 empty] | VV | 2 | 2 | True | 0 | ROZPOCET
| VV |  | "RŠ" (1,8+2,0)*2*0,8*4+(3,5+2,0)*2*1,2 |  | 37.52 | [13 empty] | VV | 2 | 2 | True | 0 | ROZPOCET
| VV |  | Objekt B | [15 empty] | VV | 2 | 1 | True | 0 | ROZPOCET
| VV |  | "RŠ" (1,8+2,0)*2*1,2*4 |  | 36.48 | [13 empty] | VV | 2 | 2 | True | 0 | ROZPOCET
| VV |  | objekt C | [15 empty] | VV | 2 | 1 | True | 0 | ROZPOCET
| VV |  | "RŠ" (1,8+2,0)*2*1,2*5 |  | 45.6 | [13 empty] | VV | 2 | 2 | True | 0 | ROZPOCET
| VV |  | objekt D | [15 empty] | VV | 2 | 1 | True | 0 | ROZPOCET
| VV |  | "RŠ" (1,8+2,0)*2*1,2+(3,5+2,0)*2*1,5 |  | 25.62 | [13 empty] | VV | 2 | 2 | True | 0 | ROZPOCET
| VV |  | Součet |  | 170.96 | [13 empty] | VV | 2 | 4 | True | 1 | ROZPOCET
144 | K | 279113134 | Základová zeď tl do 300 mm z tvárnic ztraceného bednění včetně výplně z betonu tř. C 25/30 XC4 | m2 | 2360.08 |  | 0 | CS ÚRS 2012 02 |  |  | základní |  | 0 | 0.67489 | 1592.7944 | 0 | 0 | 4 | K | 2 |  |  |  | ROZPOCET | 0 | 0 | 0 | 0 | 0 | 1 | 0 | 4 | 268676640
| PP |  | Základové zdi z tvárnic ztraceného bednění včetně výplně z betonu bez zvláštních nároků na vliv prostředí třídy C 16/20 XC4, tloušťky zdiva přes 250 do 300 mm | [15 empty] | PP | 2
| VV |  | objekt A | [15 empty] | VV | 2 | 1 | True | 0 | ROZPOCET
| VV |  | (1,5*0,2*2)+(3,0+6,0+3,0)*0,6+(2,0*1,0*2)+(1,0*1,2*2)+(2,5+8,5+2,5)*1,4+(4,7+4,7+6,4)*1,6+(4,9+14,5+4,5)*1,8 |  | 101.4 | [13 empty] | VV | 2 | 2 | True | 0 | ROZPOCET
| VV |  | "ZDVŠ1.A" (4,2+3,5)*2*0,6 |  | 9.24 | [13 empty] | VV | 2 | 2 | True | 0 | ROZPOCET
| VV |  | "JDVŠ1.A" (3,5+2,8)*2*0,8 |  | 10.08 | [13 empty] | VV | 2 | 2 | True | 0 | ROZPOCET
| VV |  | "KA0101.Al" 14,7*1,2 |  | 17.64 | [13 empty] | VV | 2 | 2 | True | 0 | ROZPOCET
| VV |  | Objekt B | [15 empty] | VV | 2 | 1 | True | 0 | ROZPOCET
| VV |  | (8,5+11,0+3,7+2,2)*2,9+(12,3+4,0+5,5+7,6+5,2+3,8+2,3+20,5)*2,4+(29,0+2,5+4,0+5,5+6,5+2,6+41,3)*1,9+(7,7*1,9*7)+(5,5+9,0+11,9+5,2+7,7)*1,4 |  | 551.63 | [13 empty] | VV | 2 | 2 | True | 0 | ROZPOCET
| VV |  | (4,0+6,3+28,6+2,4+6,3+11,5+4,5)*0,9+(34,4+1,8+3,5+5,5+13,5)*1,4+(3,0+16,0+2,0+3,5+2,4+1,8)*1,9+(9,5+6,6)*2,4 |  | 232.59 | [13 empty] | VV | 2 | 2 | True | 0 | ROZPOCET
| VV |  | "výtah" (4,2+3,5)*2*0,7 |  | 10.78 | [13 empty] | VV | 2 | 2 | True | 0 | ROZPOCET
| VV |  | objekt C | [15 empty] | VV | 2 | 1 | True | 0 | ROZPOCET
| VV |  | (10,0+23,2+7,8+7,7+6,5+4,7+3,2+1,4)*2,9+(23,7+1,2+3,0+4,5+6,5+7,7+7,7+6,5+5,3+4,3+3,2+1,3+24,6)*2,4+(23,6+24,8+1,2+2,5+3,5+4,5+6,5+7,7+7,7+6,5)*1,9 |  | 594 | [13 empty] | VV | 2 | 2 | True | 0 | ROZPOCET
| VV |  | (4,5+2,5)*1,9+(3,5+11,0+7,5+5,2+3,1+1,4+16,8+21,5)*1,4+(2,5+26,5)*0,9+(10,5+2,0+6,4+16,0+6,0+4,8)*1,4+(26,0+1,2+13,5+3,5+1,5)*1,9+(26,6+6,8)*2,4 |  | 368.37 | [13 empty] | VV | 2 | 2 | True | 0 | ROZPOCET
| VV |  | "výtah" (4,2+3,5)*2*0,8 |  | 12.32 | [13 empty] | VV | 2 | 2 | True | 0 | ROZPOCET
| VV |  | objekt D | [15 empty] | VV | 2 | 1 | True | 0 | ROZPOCET
| VV |  | (10,1+2,5+10,1)*3,0+(8,5+2,5+8,5)*2,4+(11,5+2,5+11,5)*2,8+(11,5+2,5+11,5)*2,9+(8,5+2,5+8,5)*2,9+(6,6*2,4*2)+(3,8+2,5+3,8)*1,9 |  | 367.67 | [13 empty] | VV | 2 | 2 | True | 0 | ROZPOCET
| VV |  | (3,9+10,2+3,9)*2,2+(6,5*1,8*2)+(3,8+10,2+3,8)*1,2 |  | 84.36 | [13 empty] | VV | 2 | 2 | True | 0 | ROZPOCET
| VV |  | Součet |  | 2360.08 | [13 empty] | VV | 2 | 4 | True | 1 | ROZPOCET
186 | K | 279113135 | Základová zeď tl do 400 mm z tvárnic ztraceného bednění včetně výplně z betonu tř. C 25/30 XC4 | m2 | 40.8 |  | 0 | CS ÚRS 2012 02 |  |  | základní |  | 0 | 0.90802 | 37.0472 | 0 | 0 | 4 | K | 2 |  |  |  | ROZPOCET | 0 | 0 | 0 | 0 | 0 | 1 | 0 | 4 | 1414653406
| PP |  | Základové zdi z tvárnic ztraceného bednění včetně výplně z betonu bez zvláštních nároků na vliv prostředí třídy C 16/20 XC4, tloušťky zdiva přes 300 do 400 mm | [15 empty] | PP | 2
| VV |  | objekt A | [15 empty] | VV | 2 | 1 | True | 0 | ROZPOCET
| VV |  | "AD0101.Al" (1,0+4,8+1,0+5,8+1,0)*3,0 |  | 40.8 | [13 empty] | VV | 2 | 2 | True | 0 | ROZPOCET
| VV |  | Součet |  | 40.8 | [13 empty] | VV | 2 | 4 | True | 1 | ROZPOCET
916 | K | 279321311 | Základová zeď ze ŽB tř. C 16/20 XC4, XF2 bez výztuže | m3 | 9.085 |  | 0 | CS ÚRS 2012 02 |  |  | základní |  | 0 | 2.2563 | 20.4988 | 0 | 0 | 4 | K | 2 |  |  |  | ROZPOCET | 0 | 0 | 0 | 0 | 0 | 1 | 0 | 4 | 348203907
| PP |  | Základové zdi z betonu železového (bez výztuže) bez zvláštních nároků na vliv prostředí tř. C 16/20 XC4, XF2 | [15 empty] | PP | 2
| VV |  | lapák tuku | [15 empty] | VV | 2 | 1 | True | 0 | ROZPOCET
| VV |  | (3,14*2,2*1,5*0,15)+(3,14*1,6*1,5*0,15) |  | 2.685 | [13 empty] | VV | 2 | 2 | True | 0 | ROZPOCET
| VV |  | odlučovač ropných látek | [15 empty] | VV | 2 | 1 | True | 0 | ROZPOCET
| VV |  | 3,14*3,1*2,0*0,15 |  | 2.92 | [13 empty] | VV | 2 | 2 | True | 0 | ROZPOCET
| VV |  | vodoměrná šachta | [15 empty] | VV | 2 | 1 | True | 0 | ROZPOCET
| VV |  | (1,6+1,3)*2*1,5*0,2*2 |  | 3.48 | [13 empty] | VV | 2 | 2 | True | 0 | ROZPOCET
| VV |  | Součet |  | 9.085 | [13 empty] | VV | 2 | 4 | True | 1 | ROZPOCET
241 | K | 279321347 | Základová zeď ze ŽB tř. C 25/30 XC4, XF2 bez výztuže | m3 | 221.563 |  | 0 | CS ÚRS 2012 02 |  |  | základní |  | 0 | 2.4533 | 543.5583 | 0 | 0 | 4 | K | 2 |  |  |  | ROZPOCET | 0 | 0 | 0 | 0 | 0 | 1 | 0 | 4 | 1987547745
| PP |  | Základové zdi z betonu železového (bez výztuže) bez zvláštních nároků na vliv prostředí tř. C 25/30 XC4, XF2 | [15 empty] | PP | 2
| VV |  | objekt A | [15 empty] | VV | 2 | 1 | True | 0 | ROZPOCET
| VV |  | OST0101.A | [15 empty] | VV | 2 | 1 | True | 0 | ROZPOCET
| VV |  | "základ" (8,5*2,15*0,6)+(7,8*1,9*0,6)+(5,7*1,4*0,6)+(5,2*0,9*0,6) |  | 27.453 | [13 empty] | VV | 2 | 2 | True | 0 | ROZPOCET
| VV |  | "stěna" (7,0*0,4*3,7)+(8,0*0,4*4,8)+(5,1*0,4*4,1)+(5,2*0,4*2,5) |  | 39.284 | [13 empty] | VV | 2 | 2 | True | 0 | ROZPOCET
| VV |  | "OST0102.A | [15 empty] | VV | 2 | 1 | True | 0 | ROZPOCET
| VV |  | "základ" (8,5*2,2*0,6)+(7,0*1,9*0,6)+(6,4*1,7*0,6)+(6,4*1,4*0,6)+(6,4*1,1*0,6)+(6,1*0,9*0,6) |  | 38.622 | [13 empty] | VV | 2 | 2 | True | 0 | ROZPOCET
| VV |  | "stěna" (7,9*0,4*3,7)+(8,1*0,4*4,8)+(5,8*0,4*4,1)+(5,8*0,4*3,5)+(5,8*1,4*2,8)+(6,1*0,4*2,2) |  | 72.98 | [13 empty] | VV | 2 | 2 | True | 0 | ROZPOCET
| VV |  | objekt D | [15 empty] | VV | 2 | 1 | True | 0 | ROZPOCET
| VV |  | OST0101.D | [15 empty] | VV | 2 | 1 | True | 0 | ROZPOCET
| VV |  | "základ" (13,4*0,5*0,6)+(0,6*0,5*0,3)+(17,7*0,5*0,6) |  | 9.42 | [13 empty] | VV | 2 | 2 | True | 0 | ROZPOCET
| VV |  | "stěna" (4,9+3,2)*0,5*0,3*13,4+(4,2+2,4)*0,5*0,3*17,7 |  | 33.804 | [13 empty] | VV | 2 | 2 | True | 0 | ROZPOCET
| VV |  | Součet |  | 221.563 | [13 empty] | VV | 2 | 4 | True | 1 | ROZPOCET
917 | K | 279351101 | Zřízení bednění základových zdí jednostranné | m2 | 37.366 |  | 0 | CS ÚRS 2012 02 |  |  | základní |  | 0 | 0.00157 | 0.058665 | 0 | 0 | 4 | K | 2 |  |  |  | ROZPOCET | 0 | 0 | 0 | 0 | 0 | 1 | 0 | 4 | -245134339
| PP |  | Bednění základových zdí svislé nebo šikmé (odkloněné), půdorysně přímé nebo zalomené ve volných nebo zapažených jámách, rýhách, šachtách, včetně případných vzpěr, jednostranné zřízení | [15 empty] | PP | 2
| VV |  | lapák tuku | [15 empty] | VV | 2 | 1 | True | 0 | ROZPOCET
| VV |  | (3,14*2,2*1,5)+(3,14*1,6*1,5) |  | 17.898 | [13 empty] | VV | 2 | 2 | True | 0 | ROZPOCET
| VV |  | odlučovač ropných látek | [15 empty] | VV | 2 | 1 | True | 0 | ROZPOCET
| VV |  | 3,14*3,1*2,0 |  | 19.468 | [13 empty] | VV | 2 | 2 | True | 0 | ROZPOCET
| VV |  | Součet |  | 37.366 | [13 empty] | VV | 2 | 4 | True | 1 | ROZPOCET
918 | K | 279351102 | Odstranění bednění základových zdí jednostranné | m2 | 37.366 |  | 0 | CS ÚRS 2012 02 |  |  | základní |  | 0 | 0 | 0 | 0 | 0 | 4 | K | 2 |  |  |  | ROZPOCET | 0 | 0 | 0 | 0 | 0 | 1 | 0 | 4 | -1153418358
| PP |  | Bednění základových zdí svislé nebo šikmé (odkloněné), půdorysně přímé nebo zalomené ve volných nebo zapažených jámách, rýhách, šachtách, včetně případných vzpěr, jednostranné odstranění | [15 empty] | PP | 2
242 | K | 279351105 | Zřízení bednění základových zdí oboustranné | m2 | 842.16 |  | 0 | CS ÚRS 2012 02 |  |  | základní |  | 0 | 0.00109 | 0.91795 | 0 | 0 | 4 | K | 2 |  |  |  | ROZPOCET | 0 | 0 | 0 | 0 | 0 | 1 | 0 | 4 | 670454448
| PP |  | Bednění základových zdí svislé nebo šikmé (odkloněné), půdorysně přímé nebo zalomené ve volných nebo zapažených jámách, rýhách, šachtách, včetně případných vzpěr, oboustranné za každou stranu zřízení | [15 empty] | PP | 2
| VV |  | objekt A | [15 empty] | VV | 2 | 1 | True | 0 | ROZPOCET
| VV |  | OST0101.A | [15 empty] | VV | 2 | 1 | True | 0 | ROZPOCET
| VV |  | "základ" (8,5*2*0,6)+(7,8*2*0,6)+(5,7*2*0,6)+(5,2*2*0,6) |  | 32.64 | [13 empty] | VV | 2 | 2 | True | 0 | ROZPOCET
| VV |  | "stěna" (7,0*2*3,7)+(8,0*2*4,8)+(5,1*2*4,1)+(5,2*2*2,5) |  | 196.42 | [13 empty] | VV | 2 | 2 | True | 0 | ROZPOCET
| VV |  | "OST0102.A | [15 empty] | VV | 2 | 1 | True | 0 | ROZPOCET
| VV |  | "základ" (8,5*2*0,6)+(7,0*2*0,6)+(6,4*2*0,6)+(6,4*2*0,6)+(6,4*2*0,6)+(6,1*2*0,6) |  | 48.96 | [13 empty] | VV | 2 | 2 | True | 0 | ROZPOCET
| VV |  | "stěna" (7,9*2*3,7)+(8,1*2*4,8)+(5,8*2*4,1)+(5,8*2*3,5)+(5,8*2*2,8)+(6,1*2*2,2) |  | 283.7 | [13 empty] | VV | 2 | 2 | True | 0 | ROZPOCET
| VV |  | objekt D | [15 empty] | VV | 2 | 1 | True | 0 | ROZPOCET
| VV |  | OST0101.D | [15 empty] | VV | 2 | 1 | True | 0 | ROZPOCET
| VV |  | "základ" (13,4*2*0,6)+(0,6*2*0,3)+(17,7*2*0,6) |  | 37.68 | [13 empty] | VV | 2 | 2 | True | 0 | ROZPOCET
| VV |  | "stěna" (4,9+3,2)*0,5*2*13,4+(4,2+2,4)*0,5*2*17,7 |  | 225.36 | [13 empty] | VV | 2 | 2 | True | 0 | ROZPOCET
| VV |  | vodoměrná šachta | [15 empty] | VV | 2 | 1 | True | 0 | ROZPOCET
| VV |  | (1,6+1,3)*2*1,5*2 |  | 17.4 | [13 empty] | VV | 2 | 2 | True | 0 | ROZPOCET
| VV |  | Součet |  | 842.16 | [13 empty] | VV | 2 | 4 | True | 1 | ROZPOCET
243 | K | 279351106 | Odstranění bednění základových zdí oboustranné | m2 | 842.16 |  | 0 | CS ÚRS 2012 02 |  |  | základní |  | 0 | 0 | 0 | 0 | 0 | 4 | K | 2 |  |  |  | ROZPOCET | 0 | 0 | 0 | 0 | 0 | 1 | 0 | 4 | -1037102791
| PP |  | Bednění základových zdí svislé nebo šikmé (odkloněné), půdorysně přímé nebo zalomené ve volných nebo zapažených jámách, rýhách, šachtách, včetně případných vzpěr, oboustranné za každou stranu odstranění | [15 empty] | PP | 2
145 | K | 279361821 | Výztuž základových zdí nosných betonářskou ocelí 10 505 | t | 71.439 |  | 0 | CS ÚRS 2012 02 |  |  | základní |  | 0 | 1.0587 | 75.6332 | 0 | 0 | 4 | K | 2 |  |  |  | ROZPOCET | 0 | 0 | 0 | 0 | 0 | 1 | 0 | 4 | 782307790
| PP |  | Výztuž základových zdí nosných svislých nebo odkloněných od svislice, rovinných nebo oblých, deskových nebo žebrových, včetně výztuže jejich žeber z betonářské oceli 10 505 (R) nebo BSt 500 | [15 empty] | PP | 2
| VV |  | objekt A | [15 empty] | VV | 2 | 1 | True | 0 | ROZPOCET
| VV |  | "základ" 101,4*0,02 |  | 2.028 | [13 empty] | VV | 2 | 2 | True | 0 | ROZPOCET
| VV |  | "ZDVŠ1.A" 9,24*0,02 |  | 0.185 | [13 empty] | VV | 2 | 2 | True | 0 | ROZPOCET
| VV |  | "JDVŠ1.A" 10,08*0,02 |  | 0.202 | [13 empty] | VV | 2 | 2 | True | 0 | ROZPOCET
| VV |  | "OST0101.A" 5,395 |  | 5.395 | [13 empty] | VV | 2 | 2 | True | 0 | ROZPOCET
| VV |  | "OST0102.A" 7,715 |  | 7.715 | [13 empty] | VV | 2 | 2 | True | 0 | ROZPOCET
| VV |  | "RŠ" 37,52*0,02 |  | 0.75 | [13 empty] | VV | 2 | 2 | True | 0 | ROZPOCET
| VV |  | "KA0101.A" 1,89 |  | 1.89 | [13 empty] | VV | 2 | 2 | True | 0 | ROZPOCET
| VV |  | "AD0101.A, AD0102.A" 2,6 |  | 2.6 | [13 empty] | VV | 2 | 2 | True | 0 | ROZPOCET
| VV |  | Objekt B | [15 empty] | VV | 2 | 1 | True | 0 | ROZPOCET
| VV |  | "základ" 784,22*0,02 |  | 15.684 | [13 empty] | VV | 2 | 2 | True | 0 | ROZPOCET
| VV |  | "výtah" 10,78*0,02 |  | 0.216 | [13 empty] | VV | 2 | 2 | True | 0 | ROZPOCET
| VV |  | "RŠ" 36,48*0,02 |  | 0.73 | [13 empty] | VV | 2 | 2 | True | 0 | ROZPOCET
| VV |  | objekt C | [15 empty] | VV | 2 | 1 | True | 0 | ROZPOCET
| VV |  | "základ" 962,37*0,02 |  | 19.247 | [13 empty] | VV | 2 | 2 | True | 0 | ROZPOCET
| VV |  | "výtah" 12,32*0,02 |  | 0.246 | [13 empty] | VV | 2 | 2 | True | 0 | ROZPOCET
| VV |  | "RŠ" 45,6*0,02 |  | 0.912 | [13 empty] | VV | 2 | 2 | True | 0 | ROZPOCET
| VV |  | objekt D | [15 empty] | VV | 2 | 1 | True | 0 | ROZPOCET
| VV |  | "základ" 452,03*0,02 |  | 9.041 | [13 empty] | VV | 2 | 2 | True | 0 | ROZPOCET
| VV |  | "RŠ" 25,62*0,02 |  | 0.512 | [13 empty] | VV | 2 | 2 | True | 0 | ROZPOCET
| VV |  | "OST0101.D" 3,45 |  | 3.45 | [13 empty] | VV | 2 | 2 | True | 0 | ROZPOCET
| VV |  | lapák tuku | [15 empty] | VV | 2 | 1 | True | 0 | ROZPOCET
| VV |  | 2,685*0,07 |  | 0.188 | [13 empty] | VV | 2 | 2 | True | 0 | ROZPOCET
| VV |  | odlučovač ropných látek | [15 empty] | VV | 2 | 1 | True | 0 | ROZPOCET
| VV |  | 2,92*0,07 |  | 0.204 | [13 empty] | VV | 2 | 2 | True | 0 | ROZPOCET
| VV |  | vodoměrná šachta | [15 empty] | VV | 2 | 1 | True | 0 | ROZPOCET
| VV |  | 3,48*0,07 |  | 0.244 | [13 empty] | VV | 2 | 2 | True | 0 | ROZPOCET
| VV |  | Součet |  | 71.439 | [13 empty] | VV | 2 | 4 | True | 1 | ROZPOCET
| D | 3 | Svislé a kompletní konstrukce |  |  |  | 0 | [5 empty] | 0 |  | 3584.7512 |  | 0 | 1 | D | 1 |  |  |  | ROZPOCET | [6 empty] | 0
129 | K | 003 101 | Koruna zdiva provedena z betonových cihel ve sklonu do MC vč. cementováho vyspárování | m2 | 130.95 |  | 0 |  |  |  | základní |  | 0 | 0 | 0 | 0 | 0 | 4 | K | 2 |  |  |  | ROZPOCET | 0 | 0 | 0 | 0 | 0 | 1 | 0 | 4 | -1770561704
| VV |  | "venkovní oplocení" (172,0+100,0+19,0)*0,45 |  | 130.95 | [13 empty] | VV | 2 | 2 | True | 0 | ROZPOCET
| VV |  | Součet |  | 130.95 | [13 empty] | VV | 2 | 4 | True | 1 | ROZPOCET
282 | K | 003 110 | Dodávka a montáž systémové kotevní botky pod železobetonové prefa sloupy | ks | 51 |  | 0 |  |  |  | základní |  | 0 | 0 | 0 | 0 | 0 | 4 | K | 2 |  |  |  | ROZPOCET | 0 | 0 | 0 | 0 | 0 | 1 | 0 | 4 | 1232653377
| VV |  | "objekt A" 5 |  | 5 | [13 empty] | VV | 2 | 2 | True | 0 | ROZPOCET
| VV |  | "objekt B" 22 |  | 22 | [13 empty] | VV | 2 | 2 | True | 0 | ROZPOCET
| VV |  | "objekt C" 24 |  | 24 | [13 empty] | VV | 2 | 2 | True | 0 | ROZPOCET
| VV |  | Součet |  | 51 | [13 empty] | VV | 2 | 4 | True | 1 | ROZPOCET
266 | K | 003 111 | Dodávka a montáž železobetonových prefa sloupů S0101.A - 300x300x2865 mm | ks | 4 |  | 0 |  |  |  | základní |  | 0 | 0 | 0 | 0 | 0 | 4 | K | 2 |  |  |  | ROZPOCET | 0 | 0 | 0 | 0 | 0 | 1 | 0 | 4 | -1035376898
| VV |  | "objekt A" 4 |  | 4 | [13 empty] | VV | 2 | 2 | True | 0 | ROZPOCET
| VV |  | Součet |  | 4 | [13 empty] | VV | 2 | 4 | True | 1 | ROZPOCET
267 | K | 003 112 | Dodávka a montáž železobetonových prefa sloupů S101.A - 300x300x3000 mm | ks | 4 |  | 0 |  |  |  | základní |  | 0 | 0 | 0 | 0 | 0 | 4 | K | 2 |  |  |  | ROZPOCET | 0 | 0 | 0 | 0 | 0 | 1 | 0 | 4 | -1094448499
| VV |  | "objekt A" 4 |  | 4 | [13 empty] | VV | 2 | 2 | True | 0 | ROZPOCET
| VV |  | Součet |  | 4 | [13 empty] | VV | 2 | 4 | True | 1 | ROZPOCET
268 | K | 003 113 | Dodávka a montáž železobetonových prefa sloupů S102.A - 300x300x2615 mm | ks | 1 |  | 0 |  |  |  | základní |  | 0 | 0 | 0 | 0 | 0 | 4 | K | 2 |  |  |  | ROZPOCET | 0 | 0 | 0 | 0 | 0 | 1 | 0 | 4 | 454267283
| VV |  | "objekt A" 1 |  | 1 | [13 empty] | VV | 2 | 2 | True | 0 | ROZPOCET
| VV |  | Součet |  | 1 | [13 empty] | VV | 2 | 4 | True | 1 | ROZPOCET
269 | K | 003 114 | Dodávka a montáž železobetonových prefa sloupů S103.A - 300x300x4615 mm | ks | 1 |  | 0 |  |  |  | základní |  | 0 | 0 | 0 | 0 | 0 | 4 | K | 2 |  |  |  | ROZPOCET | 0 | 0 | 0 | 0 | 0 | 1 | 0 | 4 | -1353598992
| VV |  | "objekt A" 1 |  | 1 | [13 empty] | VV | 2 | 2 | True | 0 | ROZPOCET
| VV |  | Součet |  | 1 | [13 empty] | VV | 2 | 4 | True | 1 | ROZPOCET
270 | K | 003 115 | Dodávka a montáž železobetonových prefa sloupů S104.A - 300x300x2915 mm | ks | 2 |  | 0 |  |  |  | základní |  | 0 | 0 | 0 | 0 | 0 | 4 | K | 2 |  |  |  | ROZPOCET | 0 | 0 | 0 | 0 | 0 | 1 | 0 | 4 | 1583423785
| VV |  | "objekt A" 2 |  | 2 | [13 empty] | VV | 2 | 2 | True | 0 | ROZPOCET
| VV |  | Součet |  | 2 | [13 empty] | VV | 2 | 4 | True | 1 | ROZPOCET
271 | K | 003 116 | Dodávka a montáž železobetonových prefa sloupů S105.A - 300x300x3215 mm | ks | 1 |  | 0 |  |  |  | základní |  | 0 | 0 | 0 | 0 | 0 | 4 | K | 2 |  |  |  | ROZPOCET | 0 | 0 | 0 | 0 | 0 | 1 | 0 | 4 | 997235919
| VV |  | "objekt A" 1 |  | 1 | [13 empty] | VV | 2 | 2 | True | 0 | ROZPOCET
| VV |  | Součet |  | 1 | [13 empty] | VV | 2 | 4 | True | 1 | ROZPOCET
272 | K | 003 117 | Dodávka a montáž železobetonových prefa sloupů S106.A - 300x300x3315 mm | ks | 1 |  | 0 |  |  |  | základní |  | 0 | 0 | 0 | 0 | 0 | 4 | K | 2 |  |  |  | ROZPOCET | 0 | 0 | 0 | 0 | 0 | 1 | 0 | 4 | -1523245564
| VV |  | "objekt A" 1 |  | 1 | [13 empty] | VV | 2 | 2 | True | 0 | ROZPOCET
| VV |  | Součet |  | 1 | [13 empty] | VV | 2 | 4 | True | 1 | ROZPOCET
312 | K | 003 118 | Dodávka a montáž železobetonových prefa sloupů S104.B, C - 300x300x2915 mm | ks | 43 |  | 0 |  |  |  | základní |  | 0 | 0 | 0 | 0 | 0 | 4 | K | 2 |  |  |  | ROZPOCET | 0 | 0 | 0 | 0 | 0 | 1 | 0 | 4 | 1634308277
| VV |  | "objekt B" 20 |  | 20 | [13 empty] | VV | 2 | 2 | True | 0 | ROZPOCET
| VV |  | "objekt C" 23 |  | 23 | [13 empty] | VV | 2 | 2 | True | 0 | ROZPOCET
| VV |  | Součet |  | 43 | [13 empty] | VV | 2 | 4 | True | 1 | ROZPOCET
297 | K | 003 119 | Dodávka a montáž železobetonových prefa sloupů S102.B, C - 300x600x3165 mm | ks | 6 |  | 0 |  |  |  | základní |  | 0 | 0 | 0 | 0 | 0 | 4 | K | 2 |  |  |  | ROZPOCET | 0 | 0 | 0 | 0 | 0 | 1 | 0 | 4 | 771982522
| VV |  | "objekt B" 3 |  | 3 | [13 empty] | VV | 2 | 2 | True | 0 | ROZPOCET
| VV |  | "objekt C" 3 |  | 3 | [13 empty] | VV | 2 | 2 | True | 0 | ROZPOCET
| VV |  | Součet |  | 6 | [13 empty] | VV | 2 | 4 | True | 1 | ROZPOCET
298 | K | 003 120 | Dodávka a montáž železobetonových prefa sloupů S201.B, C - 300x300x2750 mm | ks | 86 |  | 0 |  |  |  | základní |  | 0 | 0 | 0 | 0 | 0 | 4 | K | 2 |  |  |  | ROZPOCET | 0 | 0 | 0 | 0 | 0 | 1 | 0 | 4 | 1734049588
| VV |  | "objekt B" 20+20 |  | 40 | [13 empty] | VV | 2 | 2 | True | 0 | ROZPOCET
| VV |  | "objekt C" 23+23 |  | 46 | [13 empty] | VV | 2 | 2 | True | 0 | ROZPOCET
| VV |  | Součet |  | 86 | [13 empty] | VV | 2 | 4 | True | 1 | ROZPOCET
299 | K | 003 121 | Dodávka a montáž železobetonových prefa sloupů S202.B, C - 300x600x3000 mm | ks | 12 |  | 0 |  |  |  | základní |  | 0 | 0 | 0 | 0 | 0 | 4 | K | 2 |  |  |  | ROZPOCET | 0 | 0 | 0 | 0 | 0 | 1 | 0 | 4 | -156242160
| VV |  | "objekt B" 3+3 |  | 6 | [13 empty] | VV | 2 | 2 | True | 0 | ROZPOCET
| VV |  | "objekt C" 3+3 |  | 6 | [13 empty] | VV | 2 | 2 | True | 0 | ROZPOCET
| VV |  | Součet |  | 12 | [13 empty] | VV | 2 | 4 | True | 1 | ROZPOCET
313 | K | 003 122 | Dodávka a montáž železobetonových prefa sloupů S101.D - 300x300x3000 mm | ks | 22 |  | 0 |  |  |  | základní |  | 0 | 0 | 0 | 0 | 0 | 4 | K | 2 |  |  |  | ROZPOCET | 0 | 0 | 0 | 0 | 0 | 1 | 0 | 4 | -170041664
| VV |  | "objekt D" 22 |  | 22 | [13 empty] | VV | 2 | 2 | True | 0 | ROZPOCET
| VV |  | Součet |  | 22 | [13 empty] | VV | 2 | 4 | True | 1 | ROZPOCET
314 | K | 003 123 | Dodávka a montáž železobetonových prefa sloupů S102.D - 200x300x3000 mm | ks | 2 |  | 0 |  |  |  | základní |  | 0 | 0 | 0 | 0 | 0 | 4 | K | 2 |  |  |  | ROZPOCET | 0 | 0 | 0 | 0 | 0 | 1 | 0 | 4 | 1799829433
| VV |  | "objekt D" 2 |  | 2 | [13 empty] | VV | 2 | 2 | True | 0 | ROZPOCET
| VV |  | Součet |  | 2 | [13 empty] | VV | 2 | 4 | True | 1 | ROZPOCET
126 | K | 310279842 | Zazdívka otvorů pl do 4 m2 ve zdivu nadzákladovém z nepálených tvárnic tl do 300 mm | m3 | 15 |  | 0 | CS ÚRS 2012 02 |  |  | základní |  | 0 | 1.1489 | 17.2342 | 0 | 0 | 4 | K | 2 |  |  |  | ROZPOCET | 0 | 0 | 0 | 0 | 0 | 1 | 0 | 4 | -1805436053
| PP |  | Zazdívka otvorů ve zdivu nadzákladovém nepálenými tvárnicemi plochy přes 1 m2 do 4 m2 , ve zdi tl. do 300 mm | [15 empty] | PP | 2
| VV |  | "stávající zděné oplocení" 50,0*0,3 |  | 15 | [13 empty] | VV | 2 | 2 | True | 0 | ROZPOCET
| VV |  | Součet |  | 15 | [13 empty] | VV | 2 | 4 | True | 1 | ROZPOCET
156 | K | 311113132 | Nosná zeď tl do 200 mm z hladkých tvárnic ztraceného bednění včetně výplně z betonu tř. C 16/20 XC4, XF2 | m2 | 165.12 |  | 0 | CS ÚRS 2012 02 |  |  | základní |  | 0 | 0.42832 | 70.7242 | 0 | 0 | 4 | K | 2 |  |  |  | ROZPOCET | 0 | 0 | 0 | 0 | 0 | 1 | 0 | 4 | 372822120
| PP |  | Nadzákladové zdi z tvárnic ztraceného bednění hladkých, včetně výplně z betonu třídy C 16/20 XC4, XF2, tloušťky zdiva přes 150 do 200 mm | [15 empty] | PP | 2
| VV |  | objekt A | [15 empty] | VV | 2 | 1 | True | 0 | ROZPOCET
| VV |  | "RŠ" (1,6+1,6)*2*1,6*2+(1,6+1,4)*2*1,6*4 |  | 58.88 | [13 empty] | VV | 2 | 2 | True | 0 | ROZPOCET
| VV |  | objekt B | [15 empty] | VV | 2 | 1 | True | 0 | ROZPOCET
| VV |  | "RŠ" (1,6+1,4)*2*1,6*4 |  | 38.4 | [13 empty] | VV | 2 | 2 | True | 0 | ROZPOCET
| VV |  | objekt C | [15 empty] | VV | 2 | 1 | True | 0 | ROZPOCET
| VV |  | "RŠ" (1,6+1,4)*2*1,6*5 |  | 48 | [13 empty] | VV | 2 | 2 | True | 0 | ROZPOCET
| VV |  | objekt D | [15 empty] | VV | 2 | 1 | True | 0 | ROZPOCET
| VV |  | "RŠ" (1,6+1,6)*2*1,6+(1,6+1,4)*2*1,6 |  | 19.84 | [13 empty] | VV | 2 | 2 | True | 0 | ROZPOCET
| VV |  | Součet |  | 165.12 | [13 empty] | VV | 2 | 4 | True | 1 | ROZPOCET
157 | K | 311113134 | Nosná zeď tl do 300 mm z hladkých tvárnic ztraceného bednění včetně výplně z betonu tř. C 16/20 XC4, XF2 | m2 | 374.72 |  | 0 | CS ÚRS 2012 02 |  |  | základní |  | 0 | 0.67489 | 252.8948 | 0 | 0 | 4 | K | 2 |  |  |  | ROZPOCET | 0 | 0 | 0 | 0 | 0 | 1 | 0 | 4 | -681576499
| PP |  | Nadzákladové zdi z tvárnic ztraceného bednění hladkých, včetně výplně z betonu třídy C 16/20 XC4, XF2, tloušťky zdiva přes 250 do 300 mm | [15 empty] | PP | 2
| VV |  | objekt A | [15 empty] | VV | 2 | 1 | True | 0 | ROZPOCET
| VV |  | "ST0101.A" 117,1*3,2 |  | 374.72 | [13 empty] | VV | 2 | 2 | True | 0 | ROZPOCET
| VV |  | Součet |  | 374.72 | [13 empty] | VV | 2 | 4 | True | 1 | ROZPOCET
152 | K | 311238112 | Zdivo nosné vnitřní tl 175 mm pevnosti P 10 na MVC | m2 | 549.67 |  | 0 | CS ÚRS 2012 02 |  |  | základní |  | 0 | 0.17512 | 96.2582 | 0 | 0 | 4 | K | 2 |  |  |  | ROZPOCET | 0 | 0 | 0 | 0 | 0 | 1 | 0 | 4 | 1898606348
| PP |  | Zdivo nosné jednovrstvé z cihel děrovaných vnitřní klasické, spojené na pero a drážku na maltu MVC, pevnost cihel P10, tl. zdiva 175 mm | [15 empty] | PP | 2
| VV |  | objekt A | [15 empty] | VV | 2 | 1 | True | 0 | ROZPOCET
| VV |  | "1.PP" (6,1+1,0+1,0+1,0)*3,1 |  | 28.21 | [13 empty] | VV | 2 | 2 | True | 0 | ROZPOCET
| VV |  | "1.NP" (2,1+8,0+2,0+3,8+4,0+2,0+1,1)*3,2 |  | 73.6 | [13 empty] | VV | 2 | 2 | True | 0 | ROZPOCET
| VV |  | objekt B | [15 empty] | VV | 2 | 1 | True | 0 | ROZPOCET
| VV |  | "1.NP" (1,0*3,2*17) |  | 54.4 | [13 empty] | VV | 2 | 2 | True | 0 | ROZPOCET
| VV |  | "2.NP" (1,0*3,2*17) |  | 54.4 | [13 empty] | VV | 2 | 2 | True | 0 | ROZPOCET
| VV |  | "3.NP" (1,0*3,2*17) |  | 54.4 | [13 empty] | VV | 2 | 2 | True | 0 | ROZPOCET
| VV |  | objekt C | [15 empty] | VV | 2 | 1 | True | 0 | ROZPOCET
| VV |  | "1.NP" (1,0*3,2*19) |  | 60.8 | [13 empty] | VV | 2 | 2 | True | 0 | ROZPOCET
| VV |  | "2.NP" (1,0*3,2*19) |  | 60.8 | [13 empty] | VV | 2 | 2 | True | 0 | ROZPOCET
| VV |  | "3.NP" (1,0*3,2*19) |  | 60.8 | [13 empty] | VV | 2 | 2 | True | 0 | ROZPOCET
| VV |  | objekt D | [15 empty] | VV | 2 | 1 | True | 0 | ROZPOCET
| VV |  | (1,5+18,9+18,9)*3,0-(1,7*2,3*4) |  | 102.26 | [13 empty] | VV | 2 | 2 | True | 0 | ROZPOCET
| VV |  | Součet |  | 549.67 | [13 empty] | VV | 2 | 4 | True | 1 | ROZPOCET
155 | K | 311238114 | Zdivo nosné vnitřní tl 240 mm pevnosti P 15 na MVC | m2 | 14.08 |  | 0 | CS ÚRS 2012 02 |  |  | základní |  | 0 | 0.25041 | 3.5258 | 0 | 0 | 4 | K | 2 |  |  |  | ROZPOCET | 0 | 0 | 0 | 0 | 0 | 1 | 0 | 4 | 1701992775
| PP |  | Zdivo nosné jednovrstvé z cihel děrovaných vnitřní klasické, spojené na pero a drážku na maltu MVC, pevnost cihel P15, tl. zdiva 240 mm | [15 empty] | PP | 2
| VV |  | Objekt A | [15 empty] | VV | 2 | 1 | True | 0 | ROZPOCET
| VV |  | "1.NP" (1,8+1,3+1,3)*3,2 |  | 14.08 | [13 empty] | VV | 2 | 2 | True | 0 | ROZPOCET
| VV |  | Součet |  | 14.08 | [13 empty] | VV | 2 | 4 | True | 1 | ROZPOCET
151 | K | 311238116 | Zdivo nosné vnitřní tl 300 mm pevnosti P 15 na MVC | m2 | 8386.66 |  | 0 | CS ÚRS 2012 02 |  |  | základní |  | 0 | 0.30381 | 2547.9512 | 0 | 0 | 4 | K | 2 |  |  |  | ROZPOCET | 0 | 0 | 0 | 0 | 0 | 1 | 0 | 4 | 712343860
| PP |  | Zdivo nosné jednovrstvé z cihel děrovaných vnitřní klasické, spojené na pero a drážku na maltu MVC, pevnost cihel P15, tl. zdiva 300 mm | [15 empty] | PP | 2
| VV |  | Objekt A | [15 empty] | VV | 2 | 1 | True | 0 | ROZPOCET
| VV |  | "1.PP" (24,7+3,3+3,3+8,3+1,8+28,7+15,3+24,1+6,5+2,2+6,5+6,5+18,5+6,1+6,1+6,1+15,2+6,2)*3,1-(1,1*2,0*3)-(1,2*2,0*9)-(2,1*2,0*4) |  | 542.14 | [13 empty] | VV | 2 | 2 | True | 0 | ROZPOCET
| VV |  | "1.NP" (34,1+39,1)*2*3,2+(8,3+14,3+15,2+6,1+8,2+5,1+8,8+11,8+9,7+6,1+34,1+15,2+2,2+2,2+15,2+12,3+15,2+5,3+15,2+2,0)*3,2 |  | 1148.48 | [13 empty] | VV | 2 | 2 | True | 0 | ROZPOCET
| VV |  | -(2,5*1,75*16)-(8,0*2,6)-(1,1*1,7*4)-(1,6*2,6*3)-(5,4*2,6)-(2,1*2,6)-(2,1*2,0*3)-(1,7*2,0*8)-(1,1*2,0*6)-(1,6*2,6*3)-(1,2*2,6*4)-(5,0*2,6)-(3,0*2,6) |  | -229.02 | [13 empty] | VV | 2 | 2 | True | 0 | ROZPOCET
| VV |  | (3,0*2,2)-(0,9*2,1) |  | 4.71 | [13 empty] | VV | 2 | 2 | True | 0 | ROZPOCET
| VV |  | "2.NP" (2,9+2,8)*2*3,6-(1,2*2,0) |  | 38.64 | [13 empty] | VV | 2 | 2 | True | 0 | ROZPOCET
| VV |  | Objekt B | [15 empty] | VV | 2 | 1 | True | 0 | ROZPOCET
| VV |  | "1.NP" (66,7*3,2*2)+(8,2*3,2*18)+(10,2+7,3+5,5+4,2+3,0+3,5+2,2+3,5+2,2+17,2+1,0+1,0+6,3+6,3+6,3+12,8+2,8)*3,2 |  | 1204.16 | [13 empty] | VV | 2 | 2 | True | 0 | ROZPOCET
| VV |  | -(2,3*2,6*16)-(1,5*2,0*16)-(2,0*2,3*2)-(1,2*2,0*2)-(2,5*1,75*2)-(1,0*1,75*2)-(0,8*2,0*4)-(1,2*2,0) |  | -178.73 | [13 empty] | VV | 2 | 2 | True | 0 | ROZPOCET
| VV |  | "2.NP" (66,7*3,2*2)+(8,2*3,2*18)+(10,2+7,3+5,5+4,2+3,0+3,5+2,2+3,5+2,2+17,2+1,0+1,0+6,3+6,3+6,3+12,8+2,8)*3,2 |  | 1204.16 | [13 empty] | VV | 2 | 2 | True | 0 | ROZPOCET
| VV |  | -(2,3*2,6*16)-(1,5*2,0*16)-(2,0*2,5*2)-(1,2*2,0*2)-(2,5*1,75*2)-(1,0*1,75*2)-(0,8*2,0*4)-(1,2*2,0) |  | -179.53 | [13 empty] | VV | 2 | 2 | True | 0 | ROZPOCET
| VV |  | "3.NP" (66,7*3,2*2)+(7,8*3,2*18)+(10,2+7,3+5,5+4,2+3,0+3,5+2,2+3,5+2,2+17,2+1,0+1,0+5,8+5,8+5,8+12,8+2,8)*3,2 |  | 1176.32 | [13 empty] | VV | 2 | 2 | True | 0 | ROZPOCET
| VV |  | -(2,3*2,25*16)-(1,5*2,0*16)-(2,0*2,5*2)-(3,0*2,0)-(1,2*2,0*2)-(2,5*1,75*2)-(1,0*1,75*2)-(0,8*2,0*4)-(1,2*2,0) |  | -172.65 | [13 empty] | VV | 2 | 2 | True | 0 | ROZPOCET
| VV |  | (2,0*2,9*3)+(8,2+4,1)*2,9*3+(2,5*1,75*2*3)-(1,0*1,75*2*3) |  | 140.16 | [13 empty] | VV | 2 | 2 | True | 0 | ROZPOCET
| VV |  | Objekt C | [15 empty] | VV | 2 | 1 | True | 0 | ROZPOCET
| VV |  | "1.NP" (74,8*3,2*2)+(8,2*3,2*20)+(10,2+7,3+5,5+4,2+3,0+3,5+2,2+3,5+2,2+17,2+1,0+1,0+6,3+6,3+6,3+12,8+2,8)*3,2 |  | 1308.48 | [13 empty] | VV | 2 | 2 | True | 0 | ROZPOCET
| VV |  | -(2,3*2,6*18)-(1,5*2,0*18)-(2,0*2,3*2)-(1,2*2,0*2)-(2,5*1,75*2)-(1,0*1,75*2)-(0,8*2,0*4)-(1,2*2,0) |  | -196.69 | [13 empty] | VV | 2 | 2 | True | 0 | ROZPOCET
| VV |  | "2.NP" (74,8*3,2*2)+(8,2*3,2*20)+(10,2+7,3+5,5+4,2+3,0+3,5+2,2+3,5+2,2+17,2+1,0+1,0+6,3+6,3+6,3+12,8+2,8)*3,2 |  | 1308.48 | [13 empty] | VV | 2 | 2 | True | 0 | ROZPOCET
| VV |  | -(2,3*2,6*18)-(1,5*2,0*18)-(2,0*2,5*2)-(1,2*2,0*2)-(2,5*1,75*2)-(1,0*1,75*2)-(0,8*2,0*4)-(1,2*2,0) |  | -197.49 | [13 empty] | VV | 2 | 2 | True | 0 | ROZPOCET
| VV |  | "3.NP" (74,8*3,2*2)+(7,8*3,2*20)+(10,2+7,3+5,5+4,2+3,0+3,5+2,2+3,5+2,2+17,2+1,0+1,0+5,8+5,8+5,8+12,8+2,8)*3,2 |  | 1278.08 | [13 empty] | VV | 2 | 2 | True | 0 | ROZPOCET
| VV |  | -(2,3*2,25*18)-(1,5*2,0*18)-(2,0*2,5*2)-(3,0*2,0)-(1,2*2,0*2)-(2,5*1,75*2)-(1,0*1,75*2)-(0,8*2,0*4)-(1,2*2,0) |  | -189 | [13 empty] | VV | 2 | 2 | True | 0 | ROZPOCET
| VV |  | (2,0*2,9*3)+(4,1+12,2)*2,9*3+(2,5*1,75*2*3)-(1,0*1,75*2*3) |  | 174.96 | [13 empty] | VV | 2 | 2 | True | 0 | ROZPOCET
| VV |  | Objekt D | [15 empty] | VV | 2 | 1 | True | 0 | ROZPOCET
| VV |  | (2,9+17,3+16,1+16,1+18,9+12,3+7,3+7,5)*3,0-(2,0*2,6)-(2,0*2,2*22)-(2,0*2,4*4) |  | 174 | [13 empty] | VV | 2 | 2 | True | 0 | ROZPOCET
| VV |  | 2,0*2,25*6 |  | 27 | [13 empty] | VV | 2 | 2 | True | 0 | ROZPOCET
| VV |  | Součet |  | 8386.66 | [13 empty] | VV | 2 | 4 | True | 1 | ROZPOCET
244 | K | 311321411 | Nosná zeď ze ŽB tř. C 25/30 XC4, XF2 bez výztuže | m3 | 3.3 |  | 0 | CS ÚRS 2012 02 |  |  | základní |  | 0 | 2.4533 | 8.0959 | 0 | 0 | 4 | K | 2 |  |  |  | ROZPOCET | 0 | 0 | 0 | 0 | 0 | 1 | 0 | 4 | 701486531
| PP |  | Nadzákladové zdi z betonu železového (bez výztuže) nosné bez zvláštních nároků na vliv prostředí tř. C 25/30 XC4, XF2 | [15 empty] | PP | 2
| VV |  | objekt A | [15 empty] | VV | 2 | 1 | True | 0 | ROZPOCET
| VV |  | "MD0101.A" (8,8*0,3*1,25) |  | 3.3 | [13 empty] | VV | 2 | 2 | True | 0 | ROZPOCET
| VV |  | Součet |  | 3.3 | [13 empty] | VV | 2 | 4 | True | 1 | ROZPOCET
245 | K | 311351105 | Zřízení oboustranného bednění zdí nosných | m2 | 22 |  | 0 | CS ÚRS 2012 02 |  |  | základní |  | 0 | 0.00109 | 0.02398 | 0 | 0 | 4 | K | 2 |  |  |  | ROZPOCET | 0 | 0 | 0 | 0 | 0 | 1 | 0 | 4 | 504623907
| PP |  | Bednění nadzákladových zdí nosných svislé nebo šikmé (odkloněné), půdorysně přímé nebo zalomené ve volném prostranství, ve volných nebo zapažených jamách, rýhách, šachtách, včetně případných vzpěr, oboustranné za každou stranu zřízení | [15 empty] | PP | 2
| VV |  | objekt A | [15 empty] | VV | 2 | 1 | True | 0 | ROZPOCET
| VV |  | "MD0101.A" (8,8*2*1,25) |  | 22 | [13 empty] | VV | 2 | 2 | True | 0 | ROZPOCET
| VV |  | Součet |  | 22 | [13 empty] | VV | 2 | 4 | True | 1 | ROZPOCET
246 | K | 311351106 | Odstranění oboustranného bednění zdí nosných | m2 | 22 |  | 0 | CS ÚRS 2012 02 |  |  | základní |  | 0 | 0 | 0 | 0 | 0 | 4 | K | 2 |  |  |  | ROZPOCET | 0 | 0 | 0 | 0 | 0 | 1 | 0 | 4 | 1164467789
| PP |  | Bednění nadzákladových zdí nosných svislé nebo šikmé (odkloněné), půdorysně přímé nebo zalomené ve volném prostranství, ve volných nebo zapažených jamách, rýhách, šachtách, včetně případných vzpěr, oboustranné za každou stranu odstranění | [15 empty] | PP | 2
247 | K | 311361821 | Výztuž nosných zdí betonářskou ocelí 10 505 | t | 15.117 |  | 0 | CS ÚRS 2012 02 |  |  | základní |  | 0 | 1.0488 | 15.8549 | 0 | 0 | 4 | K | 2 |  |  |  | ROZPOCET | 0 | 0 | 0 | 0 | 0 | 1 | 0 | 4 | 1052670681
| PP |  | Výztuž nadzákladových zdí nosných svislých nebo odkloněných od svislice, rovných nebo oblých z betonářské oceli 10 505 (R) nebo BSt 500 | [15 empty] | PP | 2
| VV |  | objekt A | [15 empty] | VV | 2 | 1 | True | 0 | ROZPOCET
| VV |  | "ST0101.A" 11,395 |  | 11.395 | [13 empty] | VV | 2 | 2 | True | 0 | ROZPOCET
| VV |  | "MD0101.A" 0,419 |  | 0.419 | [13 empty] | VV | 2 | 2 | True | 0 | ROZPOCET
| VV |  | "RŠ" (1,6+1,6)*2*1,6*2*0,02+(1,6+1,4)*2*1,6*4*0,02 |  | 1.178 | [13 empty] | VV | 2 | 2 | True | 0 | ROZPOCET
| VV |  | objekt B | [15 empty] | VV | 2 | 1 | True | 0 | ROZPOCET
| VV |  | "RŠ" (1,6+1,4)*2*1,6*4*0,02 |  | 0.768 | [13 empty] | VV | 2 | 2 | True | 0 | ROZPOCET
| VV |  | objekt C | [15 empty] | VV | 2 | 1 | True | 0 | ROZPOCET
| VV |  | "RŠ" (1,6+1,4)*2*1,6*5*0,02 |  | 0.96 | [13 empty] | VV | 2 | 2 | True | 0 | ROZPOCET
| VV |  | objekt D | [15 empty] | VV | 2 | 1 | True | 0 | ROZPOCET
| VV |  | "RŠ" (1,6+1,6)*2*1,6*0,02+(1,6+1,4)*2*1,6*0,02 |  | 0.397 | [13 empty] | VV | 2 | 2 | True | 0 | ROZPOCET
| VV |  | Součet |  | 15.117 | [13 empty] | VV | 2 | 4 | True | 1 | ROZPOCET
190 | K | 317168111 | Překlad keramický plochý š 11,5 cm dl 100 cm | kus | 26 |  | 0 | CS ÚRS 2012 02 |  |  | základní |  | 0 | 0.01726 | 0.44876 | 0 | 0 | 4 | K | 2 |  |  |  | ROZPOCET | 0 | 0 | 0 | 0 | 0 | 1 | 0 | 4 | 1258549599
| PP |  | Překlady keramické ploché osazené do maltového lože, výšky překladu 7,1 cm šířky 11,5 cm, délky 100 cm | [15 empty] | PP | 2
| VV |  | objekt A | [15 empty] | VV | 2 | 1 | True | 0 | ROZPOCET
| VV |  | 6+14 |  | 20 | [13 empty] | VV | 2 | 2 | True | 0 | ROZPOCET
| VV |  | objekt B | [15 empty] | VV | 2 | 1 | True | 0 | ROZPOCET
| VV |  | 1*3 |  | 3 | [13 empty] | VV | 2 | 2 | True | 0 | ROZPOCET
| VV |  | objekt C | [15 empty] | VV | 2 | 1 | True | 0 | ROZPOCET
| VV |  | 1*3 |  | 3 | [13 empty] | VV | 2 | 2 | True | 0 | ROZPOCET
| VV |  | Součet |  | 26 | [13 empty] | VV | 2 | 4 | True | 1 | ROZPOCET
191 | K | 317168112 | Překlad keramický plochý š 11,5 cm dl 125 cm | kus | 116 |  | 0 | CS ÚRS 2012 02 |  |  | základní |  | 0 | 0.02198 | 2.5497 | 0 | 0 | 4 | K | 2 |  |  |  | ROZPOCET | 0 | 0 | 0 | 0 | 0 | 1 | 0 | 4 | -1600488769
| PP |  | Překlady keramické ploché osazené do maltového lože, výšky překladu 7,1 cm šířky 11,5 cm, délky 125 cm | [15 empty] | PP | 2
| VV |  | objekt A | [15 empty] | VV | 2 | 1 | True | 0 | ROZPOCET
| VV |  | 1+7 |  | 8 | [13 empty] | VV | 2 | 2 | True | 0 | ROZPOCET
| VV |  | objekt B | [15 empty] | VV | 2 | 1 | True | 0 | ROZPOCET
| VV |  | 17*3 |  | 51 | [13 empty] | VV | 2 | 2 | True | 0 | ROZPOCET
| VV |  | objekt C | [15 empty] | VV | 2 | 1 | True | 0 | ROZPOCET
| VV |  | 19*3 |  | 57 | [13 empty] | VV | 2 | 2 | True | 0 | ROZPOCET
| VV |  | Součet |  | 116 | [13 empty] | VV | 2 | 4 | True | 1 | ROZPOCET
192 | K | 317168121 | Překlad keramický plochý š 14,5 cm dl 100 cm | kus | 5 |  | 0 | CS ÚRS 2012 02 |  |  | základní |  | 0 | 0.01962 | 0.0981 | 0 | 0 | 4 | K | 2 |  |  |  | ROZPOCET | 0 | 0 | 0 | 0 | 0 | 1 | 0 | 4 | 1343531585
| PP |  | Překlady keramické ploché osazené do maltového lože, výšky překladu 7,1 cm šířky 14,5 cm, délky 100 cm | [15 empty] | PP | 2
| VV |  | objekt A | [15 empty] | VV | 2 | 1 | True | 0 | ROZPOCET
| VV |  | 5 |  | 5 | [13 empty] | VV | 2 | 2 | True | 0 | ROZPOCET
| VV |  | Součet |  | 5 | [13 empty] | VV | 2 | 4 | True | 1 | ROZPOCET
193 | K | 317168122 | Překlad keramický plochý š 14,5 cm dl 125 cm | kus | 13 |  | 0 | CS ÚRS 2012 02 |  |  | základní |  | 0 | 0.02488 | 0.32344 | 0 | 0 | 4 | K | 2 |  |  |  | ROZPOCET | 0 | 0 | 0 | 0 | 0 | 1 | 0 | 4 | -135126772
| PP |  | Překlady keramické ploché osazené do maltového lože, výšky překladu 7,1 cm šířky 14,5 cm, délky 125 cm | [15 empty] | PP | 2
| VV |  | objekt A | [15 empty] | VV | 2 | 1 | True | 0 | ROZPOCET
| VV |  | 2+11 |  | 13 | [13 empty] | VV | 2 | 2 | True | 0 | ROZPOCET
| VV |  | Součet |  | 13 | [13 empty] | VV | 2 | 4 | True | 1 | ROZPOCET
194 | K | 317168124 | Překlad keramický plochý š 14,5 cm dl 175 cm | kus | 8 |  | 0 | CS ÚRS 2012 02 |  |  | základní |  | 0 | 0.03411 | 0.27288 | 0 | 0 | 4 | K | 2 |  |  |  | ROZPOCET | 0 | 0 | 0 | 0 | 0 | 1 | 0 | 4 | 875295515
| PP |  | Překlady keramické ploché osazené do maltového lože, výšky překladu 7,1 cm šířky 14,5 cm, délky 175 cm | [15 empty] | PP | 2
| VV |  | objekt A | [15 empty] | VV | 2 | 1 | True | 0 | ROZPOCET
| VV |  | 8 |  | 8 | [13 empty] | VV | 2 | 2 | True | 0 | ROZPOCET
| VV |  | Součet |  | 8 | [13 empty] | VV | 2 | 4 | True | 1 | ROZPOCET
287 | K | 317168131 | Překlad keramický vysoký v 23,8 cm dl 125 cm | kus | 123 |  | 0 | CS ÚRS 2012 02 |  |  | základní |  | 0 | 0.04645 | 5.7134 | 0 | 0 | 4 | K | 2 |  |  |  | ROZPOCET | 0 | 0 | 0 | 0 | 0 | 1 | 0 | 4 | 1252340581
| PP |  | Překlady keramické vysoké osazené do maltového lože, šířky překladu 7 cm výšky 23,8 cm, délky 125 cm | [15 empty] | PP | 2
| VV |  | "objekt A" 3 |  | 3 | [13 empty] | VV | 2 | 2 | True | 0 | ROZPOCET
| VV |  | "objekt B" 20*3 |  | 60 | [13 empty] | VV | 2 | 2 | True | 0 | ROZPOCET
| VV |  | "objekt C" 20*3 |  | 60 | [13 empty] | VV | 2 | 2 | True | 0 | ROZPOCET
| VV |  | Součet |  | 123 | [13 empty] | VV | 2 | 4 | True | 1 | ROZPOCET
283 | K | 317168132 | Překlad keramický vysoký v 23,8 cm dl 150 cm | kus | 152 |  | 0 | CS ÚRS 2012 02 |  |  | základní |  | 0 | 0.05563 | 8.4558 | 0 | 0 | 4 | K | 2 |  |  |  | ROZPOCET | 0 | 0 | 0 | 0 | 0 | 1 | 0 | 4 | -1090842461
| PP |  | Překlady keramické vysoké osazené do maltového lože, šířky překladu 7 cm výšky 23,8 cm, délky 150 cm | [15 empty] | PP | 2
| VV |  | "objekt A" 48+32 |  | 80 | [13 empty] | VV | 2 | 2 | True | 0 | ROZPOCET
| VV |  | "objekt B" 12*3 |  | 36 | [13 empty] | VV | 2 | 2 | True | 0 | ROZPOCET
| VV |  | "objekt C" 12*3 |  | 36 | [13 empty] | VV | 2 | 2 | True | 0 | ROZPOCET
| VV |  | Součet |  | 152 | [13 empty] | VV | 2 | 4 | True | 1 | ROZPOCET
284 | K | 317168133 | Překlad keramický vysoký v 23,8 cm dl 175 cm | kus | 478 |  | 0 | CS ÚRS 2012 02 |  |  | základní |  | 0 | 0.06481 | 30.9792 | 0 | 0 | 4 | K | 2 |  |  |  | ROZPOCET | 0 | 0 | 0 | 0 | 0 | 1 | 0 | 4 | 662177025
| PP |  | Překlady keramické vysoké osazené do maltového lože, šířky překladu 7 cm výšky 23,8 cm, délky 175 cm | [15 empty] | PP | 2
| VV |  | "objekt A" 4+14+4 |  | 22 | [13 empty] | VV | 2 | 2 | True | 0 | ROZPOCET
| VV |  | "objekt B" 72*3 |  | 216 | [13 empty] | VV | 2 | 2 | True | 0 | ROZPOCET
| VV |  | "objekt C" 80*3 |  | 240 | [13 empty] | VV | 2 | 2 | True | 0 | ROZPOCET
| VV |  | Součet |  | 478 | [13 empty] | VV | 2 | 4 | True | 1 | ROZPOCET
292 | K | 317168134 | Překlad keramický vysoký v 23,8 cm dl 200 cm | kus | 4 |  | 0 | CS ÚRS 2012 02 |  |  | základní |  | 0 | 0.07429 | 0.29716 | 0 | 0 | 4 | K | 2 |  |  |  | ROZPOCET | 0 | 0 | 0 | 0 | 0 | 1 | 0 | 4 | -407487844
| PP |  | Překlady keramické vysoké osazené do maltového lože, šířky překladu 7 cm výšky 23,8 cm, délky 200 cm | [15 empty] | PP | 2
| VV |  | "objekt A" 4 |  | 4 | [13 empty] | VV | 2 | 2 | True | 0 | ROZPOCET
| VV |  | Součet |  | 4 | [13 empty] | VV | 2 | 4 | True | 1 | ROZPOCET
285 | K | 317168136 | Překlad keramický vysoký v 23,8 cm dl 250 cm | kus | 12 |  | 0 | CS ÚRS 2012 02 |  |  | základní |  | 0 | 0.09285 | 1.1142 | 0 | 0 | 4 | K | 2 |  |  |  | ROZPOCET | 0 | 0 | 0 | 0 | 0 | 1 | 0 | 4 | 297293111
| PP |  | Překlady keramické vysoké osazené do maltového lože, šířky překladu 7 cm výšky 23,8 cm, délky 250 cm | [15 empty] | PP | 2
| VV |  | "objekt A" 4+4 |  | 8 | [13 empty] | VV | 2 | 2 | True | 0 | ROZPOCET
| VV |  | "objekt D" 4 |  | 4 | [13 empty] | VV | 2 | 2 | True | 0 | ROZPOCET
| VV |  | Součet |  | 12 | [13 empty] | VV | 2 | 4 | True | 1 | ROZPOCET
286 | K | 317168137 | Překlad keramický vysoký v 23,8 cm dl 275 cm | kus | 12 |  | 0 | CS ÚRS 2012 02 |  |  | základní |  | 0 | 0.10203 | 1.2244 | 0 | 0 | 4 | K | 2 |  |  |  | ROZPOCET | 0 | 0 | 0 | 0 | 0 | 1 | 0 | 4 | -880697802
| PP |  | Překlady keramické vysoké osazené do maltového lože, šířky překladu 7 cm výšky 23,8 cm, délky 275 cm | [15 empty] | PP | 2
| VV |  | 8 |  | 8 | [13 empty] | VV | 2 | 2 | True | 0 | ROZPOCET
| VV |  | "objekt D" 4 |  | 4 | [13 empty] | VV | 2 | 2 | True | 0 | ROZPOCET
| VV |  | Součet |  | 12 | [13 empty] | VV | 2 | 4 | True | 1 | ROZPOCET
310 | K | 317168138 | Překlad keramický vysoký v 23,8 cm dl 300 cm | kus | 460 |  | 0 | CS ÚRS 2012 02 |  |  | základní |  | 0 | 0.11121 | 51.1566 | 0 | 0 | 4 | K | 2 |  |  |  | ROZPOCET | 0 | 0 | 0 | 0 | 0 | 1 | 0 | 4 | -2080278159
| PP |  | Překlady keramické vysoké osazené do maltového lože, šířky překladu 7 cm výšky 23,8 cm, délky 300 cm | [15 empty] | PP | 2
| VV |  | "objekt B" 72*3 |  | 216 | [13 empty] | VV | 2 | 2 | True | 0 | ROZPOCET
| VV |  | "objekt C" 80*3 |  | 240 | [13 empty] | VV | 2 | 2 | True | 0 | ROZPOCET
| VV |  | "objekt D" 4 |  | 4 | [13 empty] | VV | 2 | 2 | True | 0 | ROZPOCET
| VV |  | Součet |  | 460 | [13 empty] | VV | 2 | 4 | True | 1 | ROZPOCET
293 | K | 317941121 | Osazování ocelových válcovaných nosníků na zdivu I, IE, U, UE nebo L do č 12 | t | 1 |  | 0 | CS ÚRS 2012 02 |  |  | základní |  | 0 | 0.01954 | 0.01954 | 0 | 0 | 4 | K | 2 |  |  |  | ROZPOCET | 0 | 0 | 0 | 0 | 0 | 1 | 0 | 4 | 2051081628
| PP |  | Osazování ocelových válcovaných nosníků na zdivu I nebo IE nebo U nebo UE nebo L do č. 12 nebo výšky do 120 mm | [15 empty] | PP | 2
| VV |  | "ostatní drobné překlady" 1,0 |  | 1 | [13 empty] | VV | 2 | 2 | True | 0 | ROZPOCET
| VV |  | Součet |  | 1 | [13 empty] | VV | 2 | 4 | True | 1 | ROZPOCET
294 | K | 317941123 | Osazování ocelových válcovaných nosníků na zdivu I, IE, U, UE nebo L do č 22 | t | 3.09 |  | 0 | CS ÚRS 2012 02 |  |  | základní |  | 0 | 0.01709 | 0.052808 | 0 | 0 | 4 | K | 2 |  |  |  | ROZPOCET | 0 | 0 | 0 | 0 | 0 | 1 | 0 | 4 | -644037955
| PP |  | Osazování ocelových válcovaných nosníků na zdivu I nebo IE nebo U nebo UE nebo L č. 14 až 22 nebo výšky do 220 mm | [15 empty] | PP | 2
| VV |  | objekt A | [15 empty] | VV | 2 | 1 | True | 0 | ROZPOCET
| VV |  | "ON105.A" 0,337*2 |  | 0.674 | [13 empty] | VV | 2 | 2 | True | 0 | ROZPOCET
| VV |  | "ON106.A" 0,364*3 |  | 1.092 | [13 empty] | VV | 2 | 2 | True | 0 | ROZPOCET
| VV |  | "ON107.A" 0,113 |  | 0.113 | [13 empty] | VV | 2 | 2 | True | 0 | ROZPOCET
| VV |  | "ON108.A" 0,085 |  | 0.085 | [13 empty] | VV | 2 | 2 | True | 0 | ROZPOCET
| VV |  | "ON109.A" 0,129 |  | 0.129 | [13 empty] | VV | 2 | 2 | True | 0 | ROZPOCET
| VV |  | "ON112.A" 0,115 |  | 0.115 | [13 empty] | VV | 2 | 2 | True | 0 | ROZPOCET
| VV |  | "ON301.A" 0,162 |  | 0.162 | [13 empty] | VV | 2 | 2 | True | 0 | ROZPOCET
| VV |  | objekt B | [15 empty] | VV | 2 | 1 | True | 0 | ROZPOCET
| VV |  | "ON101.B" 0,066 |  | 0.066 | [13 empty] | VV | 2 | 2 | True | 0 | ROZPOCET
| VV |  | "ON201.B" 0,066 |  | 0.066 | [13 empty] | VV | 2 | 2 | True | 0 | ROZPOCET
| VV |  | "ON301.B" 0,066 |  | 0.066 | [13 empty] | VV | 2 | 2 | True | 0 | ROZPOCET
| VV |  | "ON302.B" 0,162 |  | 0.162 | [13 empty] | VV | 2 | 2 | True | 0 | ROZPOCET
| VV |  | objekt C | [15 empty] | VV | 2 | 1 | True | 0 | ROZPOCET
| VV |  | "ON101.C" 0,066 |  | 0.066 | [13 empty] | VV | 2 | 2 | True | 0 | ROZPOCET
| VV |  | "ON201.C" 0,066 |  | 0.066 | [13 empty] | VV | 2 | 2 | True | 0 | ROZPOCET
| VV |  | "ON301.C" 0,066 |  | 0.066 | [13 empty] | VV | 2 | 2 | True | 0 | ROZPOCET
| VV |  | "ON302.B" 0,162 |  | 0.162 | [13 empty] | VV | 2 | 2 | True | 0 | ROZPOCET
| VV |  | Součet |  | 3.09 | [13 empty] | VV | 2 | 4 | True | 1 | ROZPOCET
295 | K | 317941125 | Osazování ocelových válcovaných nosníků na zdivu I, IE, U, UE nebo L č 24 a vyšší | t | 2.818 |  | 0 | CS ÚRS 2012 02 |  |  | základní |  | 0 | 0.01221 | 0.034408 | 0 | 0 | 4 | K | 2 |  |  |  | ROZPOCET | 0 | 0 | 0 | 0 | 0 | 1 | 0 | 4 | 342571482
| PP |  | Osazování ocelových válcovaných nosníků na zdivu I nebo IE nebo U nebo UE nebo L č. 24 a výše nebo výšky přes 220 mm | [15 empty] | PP | 2
| VV |  | objekt A | [15 empty] | VV | 2 | 1 | True | 0 | ROZPOCET
| VV |  | "ON0101.A" 0,195 |  | 0.195 | [13 empty] | VV | 2 | 2 | True | 0 | ROZPOCET
| VV |  | "ON0102.A" 0,225 |  | 0.225 | [13 empty] | VV | 2 | 2 | True | 0 | ROZPOCET
| VV |  | "ON0103.A" 0,225 |  | 0.225 | [13 empty] | VV | 2 | 2 | True | 0 | ROZPOCET
| VV |  | "ON0104.A" 0,302 |  | 0.302 | [13 empty] | VV | 2 | 2 | True | 0 | ROZPOCET
| VV |  | "ON101.A" 0,492 |  | 0.492 | [13 empty] | VV | 2 | 2 | True | 0 | ROZPOCET
| VV |  | "ON102.A" 0,206 |  | 0.206 | [13 empty] | VV | 2 | 2 | True | 0 | ROZPOCET
| VV |  | "ON103.A" 0,188 |  | 0.188 | [13 empty] | VV | 2 | 2 | True | 0 | ROZPOCET
| VV |  | "ON104.A" 0,195 |  | 0.195 | [13 empty] | VV | 2 | 2 | True | 0 | ROZPOCET
| VV |  | "ON110.A" 0,328 |  | 0.328 | [13 empty] | VV | 2 | 2 | True | 0 | ROZPOCET
| VV |  | "ON111.A" 0,263 |  | 0.263 | [13 empty] | VV | 2 | 2 | True | 0 | ROZPOCET
| VV |  | "ON113.A" 0,199 |  | 0.199 | [13 empty] | VV | 2 | 2 | True | 0 | ROZPOCET
| VV |  | Součet |  | 2.818 | [13 empty] | VV | 2 | 4 | True | 1 | ROZPOCET
296 | M | 133806100 | tyč ocelová I, U, L, značka oceli S 235 JR | t | 7.461 |  | 0 | CS ÚRS 2012 02 |  |  | základní |  | 0 | 1 | 7.461 | 0 | 0 | 8 | M | 2 |  |  |  | ROZPOCET | 0 | 0 | 0 | 0 | 0 | 1 | 0 | 4 | 554201979
| PP |  | tyče ocelové střední průřezu I do 160 mm značka oceli S 235 JR (11 375) označení průřezu 80 | [15 empty] | PP | 2
| P |  | Poznámka k položce: Hmotnost: 5,94 kg/m | [15 empty] | P | 2
| VV |  | (1,0+3,09+2,818)*1,08 |  | 7.461 | [13 empty] | VV | 2 | 2 | True | 0 | ROZPOCET
| VV |  | Součet |  | 7.461 | [13 empty] | VV | 2 | 4 | True | 1 | ROZPOCET
1903 | K | 331238313 | Zdivo pilířů průřezu 300x250 mm z cihel děrovaných pevnosti P 10 na MC | m3 | 10.527 |  | 0 | CS ÚRS 2012 02 |  |  | základní |  | 0 | 0.829 | 8.7269 | 0 | 0 | 4 | K | 2 |  |  |  | ROZPOCET | 0 | 0 | 0 | 0 | 0 | 1 | 0 | 4 | 1661043853
| PP |  | Pilíře volně stojící z cihel děrovaných (HELUZ, POROTHERM) čtyřhranné pravoúhlé pod omítku z cihel klasických, pevnosti do P 10, na maltu MC, průřezu 300x250 mm | [15 empty] | PP | 2
| VV |  | "objekt B" (0,8*0,3*2,9*4)+(0,3*0,3*2,9*8) |  | 4.872 | [13 empty] | VV | 2 | 2 | True | 0 | ROZPOCET
| VV |  | "objekt C" (0,8*0,3*2,9*4)+(0,3*0,3*2,9*11) |  | 5.655 | [13 empty] | VV | 2 | 2 | True | 0 | ROZPOCET
| VV |  | Součet |  | 10.527 | [13 empty] | VV | 2 | 4 | True | 1 | ROZPOCET
71 | K | 339921132 | Osazování betonových palisád do betonového základu v řadě výšky prvku přes 0,5 do 1 m | m | 39 |  | 0 | CS ÚRS 2012 02 |  |  | základní |  | 0 | 0.24127 | 9.4095 | 0 | 0 | 4 | K | 2 |  |  |  | ROZPOCET | 0 | 0 | 0 | 0 | 0 | 1 | 0 | 4 | 1085190271
| PP |  | Osazování palisád betonových v řadě se zabetonováním výšky palisády přes 500 do 1000 mm | [15 empty] | PP | 2
| VV |  | "schody venkovní" 2,6*15 |  | 39 | [13 empty] | VV | 2 | 2 | True | 0 | ROZPOCET
| VV |  | Součet |  | 39 | [13 empty] | VV | 2 | 4 | True | 1 | ROZPOCET
72 | M | 592284100 | PALISÁDA betonová přírodní 18X12X80 cm | kus | 218.4 |  | 0 | CS ÚRS 2012 02 |  |  | základní |  | 0 | 0.05 | 10.92 | 0 | 0 | 128 | M | 2 |  |  |  | ROZPOCET | 0 | 0 | 0 | 0 | 0 | 1 | 0 | 128 | -1918349203
| VV |  | "schody venkovní" 2,6*5,6*15 |  | 218.4 | [13 empty] | VV | 2 | 2 | True | 0 | ROZPOCET
| VV |  | Součet |  | 218.4 | [13 empty] | VV | 2 | 4 | True | 1 | ROZPOCET
69 | K | 339921133 | Osazování betonových palisád do betonového základu v řadě výšky prvku přes 1 do 1,5 m | m | 185.6 |  | 0 | CS ÚRS 2012 02 |  |  | základní |  | 0 | 0.29757 | 55.229 | 0 | 0 | 4 | K | 2 |  |  |  | ROZPOCET | 0 | 0 | 0 | 0 | 0 | 1 | 0 | 4 | 1201227244
| PP |  | Osazování palisád betonových v řadě se zabetonováním výšky palisády přes 1000 do 1500 mm | [15 empty] | PP | 2
| VV |  | "palisáda" 17,4+5,3+7,5+33,8+(6,0+1,6)*2*8 |  | 185.6 | [13 empty] | VV | 2 | 2 | True | 0 | ROZPOCET
| VV |  | Součet |  | 185.6 | [13 empty] | VV | 2 | 4 | True | 1 | ROZPOCET
70 | M | 592284110 | PALISÁDA betonová přírodní 18X12X120 cm | kus | 1039.36 |  | 0 | CS ÚRS 2012 02 |  |  | základní |  | 0 | 0.063 | 65.4797 | 0 | 0 | 8 | M | 2 |  |  |  | ROZPOCET | 0 | 0 | 0 | 0 | 0 | 1 | 0 | 4 | -2009231132
| VV |  | "palisáda" 185,6*5,6 |  | 1039.36 | [13 empty] | VV | 2 | 2 | True | 0 | ROZPOCET
| VV |  | Součet |  | 1039.36 | [13 empty] | VV | 2 | 4 | True | 1 | ROZPOCET
153 | K | 342248110 | Příčky tl 80 mm pevnosti P 10 na MVC | m2 | 1868.33 |  | 0 | CS ÚRS 2012 02 |  |  | základní |  | 0 | 0.09232 | 172.4842 | 0 | 0 | 4 | K | 2 |  |  |  | ROZPOCET | 0 | 0 | 0 | 0 | 0 | 1 | 0 | 4 | -1397857110
| PP |  | Příčky jednoduché z cihel děrovaných spojených na pero a drážku klasických na maltu MVC, pevnost cihel P 10, tl. příčky 80 mm | [15 empty] | PP | 2
| VV |  | objekt A | [15 empty] | VV | 2 | 1 | True | 0 | ROZPOCET
| VV |  | "1.PP" (3,1+2,3+1,0+1,0+1,0+1,0+1,6+2,3+1,2+1,2)*3,1-(0,7*2,0*7) |  | 38.87 | [13 empty] | VV | 2 | 2 | True | 0 | ROZPOCET
| VV |  | "1.NP" (2,5+1,6+2,0+1,6+4,1+1,6+1,6+1,9+1,6+1,6+1,0+1,0+1,9+1,8+4,0+2,7+1,6+2,1+2,5+4,0+15,2+2,2+2,2+2,3+1,3+1,4+1,2+4,2+1,2+1,1)*3,1 |  | 232.5 | [13 empty] | VV | 2 | 2 | True | 0 | ROZPOCET
| VV |  | (0,8+0,4+1,4+0,4+3,0)-(0,7*2,0*14)-(0,8*2,0*5) |  | -21.6 | [13 empty] | VV | 2 | 2 | True | 0 | ROZPOCET
| VV |  | objekt B | [15 empty] | VV | 2 | 1 | True | 0 | ROZPOCET
| VV |  | "1.NP" (2,8+2,3)*3,2*16+(0,8+1,8+0,9+1,8+2,8)*3,2-(0,9*2,0*16)-(0,8*2,0)-(0,7*2,0) |  | 255.24 | [13 empty] | VV | 2 | 2 | True | 0 | ROZPOCET
| VV |  | "2.NP" (2,8+2,3)*3,2*16+(0,8+1,8+0,9+1,8+2,8)*3,2-(0,9*2,0*16)-(0,8*2,0)-(0,7*2,0) |  | 255.24 | [13 empty] | VV | 2 | 2 | True | 0 | ROZPOCET
| VV |  | "3.NP" (2,8+2,3)*3,2*16+(0,8+1,8+0,9+1,8+2,8)*3,2-(0,9*2,0*16)-(0,8*2,0)-(0,7*2,0) |  | 255.24 | [13 empty] | VV | 2 | 2 | True | 0 | ROZPOCET
| VV |  | objekt C | [15 empty] | VV | 2 | 1 | True | 0 | ROZPOCET
| VV |  | "1.NP" (2,8+2,3)*3,2*18+(0,8+1,8+0,9+1,8+2,8)*3,2-(0,9*2,0*18)-(0,8*2,0)-(0,7*2,0) |  | 284.28 | [13 empty] | VV | 2 | 2 | True | 0 | ROZPOCET
| VV |  | "2.NP" (2,8+2,3)*3,2*18+(0,8+1,8+0,9+1,8+2,8)*3,2-(0,9*2,0*18)-(0,8*2,0)-(0,7*2,0) |  | 284.28 | [13 empty] | VV | 2 | 2 | True | 0 | ROZPOCET
| VV |  | "3.NP" (2,8+2,3)*3,2*18+(0,8+1,8+0,9+1,8+2,8)*3,2-(0,9*2,0*18)-(0,8*2,0)-(0,7*2,0) |  | 284.28 | [13 empty] | VV | 2 | 2 | True | 0 | ROZPOCET
| VV |  | Součet |  | 1868.33 | [13 empty] | VV | 2 | 4 | True | 1 | ROZPOCET
154 | K | 342248113 | Příčky tl 140 mm pevnosti P 10 na MVC | m2 | 974.46 |  | 0 | CS ÚRS 2012 02 |  |  | základní |  | 0 | 0.1434 | 139.7376 | 0 | 0 | 4 | K | 2 |  |  |  | ROZPOCET | 0 | 0 | 0 | 0 | 0 | 1 | 0 | 4 | -1730397383
| PP |  | Příčky jednoduché z cihel děrovaných spojených na pero a drážku klasických na maltu MVC, pevnost cihel P 10, tl. příčky 140 mm | [15 empty] | PP | 2
| VV |  | objekt A | [15 empty] | VV | 2 | 1 | True | 0 | ROZPOCET
| VV |  | "1.PP" (5,7+4,4+3,3+3,3+6,5+2,2+6,1+6,1)*3,1-(0,8*2,0)-(0,9*2,0*2)-(1,8*2,0*2)-(3,0*1,3) |  | 100.26 | [13 empty] | VV | 2 | 2 | True | 0 | ROZPOCET
| VV |  | "1.NP" (7,9+1,8+2,2+2,1+2,1+0,9+3,5+6,1+3,8+6,8+2,3+4,3+2,3+3,5+1,8+4,0+2,2+1,0+1,7+2,1+1,4+15,3+5,2+5,5+5,3+1,5+1,5+6,2+6,2+5,0+3,45+3,55+2,2)*3,2 |  | 399.04 | [13 empty] | VV | 2 | 2 | True | 0 | ROZPOCET
| VV |  | -(0,9*2,0*6)-(0,8*2,0*4)-(0,7*2,0*5)-(1,4*2,0*4) |  | -35.4 | [13 empty] | VV | 2 | 2 | True | 0 | ROZPOCET
| VV |  | (2,25*2,6)-(1,5*2,1) |  | 2.7 | [13 empty] | VV | 2 | 2 | True | 0 | ROZPOCET
| VV |  | objekt B | [15 empty] | VV | 2 | 1 | True | 0 | ROZPOCET
| VV |  | "1.NP" (3,0+4,2+5,3+1,8+6,3+2,3)*3,2-(0,8*2,0) |  | 71.68 | [13 empty] | VV | 2 | 2 | True | 0 | ROZPOCET
| VV |  | "2.NP" (3,0+4,2+5,3+1,8+6,3+2,3)*3,2-(0,8*2,0) |  | 71.68 | [13 empty] | VV | 2 | 2 | True | 0 | ROZPOCET
| VV |  | "3.NP" (3,0+4,2+4,8+1,8+5,8+2,3)*3,2-(0,8*2,0) |  | 68.48 | [13 empty] | VV | 2 | 2 | True | 0 | ROZPOCET
| VV |  | (3,8*2,6*3) |  | 29.64 | [13 empty] | VV | 2 | 2 | True | 0 | ROZPOCET
| VV |  | objekt C | [15 empty] | VV | 2 | 1 | True | 0 | ROZPOCET
| VV |  | "1.NP" (3,0+4,2+5,3+1,8+6,3+2,3)*3,2-(0,8*2,0) |  | 71.68 | [13 empty] | VV | 2 | 2 | True | 0 | ROZPOCET
| VV |  | "2.NP" (3,0+4,2+5,3+1,8+6,3+2,3)*3,2-(0,8*2,0) |  | 71.68 | [13 empty] | VV | 2 | 2 | True | 0 | ROZPOCET
| VV |  | "3.NP" (3,0+4,2+4,8+1,8+5,8+2,3)*3,2-(0,8*2,0) |  | 68.48 | [13 empty] | VV | 2 | 2 | True | 0 | ROZPOCET
| VV |  | (3,8*2,6*3) |  | 29.64 | [13 empty] | VV | 2 | 2 | True | 0 | ROZPOCET
| VV |  | objekt D | [15 empty] | VV | 2 | 1 | True | 0 | ROZPOCET
| VV |  | (7,3+1,0)*3,0 |  | 24.9 | [13 empty] | VV | 2 | 2 | True | 0 | ROZPOCET
| VV |  | Součet |  | 974.46 | [13 empty] | VV | 2 | 4 | True | 1 | ROZPOCET
| D | 4 | Vodorovné konstrukce |  |  |  | 0 | [5 empty] | 0 |  | 3781.4319 |  | 0 | 1 | D | 1 |  |  |  | ROZPOCET | [6 empty] | 0
263 | K | 004 102 | Dodávka a montáž železobetonové poloprefabrikovaný průvlak PP0101.A 7200x300x250 mm | ks | 1 |  | 0 |  |  |  | základní |  | 0 | 0 | 0 | 0 | 0 | 4 | K | 2 |  |  |  | ROZPOCET | 0 | 0 | 0 | 0 | 0 | 1 | 0 | 4 | -1030086376
| VV |  | "objekt A" 1 |  | 1 | [13 empty] | VV | 2 | 2 | True | 0 | ROZPOCET
| VV |  | Součet |  | 1 | [13 empty] | VV | 2 | 4 | True | 1 | ROZPOCET
264 | K | 004 103 | Dodávka a montáž železobetonové poloprefabrikovaný průvlak PP0101.A 7200x300x250 mm | ks | 1 |  | 0 |  |  |  | základní |  | 0 | 0 | 0 | 0 | 0 | 4 | K | 2 |  |  |  | ROZPOCET | 0 | 0 | 0 | 0 | 0 | 1 | 0 | 4 | 1007333351
| VV |  | "objekt A" 1 |  | 1 | [13 empty] | VV | 2 | 2 | True | 0 | ROZPOCET
| VV |  | Součet |  | 1 | [13 empty] | VV | 2 | 4 | True | 1 | ROZPOCET
274 | K | 004 104 | Dodávka a montáž železobetonové poloprefabrikovaný průvlak PP101.A 5600x300x500 mm | ks | 1 |  | 0 |  |  |  | základní |  | 0 | 0 | 0 | 0 | 0 | 4 | K | 2 |  |  |  | ROZPOCET | 0 | 0 | 0 | 0 | 0 | 1 | 0 | 4 | 1719218736
| VV |  | "objekt A" 1 |  | 1 | [13 empty] | VV | 2 | 2 | True | 0 | ROZPOCET
| VV |  | Součet |  | 1 | [13 empty] | VV | 2 | 4 | True | 1 | ROZPOCET
275 | K | 004 105 | Dodávka a montáž železobetonové poloprefabrikovaný průvlak PP102.A 7200x300x250 mm | ks | 1 |  | 0 |  |  |  | základní |  | 0 | 0 | 0 | 0 | 0 | 4 | K | 2 |  |  |  | ROZPOCET | 0 | 0 | 0 | 0 | 0 | 1 | 0 | 4 | 594603372
| VV |  | "objekt A" 1 |  | 1 | [13 empty] | VV | 2 | 2 | True | 0 | ROZPOCET
| VV |  | Součet |  | 1 | [13 empty] | VV | 2 | 4 | True | 1 | ROZPOCET
276 | K | 004 106 | Dodávka a montáž železobetonové poloprefabrikovaný průvlak PP103.A 33700x300x300 mm | ks | 1 |  | 0 |  |  |  | základní |  | 0 | 0 | 0 | 0 | 0 | 4 | K | 2 |  |  |  | ROZPOCET | 0 | 0 | 0 | 0 | 0 | 1 | 0 | 4 | 753984477
| VV |  | "objekt A" 1 |  | 1 | [13 empty] | VV | 2 | 2 | True | 0 | ROZPOCET
| VV |  | Součet |  | 1 | [13 empty] | VV | 2 | 4 | True | 1 | ROZPOCET
277 | K | 004 107 | Dodávka a montáž železobetonové poloprefabrikovaný průvlak PP104.A 1500x300x250 mm | ks | 1 |  | 0 |  |  |  | základní |  | 0 | 0 | 0 | 0 | 0 | 4 | K | 2 |  |  |  | ROZPOCET | 0 | 0 | 0 | 0 | 0 | 1 | 0 | 4 | 735166313
| VV |  | "objekt A" 1 |  | 1 | [13 empty] | VV | 2 | 2 | True | 0 | ROZPOCET
| VV |  | Součet |  | 1 | [13 empty] | VV | 2 | 4 | True | 1 | ROZPOCET
300 | K | 004 110 | Dodávka a montáž železobetonové poloprefabrikovaný průvlak PP101.BC, PP201.BC, PP301.BC 13300x300x250 mm | ks | 6 |  | 0 |  |  |  | základní |  | 0 | 0 | 0 | 0 | 0 | 4 | K | 2 |  |  |  | ROZPOCET | 0 | 0 | 0 | 0 | 0 | 1 | 0 | 4 | 1839294908
| VV |  | "objekt B" 3 |  | 3 | [13 empty] | VV | 2 | 2 | True | 0 | ROZPOCET
| VV |  | "objekt C" 3 |  | 3 | [13 empty] | VV | 2 | 2 | True | 0 | ROZPOCET
| VV |  | Součet |  | 6 | [13 empty] | VV | 2 | 4 | True | 1 | ROZPOCET
301 | K | 004 111 | Dodávka a montáž železobetonové poloprefabrikovaný průvlak PP102.BC, PP202.BC, PP302.BC 17450x300x250 mm | ks | 6 |  | 0 |  |  |  | základní |  | 0 | 0 | 0 | 0 | 0 | 4 | K | 2 |  |  |  | ROZPOCET | 0 | 0 | 0 | 0 | 0 | 1 | 0 | 4 | -19033799
| VV |  | "objekt B" 3 |  | 3 | [13 empty] | VV | 2 | 2 | True | 0 | ROZPOCET
| VV |  | "objekt C" 3 |  | 3 | [13 empty] | VV | 2 | 2 | True | 0 | ROZPOCET
| VV |  | Součet |  | 6 | [13 empty] | VV | 2 | 4 | True | 1 | ROZPOCET
302 | K | 004 112 | Dodávka a montáž železobetonové poloprefabrikovaný průvlak PP103.BC, PP203.BC, PP303.BC 4050x300x250 mm | ks | 6 |  | 0 |  |  |  | základní |  | 0 | 0 | 0 | 0 | 0 | 4 | K | 2 |  |  |  | ROZPOCET | 0 | 0 | 0 | 0 | 0 | 1 | 0 | 4 | -1468416671
| VV |  | "objekt B" 3 |  | 3 | [13 empty] | VV | 2 | 2 | True | 0 | ROZPOCET
| VV |  | "objekt C" 3 |  | 3 | [13 empty] | VV | 2 | 2 | True | 0 | ROZPOCET
| VV |  | Součet |  | 6 | [13 empty] | VV | 2 | 4 | True | 1 | ROZPOCET
303 | K | 004 113 | Dodávka a montáž železobetonové poloprefabrikovaný průvlak PP104.BC, PP204.BC, PP304.BC 4100x300x250 mm | ks | 6 |  | 0 |  |  |  | základní |  | 0 | 0 | 0 | 0 | 0 | 4 | K | 2 |  |  |  | ROZPOCET | 0 | 0 | 0 | 0 | 0 | 1 | 0 | 4 | -1652543645
| VV |  | "objekt B" 3 |  | 3 | [13 empty] | VV | 2 | 2 | True | 0 | ROZPOCET
| VV |  | "objekt C" 3 |  | 3 | [13 empty] | VV | 2 | 2 | True | 0 | ROZPOCET
| VV |  | Součet |  | 6 | [13 empty] | VV | 2 | 4 | True | 1 | ROZPOCET
304 | K | 004 114 | Dodávka a montáž železobetonové poloprefabrikovaný průvlak PP105.BC, PP205.BC, PP305.BC 12600x300x250 mm | ks | 6 |  | 0 |  |  |  | základní |  | 0 | 0 | 0 | 0 | 0 | 4 | K | 2 |  |  |  | ROZPOCET | 0 | 0 | 0 | 0 | 0 | 1 | 0 | 4 | -324553008
| VV |  | "objekt B" 3 |  | 3 | [13 empty] | VV | 2 | 2 | True | 0 | ROZPOCET
| VV |  | "objekt C" 3 |  | 3 | [13 empty] | VV | 2 | 2 | True | 0 | ROZPOCET
| VV |  | Součet |  | 6 | [13 empty] | VV | 2 | 4 | True | 1 | ROZPOCET
305 | K | 004 115 | Dodávka a montáž železobetonové poloprefabrikovaný průvlak PP106.BC, PP206.BC, PP306.BC 2600x300x250 mm | ks | 6 |  | 0 |  |  |  | základní |  | 0 | 0 | 0 | 0 | 0 | 4 | K | 2 |  |  |  | ROZPOCET | 0 | 0 | 0 | 0 | 0 | 1 | 0 | 4 | 1889503165
| VV |  | "objekt B" 3 |  | 3 | [13 empty] | VV | 2 | 2 | True | 0 | ROZPOCET
| VV |  | "objekt C" 3 |  | 3 | [13 empty] | VV | 2 | 2 | True | 0 | ROZPOCET
| VV |  | Součet |  | 6 | [13 empty] | VV | 2 | 4 | True | 1 | ROZPOCET
306 | K | 004 116 | Dodávka a montáž železobetonové poloprefabrikovaný průvlak PP107.BC, PP207.BC, PP307.BC 16700x300x250 mm | ks | 6 |  | 0 |  |  |  | základní |  | 0 | 0 | 0 | 0 | 0 | 4 | K | 2 |  |  |  | ROZPOCET | 0 | 0 | 0 | 0 | 0 | 1 | 0 | 4 | 1195217749
| VV |  | "objekt B" 3 |  | 3 | [13 empty] | VV | 2 | 2 | True | 0 | ROZPOCET
| VV |  | "objekt C" 3 |  | 3 | [13 empty] | VV | 2 | 2 | True | 0 | ROZPOCET
| VV |  | Součet |  | 6 | [13 empty] | VV | 2 | 4 | True | 1 | ROZPOCET
307 | K | 004 117 | Dodávka a montáž železobetonové poloprefabrikovaný průvlak PP108.BC, PP208.BC 16300x300x250 mm | ks | 4 |  | 0 |  |  |  | základní |  | 0 | 0 | 0 | 0 | 0 | 4 | K | 2 |  |  |  | ROZPOCET | 0 | 0 | 0 | 0 | 0 | 1 | 0 | 4 | -125376861
| VV |  | "objekt B" 2 |  | 2 | [13 empty] | VV | 2 | 2 | True | 0 | ROZPOCET
| VV |  | "objekt C" 2 |  | 2 | [13 empty] | VV | 2 | 2 | True | 0 | ROZPOCET
| VV |  | Součet |  | 4 | [13 empty] | VV | 2 | 4 | True | 1 | ROZPOCET
315 | K | 004 118 | Dodávka a montáž železobetonové poloprefabrikovaný průvlak PP101.D 4760x300x250 mm | ks | 2 |  | 0 |  |  |  | základní |  | 0 | 0 | 0 | 0 | 0 | 4 | K | 2 |  |  |  | ROZPOCET | 0 | 0 | 0 | 0 | 0 | 1 | 0 | 4 | -2035466129
| VV |  | "objekt D" 2 |  | 2 | [13 empty] | VV | 2 | 2 | True | 0 | ROZPOCET
| VV |  | Součet |  | 2 | [13 empty] | VV | 2 | 4 | True | 1 | ROZPOCET
640 | K | 004 119 | Dodávka a montáž železobetonové poloprefabrikovaný průvlak PP102.D 4760x300x250 mm | ks | 1 |  | 0 |  |  |  | základní |  | 0 | 0 | 0 | 0 | 0 | 4 | K | 2 |  |  |  | ROZPOCET | 0 | 0 | 0 | 0 | 0 | 1 | 0 | 4 | -1733597611
| VV |  | "objekt D" 1 |  | 1 | [13 empty] | VV | 2 | 2 | True | 0 | ROZPOCET
| VV |  | Součet |  | 1 | [13 empty] | VV | 2 | 4 | True | 1 | ROZPOCET
641 | K | 004 120 | Dodávka a montáž železobetonové poloprefabrikovaný průvlak PP103.D 23110x300x250 mm | ks | 1 |  | 0 |  |  |  | základní |  | 0 | 0 | 0 | 0 | 0 | 4 | K | 2 |  |  |  | ROZPOCET | 0 | 0 | 0 | 0 | 0 | 1 | 0 | 4 | -2894360
| VV |  | "objekt D" 1 |  | 1 | [13 empty] | VV | 2 | 2 | True | 0 | ROZPOCET
| VV |  | Součet |  | 1 | [13 empty] | VV | 2 | 4 | True | 1 | ROZPOCET
265 | K | 004 221 | Dodávka a montáž železobetonového schodišťového ramene SCH1.A vč. mezipodesty | ks | 2 |  | 0 |  |  |  | základní |  | 0 | 0 | 0 | 0 | 0 | 4 | K | 2 |  |  |  | ROZPOCET | 0 | 0 | 0 | 0 | 0 | 1 | 0 | 4 | 1191786989
| VV |  | "objekt A" 2 |  | 2 | [13 empty] | VV | 2 | 2 | True | 0 | ROZPOCET
| VV |  | Součet |  | 2 | [13 empty] | VV | 2 | 4 | True | 1 | ROZPOCET
308 | K | 004 222 | Dodávka a montáž železobetonového schodišťového ramene SCH1.BC vč. mezipodesty | ks | 4 |  | 0 |  |  |  | základní |  | 0 | 0 | 0 | 0 | 0 | 4 | K | 2 |  |  |  | ROZPOCET | 0 | 0 | 0 | 0 | 0 | 1 | 0 | 4 | -1560067851
| VV |  | "objekt B" 2 |  | 2 | [13 empty] | VV | 2 | 2 | True | 0 | ROZPOCET
| VV |  | "objekt C" 2 |  | 2 | [13 empty] | VV | 2 | 2 | True | 0 | ROZPOCET
| VV |  | Součet |  | 4 | [13 empty] | VV | 2 | 4 | True | 1 | ROZPOCET
309 | K | 004 301 | Dodávka a montáž železobetonového překladu P101.BC, P201.BC, P301.BC - 4955x300x250 mm | ks | 6 |  | 0 |  |  |  | základní |  | 0 | 0 | 0 | 0 | 0 | 4 | K | 2 |  |  |  | ROZPOCET | 0 | 0 | 0 | 0 | 0 | 1 | 0 | 4 | -1077436786
| VV |  | "objekt B" 3 |  | 3 | [13 empty] | VV | 2 | 2 | True | 0 | ROZPOCET
| VV |  | "objekt C" 3 |  | 3 | [13 empty] | VV | 2 | 2 | True | 0 | ROZPOCET
| VV |  | Součet |  | 6 | [13 empty] | VV | 2 | 4 | True | 1 | ROZPOCET
316 | K | 004 302 | Dodávka a montáž železobetonového překladu P101.D - 12800x300x250 mm | ks | 2 |  | 0 |  |  |  | základní |  | 0 | 0 | 0 | 0 | 0 | 4 | K | 2 |  |  |  | ROZPOCET | 0 | 0 | 0 | 0 | 0 | 1 | 0 | 4 | 4502568
| VV |  | "objekt D" 2 |  | 2 | [13 empty] | VV | 2 | 2 | True | 0 | ROZPOCET
| VV |  | Součet |  | 2 | [13 empty] | VV | 2 | 4 | True | 1 | ROZPOCET
642 | K | 004 303 | Dodávka a montáž železobetonového překladu P102.D - 4760x300x250 mm | ks | 2 |  | 0 |  |  |  | základní |  | 0 | 0 | 0 | 0 | 0 | 4 | K | 2 |  |  |  | ROZPOCET | 0 | 0 | 0 | 0 | 0 | 1 | 0 | 4 | -814503790
| VV |  | "objekt D" 2 |  | 2 | [13 empty] | VV | 2 | 2 | True | 0 | ROZPOCET
| VV |  | Součet |  | 2 | [13 empty] | VV | 2 | 4 | True | 1 | ROZPOCET
317 | K | 004 401 | Dodávka a montáž Dutinových předpjatých stropních panelů tl 250 mm | m2 | 144.32 |  | 0 |  |  |  | základní |  | 0 | 0 | 0 | 0 | 0 | 4 | K | 2 |  |  |  | ROZPOCET | 0 | 0 | 0 | 0 | 0 | 1 | 0 | 4 | 184190568
| VV |  | objekt D | [15 empty] | VV | 2 | 1 | True | 0 | ROZPOCET
| VV |  | "D101.D" 144,32 |  | 144.32 | [13 empty] | VV | 2 | 2 | True | 0 | ROZPOCET
| VV |  | Součet |  | 144.32 | [13 empty] | VV | 2 | 4 | True | 1 | ROZPOCET
318 | K | 004 501 | Dodávka a montáž ISONOSNÍKŮ Qdu - 55 kN, Mdu - 75 kN.m | m | 33.7 |  | 0 |  |  |  | základní |  | 0 | 0 | 0 | 0 | 0 | 4 | K | 2 |  |  |  | ROZPOCET | 0 | 0 | 0 | 0 | 0 | 1 | 0 | 4 | -571033609
| VV |  | "objekt A" 33,7 |  | 33.7 | [13 empty] | VV | 2 | 2 | True | 0 | ROZPOCET
| VV |  | Součet |  | 33.7 | [13 empty] | VV | 2 | 4 | True | 1 | ROZPOCET
319 | K | 004 502 | Dodávka a montáž ISONOSNÍKŮ Qdu - 66 kN, Mdu - 70 kN.m | m | 8.8 |  | 0 |  |  |  | základní |  | 0 | 0 | 0 | 0 | 0 | 4 | K | 2 |  |  |  | ROZPOCET | 0 | 0 | 0 | 0 | 0 | 1 | 0 | 4 | -1937868623
| VV |  | "objekt A" 8,8 |  | 8.8 | [13 empty] | VV | 2 | 2 | True | 0 | ROZPOCET
| VV |  | Součet |  | 8.8 | [13 empty] | VV | 2 | 4 | True | 1 | ROZPOCET
320 | K | 004 503 | Dodávka a montáž ISONOSNÍKŮ Qdu - 20 kN | m | 127.59 |  | 0 |  |  |  | základní |  | 0 | 0 | 0 | 0 | 0 | 4 | K | 2 |  |  |  | ROZPOCET | 0 | 0 | 0 | 0 | 0 | 1 | 0 | 4 | 1858368422
| VV |  | "objekt B" 19,3*3 |  | 57.9 | [13 empty] | VV | 2 | 2 | True | 0 | ROZPOCET
| VV |  | "objekt C" 23,23*3 |  | 69.69 | [13 empty] | VV | 2 | 2 | True | 0 | ROZPOCET
| VV |  | Součet |  | 127.59 | [13 empty] | VV | 2 | 4 | True | 1 | ROZPOCET
218 | K | 411121232 | Montáž prefabrikovaných ŽB stropů ze stropních desek dl do 1800 mm | kus | 92 |  | 0 | CS ÚRS 2012 02 |  |  | základní |  | 0 | 0.00459 | 0.42228 | 0 | 0 | 4 | K | 2 |  |  |  | ROZPOCET | 0 | 0 | 0 | 0 | 0 | 1 | 0 | 4 | -645498555
| PP |  | Montáž prefabrikovaných železobetonových stropů se zalitím spár, včetně podpěrné konstrukce, na cementovou maltu ze stropních desek, šířky do 600 mm a délky přes 900 do 1800 mm | [15 empty] | PP | 2
| VV |  | objekt A | [15 empty] | VV | 2 | 1 | True | 0 | ROZPOCET
| VV |  | "SŠ3" 46,*2 |  | 92 | [13 empty] | VV | 2 | 2 | True | 0 | ROZPOCET
| VV |  | Součet |  | 92 | [13 empty] | VV | 2 | 4 | True | 1 | ROZPOCET
219 | M | 593412170 | deska stropní plná PZD 25/10 149x29x7 cm | kus | 46 |  | 0 | CS ÚRS 2012 02 |  |  | základní |  | 0 | 0.072 | 3.312 | 0 | 0 | 8 | M | 2 |  |  |  | ROZPOCET | 0 | 0 | 0 | 0 | 0 | 1 | 0 | 4 | -157457241
| PP |  | desky (prefabrikáty) stropní betonové a železobetonové železobetonové desky stropní plné PZD 25/10 149 x 29 x 7 | [15 empty] | PP | 2
| VV |  | "objekt A" 46 |  | 46 | [13 empty] | VV | 2 | 2 | True | 0 | ROZPOCET
| VV |  | Součet |  | 46 | [13 empty] | VV | 2 | 4 | True | 1 | ROZPOCET
273 | M | 593412100 | deska stropní plná PZD 11/10 89x29x6,5 cm | kus | 46 |  | 0 | CS ÚRS 2012 02 |  |  | základní |  | 0 | 0.04 | 1.84 | 0 | 0 | 128 | M | 2 |  |  |  | ROZPOCET | 0 | 0 | 0 | 0 | 0 | 1 | 0 | 128 | 248605655
| PP |  | desky (prefabrikáty) stropní betonové a železobetonové železobetonové desky stropní plné PZD 11/10 89 x 29 x 6,5 | [15 empty] | PP | 2
| VV |  | "objekt A" 46 |  | 46 | [13 empty] | VV | 2 | 2 | True | 0 | ROZPOCET
| VV |  | Součet |  | 46 | [13 empty] | VV | 2 | 4 | True | 1 | ROZPOCET
248 | K | 411321414 | Stropy deskové ze ŽB tř. C 25/30 XC4, XF2 | m3 | 1387.625 |  | 0 | CS ÚRS 2012 02 |  |  | základní |  | 0 | 2.4534 | 3404.4408 | 0 | 0 | 4 | K | 2 |  |  |  | ROZPOCET | 0 | 0 | 0 | 0 | 0 | 1 | 0 | 4 | 520217482
| PP |  | Stropy z betonu železového (bez výztuže) stropů deskových, plochých střech, desek balkonových, desek hřibových stropů včetně hlavic hřibových sloupů tř. C 25/30 XC4, XF2 | [15 empty] | PP | 2
| VV |  | objekt A | [15 empty] | VV | 2 | 1 | True | 0 | ROZPOCET
| VV |  | "D0101.A" 793,8*0,19 |  | 150.822 | [13 empty] | VV | 2 | 2 | True | 0 | ROZPOCET
| VV |  | "MD0101.A" (7,1*8,8*0,25) |  | 15.62 | [13 empty] | VV | 2 | 2 | True | 0 | ROZPOCET
| VV |  | "D101.A" 1282,92*0,19 |  | 243.755 | [13 empty] | VV | 2 | 2 | True | 0 | ROZPOCET
| VV |  | "D102.A" 34,1*7,07*0,19 |  | 45.807 | [13 empty] | VV | 2 | 2 | True | 0 | ROZPOCET
| VV |  | "DVŠ1.A" 3,5*2,8*0,2 |  | 1.96 | [13 empty] | VV | 2 | 2 | True | 0 | ROZPOCET
| VV |  | objekt B | [15 empty] | VV | 2 | 1 | True | 0 | ROZPOCET
| VV |  | "D101.B - D103.B" 1021,1*0,14 |  | 142.954 | [13 empty] | VV | 2 | 2 | True | 0 | ROZPOCET
| VV |  | "D201.B - D203.B" 1021,1*0,14 |  | 142.954 | [13 empty] | VV | 2 | 2 | True | 0 | ROZPOCET
| VV |  | "D301.B - D303.B" 1025,6*0,14 |  | 143.584 | [13 empty] | VV | 2 | 2 | True | 0 | ROZPOCET
| VV |  | objekt C | [15 empty] | VV | 2 | 1 | True | 0 | ROZPOCET
| VV |  | "D101.C - D103.B" 1133,4*0,14 |  | 158.676 | [13 empty] | VV | 2 | 2 | True | 0 | ROZPOCET
| VV |  | "D201.C - D203.B" 1133,4*0,14 |  | 158.676 | [13 empty] | VV | 2 | 2 | True | 0 | ROZPOCET
| VV |  | "D301.C - D303.B" 1115,6*0,14 |  | 156.184 | [13 empty] | VV | 2 | 2 | True | 0 | ROZPOCET
| VV |  | objekt D | [15 empty] | VV | 2 | 1 | True | 0 | ROZPOCET
| VV |  | "D102.D - D104.D" 243,9*0,1 |  | 24.39 | [13 empty] | VV | 2 | 2 | True | 0 | ROZPOCET
| VV |  | lapák tuku | [15 empty] | VV | 2 | 1 | True | 0 | ROZPOCET
| VV |  | (3,14*1,1*1,1*0,15)+(3,14*0,8*0,8*0,15) |  | 0.871 | [13 empty] | VV | 2 | 2 | True | 0 | ROZPOCET
| VV |  | odlučovač ropných látek | [15 empty] | VV | 2 | 1 | True | 0 | ROZPOCET
| VV |  | 3,14*1,5*1,5*0,15 |  | 1.06 | [13 empty] | VV | 2 | 2 | True | 0 | ROZPOCET
| VV |  | vodoměrná šachta | [15 empty] | VV | 2 | 1 | True | 0 | ROZPOCET
| VV |  | 1,6*1,3*0,15 |  | 0.312 | [13 empty] | VV | 2 | 2 | True | 0 | ROZPOCET
| VV |  | Součet |  | 1387.625 | [13 empty] | VV | 2 | 4 | True | 1 | ROZPOCET
258 | K | 411351101 | Zřízení bednění stropů deskových | m2 | 77.434 |  | 0 | CS ÚRS 2012 02 |  |  | základní |  | 0 | 0.00215 | 0.16648 | 0 | 0 | 4 | K | 2 |  |  |  | ROZPOCET | 0 | 0 | 0 | 0 | 0 | 1 | 0 | 4 | -2134572978
| PP |  | Bednění stropů, kleneb nebo skořepin bez podpěrné konstrukce stropů deskových, balkonových nebo plošných konzol plné, rovné, popř. s náběhy zřízení | [15 empty] | PP | 2
| VV |  | objekt A | [15 empty] | VV | 2 | 1 | True | 0 | ROZPOCET
| VV |  | "MD0101.A" (7,1*8,8) |  | 62.48 | [13 empty] | VV | 2 | 2 | True | 0 | ROZPOCET
| VV |  | lapák tuku | [15 empty] | VV | 2 | 1 | True | 0 | ROZPOCET
| VV |  | (3,14*1,1*1,1)+(3,14*0,8*0,8) |  | 5.809 | [13 empty] | VV | 2 | 2 | True | 0 | ROZPOCET
| VV |  | odlučovač ropných látek | [15 empty] | VV | 2 | 1 | True | 0 | ROZPOCET
| VV |  | 3,14*1,5*1,5 |  | 7.065 | [13 empty] | VV | 2 | 2 | True | 0 | ROZPOCET
| VV |  | vodoměrná šachta | [15 empty] | VV | 2 | 1 | True | 0 | ROZPOCET
| VV |  | 1,6*1,3 |  | 2.08 | [13 empty] | VV | 2 | 2 | True | 0 | ROZPOCET
| VV |  | Součet |  | 77.434 | [13 empty] | VV | 2 | 4 | True | 1 | ROZPOCET
259 | K | 411351102 | Odstranění bednění stropů deskových | m2 | 77.434 |  | 0 | CS ÚRS 2012 02 |  |  | základní |  | 0 | 0 | 0 | 0 | 0 | 4 | K | 2 |  |  |  | ROZPOCET | 0 | 0 | 0 | 0 | 0 | 1 | 0 | 4 | -946356422
| PP |  | Bednění stropů, kleneb nebo skořepin bez podpěrné konstrukce stropů deskových, balkonových nebo plošných konzol plné, rovné, popř. s náběhy odstranění | [15 empty] | PP | 2
260 | K | 411354171 | Zřízení podpěrné konstrukce stropů v do 4 m pro zatížení do 5 kPa | m2 | 9099.141 |  | 0 | CS ÚRS 2012 02 |  |  | základní |  | 0 | 0.0031 | 28.2073 | 0 | 0 | 4 | K | 2 |  |  |  | ROZPOCET | 0 | 0 | 0 | 0 | 0 | 1 | 0 | 4 | -1820809366
| PP |  | Podpěrná konstrukce stropů výšky do 4 m se zesílením dna bednění na výměru m2 půdorysu pro zatížení betonovou směsí a výztuží do 5 kPa zřízení | [15 empty] | PP | 2
| VV |  | objekt A | [15 empty] | VV | 2 | 1 | True | 0 | ROZPOCET
| VV |  | "D0101.A" 793,8 |  | 793.8 | [13 empty] | VV | 2 | 2 | True | 0 | ROZPOCET
| VV |  | "MD0101.A" (7,1*8,8) |  | 62.48 | [13 empty] | VV | 2 | 2 | True | 0 | ROZPOCET
| VV |  | "D101.A" 1282,92 |  | 1282.92 | [13 empty] | VV | 2 | 2 | True | 0 | ROZPOCET
| VV |  | "D102.A" 34,1*7,07 |  | 241.087 | [13 empty] | VV | 2 | 2 | True | 0 | ROZPOCET
| VV |  | "DVŠ1.A" 3,5*2,8 |  | 9.8 | [13 empty] | VV | 2 | 2 | True | 0 | ROZPOCET
| VV |  | objekt B | [15 empty] | VV | 2 | 1 | True | 0 | ROZPOCET
| VV |  | "D101.B - D103.B" 1021,1 |  | 1021.1 | [13 empty] | VV | 2 | 2 | True | 0 | ROZPOCET
| VV |  | "D201.B - D203.B" 1021,1 |  | 1021.1 | [13 empty] | VV | 2 | 2 | True | 0 | ROZPOCET
| VV |  | "D301.B - D303.B" 1025,6 |  | 1025.6 | [13 empty] | VV | 2 | 2 | True | 0 | ROZPOCET
| VV |  | objekt C | [15 empty] | VV | 2 | 1 | True | 0 | ROZPOCET
| VV |  | "D101.C - D103.B" 1133,4 |  | 1133.4 | [13 empty] | VV | 2 | 2 | True | 0 | ROZPOCET
| VV |  | "D201.C - D203.B" 1133,4 |  | 1133.4 | [13 empty] | VV | 2 | 2 | True | 0 | ROZPOCET
| VV |  | "D301.C - D303.B" 1115,6 |  | 1115.6 | [13 empty] | VV | 2 | 2 | True | 0 | ROZPOCET
| VV |  | objekt D | [15 empty] | VV | 2 | 1 | True | 0 | ROZPOCET
| VV |  | "D102.D - D104.D" 243,9 |  | 243.9 | [13 empty] | VV | 2 | 2 | True | 0 | ROZPOCET
| VV |  | lapák tuku | [15 empty] | VV | 2 | 1 | True | 0 | ROZPOCET
| VV |  | 5,809 |  | 5.809 | [13 empty] | VV | 2 | 2 | True | 0 | ROZPOCET
| VV |  | odlučovač ropných látek | [15 empty] | VV | 2 | 1 | True | 0 | ROZPOCET
| VV |  | 7,065 |  | 7.065 | [13 empty] | VV | 2 | 2 | True | 0 | ROZPOCET
| VV |  | vodoměrná šachta | [15 empty] | VV | 2 | 1 | True | 0 | ROZPOCET
| VV |  | 2,08 |  | 2.08 | [13 empty] | VV | 2 | 2 | True | 0 | ROZPOCET
| VV |  | Součet |  | 9099.141 | [13 empty] | VV | 2 | 4 | True | 1 | ROZPOCET
261 | K | 411354172 | Odstranění podpěrné konstrukce stropů v do 4 m pro zatížení do 5 kPa | m2 | 9099.141 |  | 0 | CS ÚRS 2012 02 |  |  | základní |  | 0 | 0 | 0 | 0 | 0 | 4 | K | 2 |  |  |  | ROZPOCET | 0 | 0 | 0 | 0 | 0 | 1 | 0 | 4 | 1291734588
| PP |  | Podpěrná konstrukce stropů výšky do 4 m se zesílením dna bednění na výměru m2 půdorysu pro zatížení betonovou směsí a výztuží do 5 kPa odstranění | [15 empty] | PP | 2
249 | K | 411361821 | Výztuž stropů betonářskou ocelí 10 505 | t | 157.003 |  | 0 | CS ÚRS 2012 02 |  |  | základní |  | 0 | 1.0552 | 165.6633 | 0 | 0 | 4 | K | 2 |  |  |  | ROZPOCET | 0 | 0 | 0 | 0 | 0 | 1 | 0 | 4 | 302080175
| PP |  | Výztuž stropů prostě uložených, vetknutých, spojitých, deskových, trámových (žebrových, kazetových), s keramickými a jinými vložkami, konsolových nebo balkonových, hřibových včetně hlavic hřibových sloupů, plochých střech a pro zavěšení železobetonových podhledů z betonářské oceli 10 505 (R) nebo BSt 500 | [15 empty] | PP | 2
| VV |  | objekt A | [15 empty] | VV | 2 | 1 | True | 0 | ROZPOCET
| VV |  | "D0101.A" 150,406*0,12 |  | 18.049 | [13 empty] | VV | 2 | 2 | True | 0 | ROZPOCET
| VV |  | "MD0101.A" 1,982 |  | 1.982 | [13 empty] | VV | 2 | 2 | True | 0 | ROZPOCET
| VV |  | "D101.A" 243,755*0,12 |  | 29.251 | [13 empty] | VV | 2 | 2 | True | 0 | ROZPOCET
| VV |  | "D102.A" 45,807*0,12 |  | 5.497 | [13 empty] | VV | 2 | 2 | True | 0 | ROZPOCET
| VV |  | "DVŠ1.A" 1,96*0,12 |  | 0.235 | [13 empty] | VV | 2 | 2 | True | 0 | ROZPOCET
| VV |  | objekt B | [15 empty] | VV | 2 | 1 | True | 0 | ROZPOCET
| VV |  | "D101.B - D103.B" 142,898*0,11 |  | 15.719 | [13 empty] | VV | 2 | 2 | True | 0 | ROZPOCET
| VV |  | "D201.B - D203.B" 142,954*0,11 |  | 15.725 | [13 empty] | VV | 2 | 2 | True | 0 | ROZPOCET
| VV |  | "D301.B - D303.B" 143,584*0,11 |  | 15.794 | [13 empty] | VV | 2 | 2 | True | 0 | ROZPOCET
| VV |  | objekt C | [15 empty] | VV | 2 | 1 | True | 0 | ROZPOCET
| VV |  | "D101.C - D103.B" 158,676*0,11 |  | 17.454 | [13 empty] | VV | 2 | 2 | True | 0 | ROZPOCET
| VV |  | "D201.C - D203.B" 158,676*0,11 |  | 17.454 | [13 empty] | VV | 2 | 2 | True | 0 | ROZPOCET
| VV |  | "D301.C - D303.B" 156,184*0,11 |  | 17.18 | [13 empty] | VV | 2 | 2 | True | 0 | ROZPOCET
| VV |  | objekt D | [15 empty] | VV | 2 | 1 | True | 0 | ROZPOCET
| VV |  | "D102.D - D104.D" 24,39*0,1 |  | 2.439 | [13 empty] | VV | 2 | 2 | True | 0 | ROZPOCET
| VV |  | lapák tuku | [15 empty] | VV | 2 | 1 | True | 0 | ROZPOCET
| VV |  | 0,871*0,1 |  | 0.087 | [13 empty] | VV | 2 | 2 | True | 0 | ROZPOCET
| VV |  | odlučovač ropných látek | [15 empty] | VV | 2 | 1 | True | 0 | ROZPOCET
| VV |  | 1,06*0,1 |  | 0.106 | [13 empty] | VV | 2 | 2 | True | 0 | ROZPOCET
| VV |  | vodoměrná šachta | [15 empty] | VV | 2 | 1 | True | 0 | ROZPOCET
| VV |  | 0,312*0,1 |  | 0.031 | [13 empty] | VV | 2 | 2 | True | 0 | ROZPOCET
| VV |  | Součet |  | 157.003 | [13 empty] | VV | 2 | 4 | True | 1 | ROZPOCET
251 | K | 413321414 | Nosníky ze ŽB tř. C 25/30 XC4, XF2 | m3 | 21.36 |  | 0 | CS ÚRS 2012 02 |  |  | základní |  | 0 | 2.4534 | 52.4038 | 0 | 0 | 4 | K | 2 |  |  |  | ROZPOCET | 0 | 0 | 0 | 0 | 0 | 1 | 0 | 4 | -1307545654
| PP |  | Nosníky z betonu železového (bez výztuže) včetně stěnových i jeřábových drah, volných trámů, průvlaků, rámových příčlí, ztužidel, konzol, vodorovných táhel apod., tyčových konstrukcí tř. C 25/30 XC4, XF2 | [15 empty] | PP | 2
| VV |  | objekt A | [15 empty] | VV | 2 | 1 | True | 0 | ROZPOCET
| VV |  | "PR0101.A" (8,0*0,3*0,5) |  | 1.2 | [13 empty] | VV | 2 | 2 | True | 0 | ROZPOCET
| VV |  | "Ž101.A" (36,0+31,2)*2*0,25*0,6 |  | 20.16 | [13 empty] | VV | 2 | 2 | True | 0 | ROZPOCET
| VV |  | Součet |  | 21.36 | [13 empty] | VV | 2 | 4 | True | 1 | ROZPOCET
252 | K | 413351107 | Zřízení bednění nosníků bez podpěrné konstrukce | m2 | 171.68 |  | 0 | CS ÚRS 2012 02 |  |  | základní |  | 0 | 0.00077 | 0.13219 | 0 | 0 | 4 | K | 2 |  |  |  | ROZPOCET | 0 | 0 | 0 | 0 | 0 | 1 | 0 | 4 | 122738082
| PP |  | Bednění nosníků včetně stěnových i jeřábových drah, volných trámů, průvlaků, rámových příčlí, ztužidel, konzol, vodorovných táhel apod., tyčových konstrukcí bez podpěrné konstrukce, neproměnného nebo proměnného průřezu tvaru zalomeného nebo půdorysně zakřiveného zřízení | [15 empty] | PP | 2
| VV |  | objekt A | [15 empty] | VV | 2 | 1 | True | 0 | ROZPOCET
| VV |  | "PR0101.A" (0,5+0,3+0,5)*8,0 |  | 10.4 | [13 empty] | VV | 2 | 2 | True | 0 | ROZPOCET
| VV |  | "Ž101.A" (36,0+31,2)*2*0,6*2 |  | 161.28 | [13 empty] | VV | 2 | 2 | True | 0 | ROZPOCET
| VV |  | Součet |  | 171.68 | [13 empty] | VV | 2 | 4 | True | 1 | ROZPOCET
253 | K | 413351108 | Odstranění bednění nosníků bez podpěrné konstrukce | m2 | 171.68 |  | 0 | CS ÚRS 2012 02 |  |  | základní |  | 0 | 0 | 0 | 0 | 0 | 4 | K | 2 |  |  |  | ROZPOCET | 0 | 0 | 0 | 0 | 0 | 1 | 0 | 4 | 1470385876
| PP |  | Bednění nosníků včetně stěnových i jeřábových drah, volných trámů, průvlaků, rámových příčlí, ztužidel, konzol, vodorovných táhel apod., tyčových konstrukcí bez podpěrné konstrukce, neproměnného nebo proměnného průřezu tvaru zalomeného nebo půdorysně zakřiveného odstranění | [15 empty] | PP | 2
254 | K | 413351211 | Zřízení podpěrné konstrukce nosníků v do 4 m pro zatížení do 5 kPa | m2 | 2.4 |  | 0 | CS ÚRS 2012 02 |  |  | základní |  | 0 | 0.00696 | 0.016704 | 0 | 0 | 4 | K | 2 |  |  |  | ROZPOCET | 0 | 0 | 0 | 0 | 0 | 1 | 0 | 4 | -926443275
| PP |  | Podpěrná konstrukce nosníků a tyčových konstrukcí výšky do 4 m, se zesílením dna bednění, na výměru m2 půdorysu pro zatížení betonovou směsí a výztuží do 5 kPa zřízení | [15 empty] | PP | 2
| VV |  | objekt A | [15 empty] | VV | 2 | 1 | True | 0 | ROZPOCET
| VV |  | "PR0101.A" 0,3*8,0 |  | 2.4 | [13 empty] | VV | 2 | 2 | True | 0 | ROZPOCET
| VV |  | Součet |  | 2.4 | [13 empty] | VV | 2 | 4 | True | 1 | ROZPOCET
255 | K | 413351212 | Odstranění podpěrné konstrukce nosníků v do 4 m pro zatížení do 5 kPa | m2 | 2.4 |  | 0 | CS ÚRS 2012 02 |  |  | základní |  | 0 | 0 | 0 | 0 | 0 | 4 | K | 2 |  |  |  | ROZPOCET | 0 | 0 | 0 | 0 | 0 | 1 | 0 | 4 | 671899308
| PP |  | Podpěrná konstrukce nosníků a tyčových konstrukcí výšky do 4 m, se zesílením dna bednění, na výměru m2 půdorysu pro zatížení betonovou směsí a výztuží do 5 kPa odstranění | [15 empty] | PP | 2
262 | K | 413361821 | Výztuž nosníků, volných trámů nebo průvlaků volných trámů betonářskou ocelí 10 505 | t | 6.705 |  | 0 | CS ÚRS 2012 02 |  |  | základní |  | 0 | 1.0546 | 7.0714 | 0 | 0 | 4 | K | 2 |  |  |  | ROZPOCET | 0 | 0 | 0 | 0 | 0 | 1 | 0 | 4 | -1117487158
| PP |  | Výztuž nosníků včetně stěnových i jeřábových drah, volných trámů, průvlaků, rámových příčlí, ztužidel, konzol, vodorovných táhel apod. tyčových konstrukcí lemujících nebo vyztužujících stropní a podobné střešní konstrukce z betonářské oceli 10 505 (R) nebo BSt 500 | [15 empty] | PP | 2
| VV |  | objekt A | [15 empty] | VV | 2 | 1 | True | 0 | ROZPOCET
| VV |  | "PR0101.A" 0,215 |  | 0.215 | [13 empty] | VV | 2 | 2 | True | 0 | ROZPOCET
| VV |  | "Ž101.A" 6,49 |  | 6.49 | [13 empty] | VV | 2 | 2 | True | 0 | ROZPOCET
| VV |  | Součet |  | 6.705 | [13 empty] | VV | 2 | 4 | True | 1 | ROZPOCET
278 | K | 417321515 | Ztužující pásy a věnce ze ŽB tř. C 25/30 XC4, XF2 | m3 | 31.813 |  | 0 | CS ÚRS 2012 02 |  |  | základní |  | 0 | 2.4534 | 78.05 | 0 | 0 | 4 | K | 2 |  |  |  | ROZPOCET | 0 | 0 | 0 | 0 | 0 | 1 | 0 | 4 | 555364466
| PP |  | Ztužující pásy a věnce z betonu železového (bez výztuže) tř. C 25/30 XC4, XF2 | [15 empty] | PP | 2
| VV |  | objekt A | [15 empty] | VV | 2 | 1 | True | 0 | ROZPOCET
| VV |  | "V101.A" (33,7+38,7)*2*0,3*0,5 |  | 21.72 | [13 empty] | VV | 2 | 2 | True | 0 | ROZPOCET
| VV |  | "V201.A" (3,5+2,8)*2*0,3*0,15 |  | 0.567 | [13 empty] | VV | 2 | 2 | True | 0 | ROZPOCET
| VV |  | objekt B | [15 empty] | VV | 2 | 1 | True | 0 | ROZPOCET
| VV |  | "V101.B - V301.B" (30,54+30,54+18,3)*0,3*0,2 |  | 4.763 | [13 empty] | VV | 2 | 2 | True | 0 | ROZPOCET
| VV |  | objekt C | [15 empty] | VV | 2 | 1 | True | 0 | ROZPOCET
| VV |  | "V101.C - V301.C" (30,54+30,54+18,3)*0,3*0,2 |  | 4.763 | [13 empty] | VV | 2 | 2 | True | 0 | ROZPOCET
| VV |  | Součet |  | 31.813 | [13 empty] | VV | 2 | 4 | True | 1 | ROZPOCET
279 | K | 417351115 | Zřízení bednění ztužujících věnců | m2 | 212.084 |  | 0 | CS ÚRS 2012 02 |  |  | základní |  | 0 | 0.00519 | 1.1007 | 0 | 0 | 4 | K | 2 |  |  |  | ROZPOCET | 0 | 0 | 0 | 0 | 0 | 1 | 0 | 4 | 736849056
| PP |  | Bednění bočnic ztužujících pásů a věnců včetně vzpěr zřízení | [15 empty] | PP | 2
| VV |  | objekt A | [15 empty] | VV | 2 | 1 | True | 0 | ROZPOCET
| VV |  | "V101.A" (33,7+38,7)*2*0,5*2 |  | 144.8 | [13 empty] | VV | 2 | 2 | True | 0 | ROZPOCET
| VV |  | "V201.A" (3,5+2,8)*2*0,15*2 |  | 3.78 | [13 empty] | VV | 2 | 2 | True | 0 | ROZPOCET
| VV |  | objekt B | [15 empty] | VV | 2 | 1 | True | 0 | ROZPOCET
| VV |  | "V101.B - V301.B" (30,54+30,54+18,3)*0,2*2 |  | 31.752 | [13 empty] | VV | 2 | 2 | True | 0 | ROZPOCET
| VV |  | objekt C | [15 empty] | VV | 2 | 1 | True | 0 | ROZPOCET
| VV |  | "V101.C - V301.C" (30,54+30,54+18,3)*0,2*2 |  | 31.752 | [13 empty] | VV | 2 | 2 | True | 0 | ROZPOCET
| VV |  | Součet |  | 212.084 | [13 empty] | VV | 2 | 4 | True | 1 | ROZPOCET
280 | K | 417351116 | Odstranění bednění ztužujících věnců | m2 | 212.084 |  | 0 | CS ÚRS 2012 02 |  |  | základní |  | 0 | 0 | 0 | 0 | 0 | 4 | K | 2 |  |  |  | ROZPOCET | 0 | 0 | 0 | 0 | 0 | 1 | 0 | 4 | 192761054
| PP |  | Bednění bočnic ztužujících pásů a věnců včetně vzpěr odstranění | [15 empty] | PP | 2
281 | K | 417361821 | Výztuž ztužujících pásů a věnců betonářskou ocelí 10 505 | t | 4.31 |  | 0 | CS ÚRS 2012 02 |  |  | základní |  | 0 | 1.0526 | 4.5365 | 0 | 0 | 4 | K | 2 |  |  |  | ROZPOCET | 0 | 0 | 0 | 0 | 0 | 1 | 0 | 4 | 1868198943
| PP |  | Výztuž ztužujících pásů a věnců z betonářské oceli 10 505 (R) nebo BSt 500 | [15 empty] | PP | 2
| VV |  | objekt A | [15 empty] | VV | 2 | 1 | True | 0 | ROZPOCET
| VV |  | "V101.A" 3,22 |  | 3.22 | [13 empty] | VV | 2 | 2 | True | 0 | ROZPOCET
| VV |  | "V201.A" 0,08 |  | 0.08 | [13 empty] | VV | 2 | 2 | True | 0 | ROZPOCET
| VV |  | objekt B | [15 empty] | VV | 2 | 1 | True | 0 | ROZPOCET
| VV |  | "V101.B - V301.B" 0,505 |  | 0.505 | [13 empty] | VV | 2 | 2 | True | 0 | ROZPOCET
| VV |  | objekt C | [15 empty] | VV | 2 | 1 | True | 0 | ROZPOCET
| VV |  | "V101.C - V301.C" 0,505 |  | 0.505 | [13 empty] | VV | 2 | 2 | True | 0 | ROZPOCET
| VV |  | Součet |  | 4.31 | [13 empty] | VV | 2 | 4 | True | 1 | ROZPOCET
250 | K | 423355314 | Montáž ztraceného bednění - spřažené desky z filigranového panelu | m2 | 9012.81 |  | 0 | CS ÚRS 2012 02 |  |  | základní |  | 0 | 0.00378 | 34.0684 | 0 | 0 | 4 | K | 2 |  |  |  | ROZPOCET | 0 | 0 | 0 | 0 | 0 | 1 | 0 | 4 | 834912746
| PP |  | Bednění trámové a komorové konstrukce ztracené bednění- spřažené desky montáž ztraceného bednění z filigranového betonového panelu | [15 empty] | PP | 2
| VV |  | objekt A | [15 empty] | VV | 2 | 1 | True | 0 | ROZPOCET
| VV |  | "D0101.A" 793,7 |  | 793.7 | [13 empty] | VV | 2 | 2 | True | 0 | ROZPOCET
| VV |  | "D101.A" 1282,9 |  | 1282.9 | [13 empty] | VV | 2 | 2 | True | 0 | ROZPOCET
| VV |  | "D102.A" 34,1*7,1 |  | 242.11 | [13 empty] | VV | 2 | 2 | True | 0 | ROZPOCET
| VV |  | objekt B | [15 empty] | VV | 2 | 1 | True | 0 | ROZPOCET
| VV |  | "D101.B - D103.B" 1021,1 |  | 1021.1 | [13 empty] | VV | 2 | 2 | True | 0 | ROZPOCET
| VV |  | "D201.B - D203.B" 1021,1 |  | 1021.1 | [13 empty] | VV | 2 | 2 | True | 0 | ROZPOCET
| VV |  | "D301.B - D303.B" 1025,6 |  | 1025.6 | [13 empty] | VV | 2 | 2 | True | 0 | ROZPOCET
| VV |  | objekt C | [15 empty] | VV | 2 | 1 | True | 0 | ROZPOCET
| VV |  | "D101.C - D103.B" 1133,4 |  | 1133.4 | [13 empty] | VV | 2 | 2 | True | 0 | ROZPOCET
| VV |  | "D201.C - D203.B" 1133,4 |  | 1133.4 | [13 empty] | VV | 2 | 2 | True | 0 | ROZPOCET
| VV |  | "D301.C - D303.B" 1115,6 |  | 1115.6 | [13 empty] | VV | 2 | 2 | True | 0 | ROZPOCET
| VV |  | objekt D | [15 empty] | VV | 2 | 1 | True | 0 | ROZPOCET
| VV |  | "D102.D - D104.D" 243,9 |  | 243.9 | [13 empty] | VV | 2 | 2 | True | 0 | ROZPOCET
| VV |  | Součet |  | 9012.81 | [13 empty] | VV | 2 | 4 | True | 1 | ROZPOCET
257 | K | 004 101 | Železobetonové stropní desky - FILIGRÁNY tl. 60 mm | m2 | 9012.81 |  | 0 |  |  |  | základní |  | 0 | 0 | 0 | 0 | 0 | 4 | K | 2 |  |  |  | ROZPOCET | 0 | 0 | 0 | 0 | 0 | 1 | 0 | 4 | 80952960
| PP |  | Železobetonový prefa průvlak P0.08 - 400x500x2100 mm, dodávka + montáž | [15 empty] | PP | 2
| D | 5 | Komunikace pozemní |  |  |  | 0 | [5 empty] | 0 |  | 806.9787 |  | 0 | 1 | D | 1 |  |  |  | ROZPOCET | [6 empty] | 0
63 | K | 005 101 | Dodávka a montáž povrchu z hlinitého zaválcovaného písku s drobným kamenivem frakce 0-4 mm, tl. 40 mm | m2 | 2300 |  | 0 |  |  |  | základní |  | 0 | 0 | 0 | 0 | 0 | 4 | K | 2 |  |  |  | ROZPOCET | 0 | 0 | 0 | 0 | 0 | 1 | 0 | 4 | -915463386
| VV |  | "E03" 2300,0 |  | 2300 | [13 empty] | VV | 2 | 2 | True | 0 | ROZPOCET
| VV |  | Součet |  | 2300 | [13 empty] | VV | 2 | 4 | True | 1 | ROZPOCET
15 | K | 564201111 | Podklad nebo podsyp ze písku vel. 0-4 mm tl 30 mm | m2 | 470 |  | 0 | CS ÚRS 2012 02 |  |  | základní |  | 0 | 0 | 0 | 0 | 0 | 4 | K | 2 |  |  |  | ROZPOCET | 0 | 0 | 0 | 0 | 0 | 1 | 0 | 4 | -152641023
| PP |  | Podklad nebo podsyp ze štěrkopísku ŠP s rozprostřením, vlhčením a zhutněním, po zhutnění tl. 40 mm | [15 empty] | PP | 2
| VV |  | "E05" 120,0 |  | 120 | [13 empty] | VV | 2 | 2 | True | 0 | ROZPOCET
| VV |  | "DR" 350,0 |  | 350 | [13 empty] | VV | 2 | 2 | True | 0 | ROZPOCET
| VV |  | Součet |  | 470 | [13 empty] | VV | 2 | 4 | True | 1 | ROZPOCET
7 | K | 564231111 | Podklad nebo podsyp ze štěrkopísku ŠP tl 100 mm | m2 | 440 |  | 0 | CS ÚRS 2012 02 |  |  | základní |  | 0 | 0 | 0 | 0 | 0 | 4 | K | 2 |  |  |  | ROZPOCET | 0 | 0 | 0 | 0 | 0 | 1 | 0 | 4 | 117825402
| PP |  | Podklad nebo podsyp ze štěrkopísku ŠP s rozprostřením, vlhčením a zhutněním, po zhutnění tl. 100 mm | [15 empty] | PP | 2
| VV |  | "E01" 320 |  | 320 | [13 empty] | VV | 2 | 2 | True | 0 | ROZPOCET
| VV |  | "E05" 120 |  | 120 | [13 empty] | VV | 2 | 2 | True | 0 | ROZPOCET
| VV |  | Součet |  | 440 | [13 empty] | VV | 2 | 4 | True | 1 | ROZPOCET
4 | K | 564731111 | Podklad z kameniva hrubého drceného vel. 16-32 mm tl 100 mm | m2 | 440 |  | 0 | CS ÚRS 2012 02 |  |  | základní |  | 0 | 0 | 0 | 0 | 0 | 4 | K | 2 |  |  |  | ROZPOCET | 0 | 0 | 0 | 0 | 0 | 1 | 0 | 4 | -1988012701
| VV |  | "E01" 320,0 |  | 320 | [13 empty] | VV | 2 | 2 | True | 0 | ROZPOCET
| VV |  | "E05" 120,0 |  | 120 | [13 empty] | VV | 2 | 2 | True | 0 | ROZPOCET
| VV |  | Součet |  | 440 | [13 empty] | VV | 2 | 4 | True | 1 | ROZPOCET
9 | K | 564732111 | Podklad z kameniva vel. 0-63 mm tl 100 mm | m2 | 2300 |  | 0 | CS ÚRS 2012 02 |  |  | základní |  | 0 | 0 | 0 | 0 | 0 | 4 | K | 2 |  |  |  | ROZPOCET | 0 | 0 | 0 | 0 | 0 | 1 | 0 | 4 | -67782962
| PP |  | Podklad nebo kryt z vibrovaného štěrku VŠ s rozprostřením, vlhčením a zhutněním, po zhutnění tl. 100 mm | [15 empty] | PP | 2
| VV |  | "E03" 2300,0 |  | 2300 | [13 empty] | VV | 2 | 2 | True | 0 | ROZPOCET
| VV |  | Součet |  | 2300 | [13 empty] | VV | 2 | 4 | True | 1 | ROZPOCET
1 | K | 564761111 | Podklad z kameniva hrubého drceného vel. 32-64 mm tl 200 mm | m2 | 440 |  | 0 | CS ÚRS 2012 02 |  |  | základní |  | 0 | 0 | 0 | 0 | 0 | 4 | K | 2 |  |  |  | ROZPOCET | 0 | 0 | 0 | 0 | 0 | 1 | 0 | 4 | 121872070
| PP |  | Podklad nebo kryt z kameniva hrubého drceného vel. 32-63 mm s rozprostřením a zhutněním, po zhutnění tl. 200 mm | [15 empty] | PP | 2
| VV |  | "E01" 320,0 |  | 320 | [13 empty] | VV | 2 | 2 | True | 0 | ROZPOCET
| VV |  | "E05" 120,0 |  | 120 | [13 empty] | VV | 2 | 2 | True | 0 | ROZPOCET
| VV |  | Součet |  | 440 | [13 empty] | VV | 2 | 4 | True | 1 | ROZPOCET
27 | K | 564761111.1 | Podklad z kameniva hrubého drceného vel. 32-64 mm tl 250 mm | m2 | 350 |  | 0 |  |  |  | základní |  | 0 | 0 | 0 | 0 | 0 | 4 | K | 2 |  |  |  | ROZPOCET | 0 | 0 | 0 | 0 | 0 | 1 | 0 | 4 | 545633523
| PP |  | Podklad nebo kryt z kameniva hrubého drceného vel. 32-63 mm s rozprostřením a zhutněním, po zhutnění tl. 200 mm | [15 empty] | PP | 2
| VV |  | "DR" 350,0 |  | 350 | [13 empty] | VV | 2 | 2 | True | 0 | ROZPOCET
| VV |  | Součet |  | 350 | [13 empty] | VV | 2 | 4 | True | 1 | ROZPOCET
6 | K | 564782111 | Podklad z kameniva vel. 0-63 mm tl 300 mm | m2 | 2300 |  | 0 | CS ÚRS 2012 02 |  |  | základní |  | 0 | 0 | 0 | 0 | 0 | 4 | K | 2 |  |  |  | ROZPOCET | 0 | 0 | 0 | 0 | 0 | 1 | 0 | 4 | -467144464
| PP |  | Podklad nebo kryt z vibrovaného štěrku VŠ s rozprostřením, vlhčením a zhutněním, po zhutnění tl. 300 mm | [15 empty] | PP | 2
| VV |  | "E03" 2300,0 |  | 2300 | [13 empty] | VV | 2 | 2 | True | 0 | ROZPOCET
| VV |  | Součet |  | 2300 | [13 empty] | VV | 2 | 4 | True | 1 | ROZPOCET
22 | K | 564811111 | Podklad ze štěrkodrtě ŠD vel. 8-16 mm tl 50 mm | m2 | 520 |  | 0 | CS ÚRS 2012 02 |  |  | základní |  | 0 | 0 | 0 | 0 | 0 | 4 | K | 2 |  |  |  | ROZPOCET | 0 | 0 | 0 | 0 | 0 | 1 | 0 | 4 | -1567095211
| PP |  | Podklad ze štěrkodrti ŠD s rozprostřením a zhutněním, po zhutnění tl. 50 mm | [15 empty] | PP | 2
| VV |  | "E09" 10,0 |  | 10 | [13 empty] | VV | 2 | 2 | True | 0 | ROZPOCET
| VV |  | "E10" 10,0 |  | 10 | [13 empty] | VV | 2 | 2 | True | 0 | ROZPOCET
| VV |  | "E11" 150,0 |  | 150 | [13 empty] | VV | 2 | 2 | True | 0 | ROZPOCET
| VV |  | "DR" 350,0 |  | 350 | [13 empty] | VV | 2 | 2 | True | 0 | ROZPOCET
| VV |  | Součet |  | 520 | [13 empty] | VV | 2 | 4 | True | 1 | ROZPOCET
3 | K | 564831111 | Podklad ze štěrkodrtě ŠD vel. 8-16 mm tl 100 mm | m2 | 440 |  | 0 | CS ÚRS 2012 02 |  |  | základní |  | 0 | 0 | 0 | 0 | 0 | 4 | K | 2 |  |  |  | ROZPOCET | 0 | 0 | 0 | 0 | 0 | 1 | 0 | 4 | 473951063
| PP |  | Podklad ze štěrkodrti ŠD s rozprostřením a zhutněním, po zhutnění tl. 100 mm | [15 empty] | PP | 2
| VV |  | "E01" 320,0 |  | 320 | [13 empty] | VV | 2 | 2 | True | 0 | ROZPOCET
| VV |  | "E05" 120,0 |  | 120 | [13 empty] | VV | 2 | 2 | True | 0 | ROZPOCET
| VV |  | Součet |  | 440 | [13 empty] | VV | 2 | 4 | True | 1 | ROZPOCET
8 | K | 564831112 | Podklad ze štěrkodrtě ŠD vel. 0-32 mm tl 100 mm | m2 | 2300 |  | 0 | CS ÚRS 2012 02 |  |  | základní |  | 0 | 0 | 0 | 0 | 0 | 4 | K | 2 |  |  |  | ROZPOCET | 0 | 0 | 0 | 0 | 0 | 1 | 0 | 4 | 117035360
| VV |  | "E03" 2300,0 |  | 2300 | [13 empty] | VV | 2 | 2 | True | 0 | ROZPOCET
| VV |  | Součet |  | 2300 | [13 empty] | VV | 2 | 4 | True | 1 | ROZPOCET
5 | K | 564851111 | Podklad ze štěrkodrtě ŠD vel. 8-16 mm tl 150 mm | m2 | 3150 |  | 0 | CS ÚRS 2012 02 |  |  | základní |  | 0 | 0 | 0 | 0 | 0 | 4 | K | 2 |  |  |  | ROZPOCET | 0 | 0 | 0 | 0 | 0 | 1 | 0 | 4 | 1362750506
| PP |  | Podklad ze štěrkodrti ŠD s rozprostřením a zhutněním, po zhutnění tl. 150 mm | [15 empty] | PP | 2
| VV |  | "E02" 1250,0 |  | 1250 | [13 empty] | VV | 2 | 2 | True | 0 | ROZPOCET
| VV |  | "E08" 1900,0 |  | 1900 | [13 empty] | VV | 2 | 2 | True | 0 | ROZPOCET
| VV |  | Součet |  | 3150 | [13 empty] | VV | 2 | 4 | True | 1 | ROZPOCET
20 | K | 564962111 | Podklad z mechanicky zpevněného kameniva MZK tl 200 mm | m2 | 1900 |  | 0 | CS ÚRS 2012 02 |  |  | základní |  | 0 | 0 | 0 | 0 | 0 | 4 | K | 2 |  |  |  | ROZPOCET | 0 | 0 | 0 | 0 | 0 | 1 | 0 | 4 | 1569144049
| PP |  | Podklad z mechanicky zpevněného kameniva MZK (minerální beton) s rozprostřením a s hutněním, po zhutnění tl. 200 mm | [15 empty] | PP | 2
| VV |  | "E08" 1900,0 |  | 1900 | [13 empty] | VV | 2 | 2 | True | 0 | ROZPOCET
| VV |  | Součet |  | 1900 | [13 empty] | VV | 2 | 4 | True | 1 | ROZPOCET
17 | K | 565155121 | Asfaltový beton vrstva podkladní ACP 16 (obalované kamenivo OKS) tl 70 mm š přes 3 m | m2 | 1900 |  | 0 | CS ÚRS 2012 02 |  |  | základní |  | 0 | 0 | 0 | 0 | 0 | 4 | K | 2 |  |  |  | ROZPOCET | 0 | 0 | 0 | 0 | 0 | 1 | 0 | 4 | 361519563
| VV |  | "E08" 1900,0 |  | 1900 | [13 empty] | VV | 2 | 2 | True | 0 | ROZPOCET
| VV |  | Součet |  | 1900 | [13 empty] | VV | 2 | 4 | True | 1 | ROZPOCET
64 | K | 567114112 | Podklad z podkladového betonu tř. PB II (C 16/20) tl 100 mm | m2 | 350 |  | 0 | CS ÚRS 2012 02 |  |  | základní |  | 0 | 0 | 0 | 0 | 0 | 4 | K | 2 |  |  |  | ROZPOCET | 0 | 0 | 0 | 0 | 0 | 1 | 0 | 4 | 2120317070
| VV |  | "DR" 350,0 |  | 350 | [13 empty] | VV | 2 | 2 | True | 0 | ROZPOCET
| VV |  | Součet |  | 350 | [13 empty] | VV | 2 | 4 | True | 1 | ROZPOCET
18 | K | 574381111 | Penetrační makadam hrubý PMH tl 90 mm | m2 | 1900 |  | 0 | CS ÚRS 2012 02 |  |  | základní |  | 0 | 0 | 0 | 0 | 0 | 4 | K | 2 |  |  |  | ROZPOCET | 0 | 0 | 0 | 0 | 0 | 1 | 0 | 4 | -1113106977
| PP |  | Penetrační makadam PM s rozprostřením kameniva na sucho, s postřikem živicí, s posypem drtí a se zhutněním hrubý (PMH) z kameniva hrubého drceného, po zhutnění tl. 90 mm | [15 empty] | PP | 2
| VV |  | "E08" 1900,0 |  | 1900 | [13 empty] | VV | 2 | 2 | True | 0 | ROZPOCET
| VV |  | Součet |  | 1900 | [13 empty] | VV | 2 | 4 | True | 1 | ROZPOCET
16 | K | 577134141 | Asfaltový beton vrstva obrusná ACO 11 (ABS) tř. I tl 40 mm š přes 3 m z modifikovaného asfaltu | m2 | 1900 |  | 0 | CS ÚRS 2012 02 |  |  | základní |  | 0 | 0 | 0 | 0 | 0 | 4 | K | 2 |  |  |  | ROZPOCET | 0 | 0 | 0 | 0 | 0 | 1 | 0 | 4 | -1499831668
| PP |  | Asfaltový beton vrstva obrusná ACO 11 (ABS) s rozprostřením a se zhutněním z modifikovaného asfaltu v pruhu šířky přes 3 m tl. 40 mm | [15 empty] | PP | 2
| VV |  | "E08" 1900,0 |  | 1900 | [13 empty] | VV | 2 | 2 | True | 0 | ROZPOCET
| VV |  | Součet |  | 1900 | [13 empty] | VV | 2 | 4 | True | 1 | ROZPOCET
61 | K | 593532113 | Kladení dlažby z plastových vegetačních dlaždic pozemních komunikací se zámkem tl 60 mm pl 300 m2 | m2 | 120 |  | 0 | CS ÚRS 2012 02 |  |  | základní |  | 0 | 0 | 0 | 0 | 0 | 4 | K | 2 |  |  |  | ROZPOCET | 0 | 0 | 0 | 0 | 0 | 1 | 0 | 4 | 1045469842
| PP |  | Kladení dlažby z plastových vegetačních tvárnic pozemních komunikací s vyrovnávací vrstvou z kameniva tl. do 20 mm a s vyplněním vegetačních otvorů se zámkem tl. přes 30 do 60 mm, pro plochy přes 100 do 300 m2 | [15 empty] | PP | 2
| VV |  | "E05" 120,0 |  | 120 | [13 empty] | VV | 2 | 2 | True | 0 | ROZPOCET
| VV |  | Součet |  | 120 | [13 empty] | VV | 2 | 4 | True | 1 | ROZPOCET
62 | M | 562451420 | dlažba zatravňovací puruplast IG 40, 50 x 50 x 4 cm nosnost 300 t/m2 | m2 | 122.4 |  | 0 | CS ÚRS 2012 02 |  |  | základní |  | 0 | 0.0056 | 0.68544 | 0 | 0 | 8 | M | 2 |  |  |  | ROZPOCET | 0 | 0 | 0 | 0 | 0 | 1 | 0 | 4 | 1094030979
| VV |  | "E08" 120,0*1,02 |  | 122.4 | [13 empty] | VV | 2 | 2 | True | 0 | ROZPOCET
| VV |  | Součet |  | 122.4 | [13 empty] | VV | 2 | 4 | True | 1 | ROZPOCET
11 | K | 596211123 | Kladení zámkové dlažby komunikací pro pěší tl 60 mm skupiny B pl přes 300 m2 | m2 | 1250 |  | 0 | CS ÚRS 2012 02 |  |  | základní |  | 0 | 0.08425 | 105.3125 | 0 | 0 | 4 | K | 2 |  |  |  | ROZPOCET | 0 | 0 | 0 | 0 | 0 | 1 | 0 | 4 | -218244181
| PP |  | Kladení dlažby z betonových zámkových dlaždic komunikací pro pěší s ložem z kameniva těženého nebo drceného tl. do 40 mm, s vyplněním spár s dvojitým hutněním, vibrováním a se smetením přebytečného materiálu na krajnici tl. 60 mm skupiny B, pro plochy přes 300 m2 | [15 empty] | PP | 2
| VV |  | "E02" 1250,0 |  | 1250 | [13 empty] | VV | 2 | 2 | True | 0 | ROZPOCET
| VV |  | Součet |  | 1250 | [13 empty] | VV | 2 | 4 | True | 1 | ROZPOCET
12 | M | 592453080 | dlažba 20 x 10 x 6 cm přírodní | m2 | 1275 |  | 0 | CS ÚRS 2012 02 |  |  | základní |  | 0 | 0.131 | 167.025 | 0 | 0 | 8 | M | 2 |  |  |  | ROZPOCET | 0 | 0 | 0 | 0 | 0 | 1 | 0 | 4 | -136770319
| PP |  | dlaždice betonové dlažba zámková (ČSN EN 1338) dlažba vibrolisovaná standardní povrch (uzavřený hladký povrch) provedení: přírodní tvarově jednoduchá dlažba 20 x 10 x 6 | [15 empty] | PP | 2
| VV |  | "E02" 1250,0*1,02 |  | 1275 | [13 empty] | VV | 2 | 2 | True | 0 | ROZPOCET
| VV |  | Součet |  | 1275 | [13 empty] | VV | 2 | 4 | True | 1 | ROZPOCET
13 | K | 596212323 | Kladení zámkové dlažby pozemních komunikací tl 100 mm skupiny B pl přes 300 m2 | m2 | 320 |  | 0 | CS ÚRS 2012 02 |  |  | základní |  | 0 | 0.10503 | 33.6096 | 0 | 0 | 4 | K | 2 |  |  |  | ROZPOCET | 0 | 0 | 0 | 0 | 0 | 1 | 0 | 4 | -1739834078
| PP |  | Kladení dlažby z betonových zámkových dlaždic pozemních komunikací s ložem z kameniva těženého nebo drceného tl. do 50 mm, s vyplněním spár, s dvojitým hutněním vibrováním a se smetením přebytečného materiálu na krajnici tl. 100 mm skupiny B, pro plochy přes 300 m2 | [15 empty] | PP | 2
| VV |  | "E01" 320,0 |  | 320 | [13 empty] | VV | 2 | 2 | True | 0 | ROZPOCET
| VV |  | Součet |  | 320 | [13 empty] | VV | 2 | 4 | True | 1 | ROZPOCET
14 | M | 592452790 | dlažba se zámkem 20x16,5x10 cm barevná | m2 | 326.4 |  | 0 | CS ÚRS 2012 02 |  |  | základní |  | 0 | 0.191 | 62.3424 | 0 | 0 | 128 | M | 2 |  |  |  | ROZPOCET | 0 | 0 | 0 | 0 | 0 | 1 | 0 | 128 | -1840432764
| PP |  | dlaždice betonové dlažba zámková (ČSN EN 1338) dlažba vibrolisovaná standardní povrch (uzavřený hladký povrch) provedení: červená,hnědá,okrová,antracit se zámkem 20 x 16,5 x 10 | [15 empty] | PP | 2
| VV |  | "E01" 320,0*1,02 |  | 326.4 | [13 empty] | VV | 2 | 2 | True | 0 | ROZPOCET
| VV |  | Součet |  | 326.4 | [13 empty] | VV | 2 | 4 | True | 1 | ROZPOCET
23 | K | 596811120 | Kladení betonové dlažby komunikací pro pěší do lože z kameniva vel do 0,09 m2 plochy do 50 m2 | m2 | 20 |  | 0 | CS ÚRS 2012 02 |  |  | základní |  | 0 | 0.101 | 2.02 | 0 | 0 | 4 | K | 2 |  |  |  | ROZPOCET | 0 | 0 | 0 | 0 | 0 | 1 | 0 | 4 | 666171135
| PP |  | Kladení dlažby z betonových nebo kameninových dlaždic komunikací pro pěší s vyplněním spár a se smetením přebytečného materiálu na vzdálenost do 3 m s ložem z kameniva těženého tl. do 30 mm velikosti dlaždic do 0,09 m2 (bez zámku), pro plochy do 50 m2 | [15 empty] | PP | 2
| VV |  | "E09" 10,0 |  | 10 | [13 empty] | VV | 2 | 2 | True | 0 | ROZPOCET
| VV |  | "E10" 10,0 |  | 10 | [13 empty] | VV | 2 | 2 | True | 0 | ROZPOCET
| VV |  | Součet |  | 20 | [13 empty] | VV | 2 | 4 | True | 1 | ROZPOCET
24 | M | 005 101 | Exteriérové betonové dlaždice 400x400x45 mm, dvoubarevné provedení - přesná spc. viz skladba E09 | m2 | 10.2 |  | 0 |  |  |  | základní |  | 0 | 0 | 0 | 0 | 0 | 8 | M | 2 |  |  |  | ROZPOCET | 0 | 0 | 0 | 0 | 0 | 1 | 0 | 4 | 1503900449
| VV |  | "E09" 10,0*1,02 |  | 10.2 | [13 empty] | VV | 2 | 2 | True | 0 | ROZPOCET
| VV |  | Součet |  | 10.2 | [13 empty] | VV | 2 | 4 | True | 1 | ROZPOCET
25 | M | 005 102 | Exteriérové betonové dlaždice 300x300x45 mm, čtyřbarevné provedení - přesná spc. viz skladba E10 | m2 | 10.2 |  | 0 |  |  |  | základní |  | 0 | 0 | 0 | 0 | 0 | 8 | M | 2 |  |  |  | ROZPOCET | 0 | 0 | 0 | 0 | 0 | 1 | 0 | 4 | -1676609825
| VV |  | "E10" 10,0*1,02 |  | 10.2 | [13 empty] | VV | 2 | 2 | True | 0 | ROZPOCET
| VV |  | Součet |  | 10.2 | [13 empty] | VV | 2 | 4 | True | 1 | ROZPOCET
46 | K | 916231212 | Osazení chodníkového obrubníku betonového stojatého bez boční opěry do lože z betonu prostého | m | 2428.1 |  | 0 | CS ÚRS 2012 02 |  |  | základní |  | 0 | 0.09599 | 233.0733 | 0 | 0 | 4 | K | 2 |  |  |  | ROZPOCET | 0 | 0 | 0 | 0 | 0 | 1 | 0 | 4 | 1494053722
| PP |  | Osazení chodníkového obrubníku betonového se zřízením lože, s vyplněním a zatřením spár cementovou maltou stojatého bez boční opěry, do lože z betonu prostého | [15 empty] | PP | 2
| VV |  | "OB1" 18,1+99,9+3,3+33,2+7,0+13,5+3,0+13,2+13,5+3,5+67,1+5,2+7,1+34,8+15,3+15,8+2,8+30,2+3,8+15,9+5,0+1,6+11,8+65,8+6,7+1,1+30,1+3,8+37,3+1,2+10,4 |  | 581 | [13 empty] | VV | 2 | 2 | True | 0 | ROZPOCET
| VV |  | 75,9+(1,0*4*4)+(2,7*2*4)+(1,7*4)+(3,3*4)+63,1+0,6+5,6+0,6+2,5 |  | 205.9 | [13 empty] | VV | 2 | 2 | True | 0 | ROZPOCET
| VV |  | "OB2 rovný" 39,9+79,9+37,3+33,7+23,4+33,2+33,1+14,9+33,2+5,2+5,0+14,9+21,7+38,9+10,3+9,8+36,2+37,4+19,8+19,8+1,6+1,6+6,0+10,9+3,7+5,0+68,2+6,0+10,5 |  | 661.1 | [13 empty] | VV | 2 | 2 | True | 0 | ROZPOCET
| VV |  | 7,8+5,9+12,5+19,9+1,0+16,7+1,0+10,9+21,4+11,5+12,5+3,9+3,8+13,7+78,0+1,0+17,2+61,2+16,2+(2,3+18,6+14,0+18,6+2,3)*2+18,1+1,9+43,6+71,1+13,5+3,8 |  | 579.7 | [13 empty] | VV | 2 | 2 | True | 0 | ROZPOCET
| VV |  | 4,2+4,7+74,9+1,0+9,5+17,3+2,8+10,0 |  | 124.4 | [13 empty] | VV | 2 | 2 | True | 0 | ROZPOCET
| VV |  | "OB2 oblouk" (1,6*10)+1,0+2,8+2,8+1,6+1,6+2,0+13,7+11,7+17,6+15,2+12,0+3,3+13,7+8,3+8,0+4,4+12,6+3,5+14,6+(10,4*8)+(13,2*2) |  | 276 | [13 empty] | VV | 2 | 2 | True | 0 | ROZPOCET
| VV |  | Součet |  | 2428.1 | [13 empty] | VV | 2 | 4 | True | 1 | ROZPOCET
73 | M | 005 103 | Betonové vibrolisované obrubníky 1000x200x50 mm - přesná spc. viz výkres C7, pol. OB1 | ks | 794.769 |  | 0 |  |  |  | základní |  | 0 | 0 | 0 | 0 | 0 | 8 | M | 2 |  |  |  | ROZPOCET | 0 | 0 | 0 | 0 | 0 | 1 | 0 | 4 | 535210686
| VV |  | "OB1" (581,0+205,9)*1,01 |  | 794.769 | [13 empty] | VV | 2 | 2 | True | 0 | ROZPOCET
| VV |  | Součet |  | 794.769 | [13 empty] | VV | 2 | 4 | True | 1 | ROZPOCET
74 | M | 005 104 | Betonové vibrolisované obrubníky rovné 1000x250x150 mm - přesná spc. viz výkres C7, pol. OB2 | ks | 1378.852 |  | 0 |  |  |  | základní |  | 0 | 0 | 0 | 0 | 0 | 8 | M | 2 |  |  |  | ROZPOCET | 0 | 0 | 0 | 0 | 0 | 1 | 0 | 4 | -1056556525
| VV |  | "OB2 rovný" (661,1+579,7+124,4)*1,01 |  | 1378.852 | [13 empty] | VV | 2 | 2 | True | 0 | ROZPOCET
| VV |  | Součet |  | 1378.852 | [13 empty] | VV | 2 | 4 | True | 1 | ROZPOCET
75 | M | 005 105 | Betonové vibrolisované obrubníky obloukové 1000x250x150 mm - přesná spc. viz výkres C7, pol. OB2 | ks | 278.76 |  | 0 |  |  |  | základní |  | 0 | 0 | 0 | 0 | 0 | 8 | M | 2 |  |  |  | ROZPOCET | 0 | 0 | 0 | 0 | 0 | 1 | 0 | 4 | -1881907152
| VV |  | "OB2 oblouk" 276,0*1,01 |  | 278.76 | [13 empty] | VV | 2 | 2 | True | 0 | ROZPOCET
| VV |  | Součet |  | 278.76 | [13 empty] | VV | 2 | 4 | True | 1 | ROZPOCET
76 | K | 005 102 | Dodávka a montáž plastových obrubníků výšky 150 mm, tl 3 mm - přesná spc. viz výkres C7, pol. OB3 | m | 102.2 |  | 0 |  |  |  | základní |  | 0 | 0 | 0 | 0 | 0 | 4 | K | 2 |  |  |  | ROZPOCET | 0 | 0 | 0 | 0 | 0 | 1 | 0 | 4 | 842899357
| VV |  | "OB3" 16,2+18,7+26,2+9,1+(8,0*4) |  | 102.2 | [13 empty] | VV | 2 | 2 | True | 0 | ROZPOCET
| VV |  | Součet |  | 102.2 | [13 empty] | VV | 2 | 4 | True | 1 | ROZPOCET
48 | K | 916991121 | Lože pod obrubníky, krajníky nebo obruby z dlažebních kostek z betonu prostého | m3 | 89.929 |  | 0 | CS ÚRS 2012 02 |  |  | základní |  | 0 | 2.2563 | 202.9104 | 0 | 0 | 4 | K | 2 |  |  |  | ROZPOCET | 0 | 0 | 0 | 0 | 0 | 1 | 0 | 4 | 1369020869
| PP |  | Lože pod obrubníky, krajníky nebo obruby z dlažebních kostek z betonu prostého tř. C 12/15 | [15 empty] | PP | 2
| VV |  | "OB1" (581,0+205,9)*0,1*0,1 |  | 7.869 | [13 empty] | VV | 2 | 2 | True | 0 | ROZPOCET
| VV |  | "OB2 rovný" (661,1+579,7+124,4)*0,25*0,2 |  | 68.26 | [13 empty] | VV | 2 | 2 | True | 0 | ROZPOCET
| VV |  | "OB2 oblouk" 276,0*0,25*0,2 |  | 13.8 | [13 empty] | VV | 2 | 2 | True | 0 | ROZPOCET
| VV |  | Součet |  | 89.929 | [13 empty] | VV | 2 | 4 | True | 1 | ROZPOCET
| D | 51 | Dopravní značení |  |  |  | 0 | [5 empty] | 0 |  | 0.095662 |  | 0 | 1 | D | 1 |  |  |  | ROZPOCET | [6 empty] | 0
103 | K | 510 101 | Dodávka a montáž dopravní značky B1 s dodatkovou tabulkou E12 kompletní, vč. sloupku, základové konstrukce a všech pomocných stavebních prací | ks | 1 |  | 0 |  |  |  | základní |  | 0 | 0 | 0 | 0 | 0 | 4 | K | 2 |  |  |  | ROZPOCET | 0 | 0 | 0 | 0 | 0 | 1 | 0 | 4 | 2031194704
104 | K | 510 102 | Dodávka a montáž dopravní značky IP12 s dodatkovými tabulkami E12 a E8d kompletní, vč. sloupku, základové konstrukce a všech pomocných stavebních prací | ks | 1 |  | 0 |  |  |  | základní |  | 0 | 0 | 0 | 0 | 0 | 4 | K | 2 |  |  |  | ROZPOCET | 0 | 0 | 0 | 0 | 0 | 1 | 0 | 4 | 1734323103
105 | K | 510 103 | Dodávka a montáž dopravní značky IP 12 s dodatkovými tabulkami O1 a E8d kompletní, vč. sloupku, základové konstrukce a všech pomocných stavebních prací | ks | 1 |  | 0 |  |  |  | základní |  | 0 | 0 | 0 | 0 | 0 | 4 | K | 2 |  |  |  | ROZPOCET | 0 | 0 | 0 | 0 | 0 | 1 | 0 | 4 | 736253610
106 | K | 510 104 | Dodávka a montáž dopravní značky IP11b s dodatkovou tabulkou E8d kompletní, vč. sloupku, základové konstrukce a všech pomocných stavebních prací | ks | 3 |  | 0 |  |  |  | základní |  | 0 | 0 | 0 | 0 | 0 | 4 | K | 2 |  |  |  | ROZPOCET | 0 | 0 | 0 | 0 | 0 | 1 | 0 | 4 | -1618126153
108 | K | 510 105 | Dodávka a montáž dopravní značky IP12 s dodatkovou tabulkou E12 kompletní, vč. sloupku, základové konstrukce a všech pomocných stavebních prací | ks | 1 |  | 0 |  |  |  | základní |  | 0 | 0 | 0 | 0 | 0 | 4 | K | 2 |  |  |  | ROZPOCET | 0 | 0 | 0 | 0 | 0 | 1 | 0 | 4 | 842958126
122 | K | 915111111 | Vodorovné dopravní značení šířky 125 mm bílou barvou dělící čáry souvislé | m | 412.4 |  | 0 | CS ÚRS 2012 02 |  |  | základní |  | 0 | 8e-05 | 0.032992 | 0 | 0 | 4 | K | 2 |  |  |  | ROZPOCET | 0 | 0 | 0 | 0 | 0 | 1 | 0 | 4 | 671616205
| PP |  | Vodorovné dopravní značení stříkané barvou dělící čára šířky 125 mm souvislá bílá základní | [15 empty] | PP | 2
| VV |  | 28,1+(5,2*12)+19,6+(6,5*8)+68,0+(5,0*26)+17,3+(5,0*7) |  | 412.4 | [13 empty] | VV | 2 | 2 | True | 0 | ROZPOCET
| VV |  | Součet |  | 412.4 | [13 empty] | VV | 2 | 4 | True | 1 | ROZPOCET
123 | K | 915131111 | Vodorovné dopravní značení bílou barvou přechody pro chodce, šipky, symboly | m2 | 104.45 |  | 0 | CS ÚRS 2012 02 |  |  | základní |  | 0 | 0.0006 | 0.06267 | 0 | 0 | 4 | K | 2 |  |  |  | ROZPOCET | 0 | 0 | 0 | 0 | 0 | 1 | 0 | 4 | 1072830559
| PP |  | Vodorovné dopravní značení stříkané barvou přechody pro chodce, šipky, symboly bílé základní | [15 empty] | PP | 2
| VV |  | (2,5*5,2*4)+(6,5*1,2*2)+(6,5*1,9)+(9,8*5,0*0,5) |  | 104.45 | [13 empty] | VV | 2 | 2 | True | 0 | ROZPOCET
| VV |  | Součet |  | 104.45 | [13 empty] | VV | 2 | 4 | True | 1 | ROZPOCET
| D | 61 | Úprava povrchů vnitřních |  |  |  | 0 | [5 empty] | 0 |  | 327.8339 |  | 0 | 1 | D | 1 |  |  |  | ROZPOCET | [6 empty] | 0
161 | K | 611321341 | Vápenocementová omítka štuková dvouvrstvá vnitřních stropů rovných nanášená strojně | m2 | 3357.2 |  | 0 | CS ÚRS 2012 02 |  |  | základní |  | 0 | 0.01628 | 54.6552 | 0 | 0 | 4 | K | 2 |  |  |  | ROZPOCET | 0 | 0 | 0 | 0 | 0 | 1 | 0 | 4 | 1395412261
| PP |  | Omítka vápenocementová vnitřních ploch nanášená strojně dvouvrstvá, tloušťky jádrové omítky do 10 mm štuková vodorovných konstrukcí stropů rovných | [15 empty] | PP | 2
| VV |  | objekt A | [15 empty] | VV | 2 | 1 | True | 0 | ROZPOCET
| VV |  | "1.PP" 53,2+38,1+28,7+31,5+27,2+29,3+37,1+47,7+34,5+9,1+4,5+53,2+13,8+54,7+28,5 |  | 491.1 | [13 empty] | VV | 2 | 2 | True | 0 | ROZPOCET
| VV |  | "1.NP" 10,6+13,1+17,3+42,7+14,5+15,4+6,9+8,4+3,2+5,9+2,8+4,4+8,0+6,7+7,4+87,0+14,4+51,8+2,7+20,3+15,2 |  | 358.7 | [13 empty] | VV | 2 | 2 | True | 0 | ROZPOCET
| VV |  | objekt B | [15 empty] | VV | 2 | 1 | True | 0 | ROZPOCET
| VV |  | "1.NP" 21,2+4,6+18,1+11,8+6,0+(18,9*16) |  | 364.1 | [13 empty] | VV | 2 | 2 | True | 0 | ROZPOCET
| VV |  | "2.NP" 21,2+4,6+18,1+11,8+6,0+(18,9*16) |  | 364.1 | [13 empty] | VV | 2 | 2 | True | 0 | ROZPOCET
| VV |  | "3.NP" 21,2+3,7+15,4+10,6+5,3+(17,0*16) |  | 328.2 | [13 empty] | VV | 2 | 2 | True | 0 | ROZPOCET
| VV |  | objekt C | [15 empty] | VV | 2 | 1 | True | 0 | ROZPOCET
| VV |  | "1.NP" 21,2+4,6+18,1+11,8+6,0+(18,9*18) |  | 401.9 | [13 empty] | VV | 2 | 2 | True | 0 | ROZPOCET
| VV |  | "2.NP" 21,2+4,6+18,1+11,8+6,0+(18,9*18) |  | 401.9 | [13 empty] | VV | 2 | 2 | True | 0 | ROZPOCET
| VV |  | "1.NP" 21,2+3,7+15,4+10,6+5,3+(17,0*18) |  | 362.2 | [13 empty] | VV | 2 | 2 | True | 0 | ROZPOCET
| VV |  | objekt D | [15 empty] | VV | 2 | 1 | True | 0 | ROZPOCET
| VV |  | 131,0+154,0 |  | 285 | [13 empty] | VV | 2 | 2 | True | 0 | ROZPOCET
| VV |  | Součet |  | 3357.2 | [13 empty] | VV | 2 | 4 | True | 1 | ROZPOCET
163 | K | 611321345 | Vápenocementová omítka štuková dvouvrstvá vnitřních schodišťových konstrukcí nanášená strojně | m2 | 110.12 |  | 0 | CS ÚRS 2012 02 |  |  | základní |  | 0 | 0.01628 | 1.7928 | 0 | 0 | 4 | K | 2 |  |  |  | ROZPOCET | 0 | 0 | 0 | 0 | 0 | 1 | 0 | 4 | -1656671082
| PP |  | Omítka vápenocementová vnitřních ploch nanášená strojně dvouvrstvá, tloušťky jádrové omítky do 10 mm štuková schodišťových konstrukcí stropů, stěn, ramen nebo nosníků | [15 empty] | PP | 2
| VV |  | objekt A | [15 empty] | VV | 2 | 1 | True | 0 | ROZPOCET
| VV |  | "m 0.01, 1.04" 7,2*2,3*2 |  | 33.12 | [13 empty] | VV | 2 | 2 | True | 0 | ROZPOCET
| VV |  | objekt B | [15 empty] | VV | 2 | 1 | True | 0 | ROZPOCET
| VV |  | "m 1.81, 2.61" 3,5*5,5*2 |  | 38.5 | [13 empty] | VV | 2 | 2 | True | 0 | ROZPOCET
| VV |  | objekt C | [15 empty] | VV | 2 | 1 | True | 0 | ROZPOCET
| VV |  | "m 1.161, 2.131" 3,5*5,5*2 |  | 38.5 | [13 empty] | VV | 2 | 2 | True | 0 | ROZPOCET
| VV |  | Součet |  | 110.12 | [13 empty] | VV | 2 | 4 | True | 1 | ROZPOCET
160 | K | 612321321 | Vápenocementová omítka hladká jednovrstvá vnitřních stěn nanášená strojně | m2 | 4344.48 |  | 0 | CS ÚRS 2012 02 |  |  | základní |  | 0 | 0.0132 | 57.3471 | 0 | 0 | 4 | K | 2 |  |  |  | ROZPOCET | 0 | 0 | 0 | 0 | 0 | 1 | 0 | 4 | -1954564281
| PP |  | Omítka vápenocementová vnitřních ploch nanášená strojně jednovrstvá, tloušťky do 10 mm hladká svislých konstrukcí stěn | [15 empty] | PP | 2
| VV |  | objekt A | [15 empty] | VV | 2 | 1 | True | 0 | ROZPOCET
| VV |  | "m 0.04 - 0.07" (3,3+4,0+2,3+2,7+1,6+0,9+1,9+0,9)*2*2,0-(0,8*2,0*3)-(0,8*2,0*4) |  | 59.2 | [13 empty] | VV | 2 | 2 | True | 0 | ROZPOCET
| VV |  | "m 0.08 - 0.12" (11,4+3,3+2,3+3,1+1,4+0,9+1,4+0,9+3,3+2,5+1,0+0,1+1,0+0,1)*2*2,0-(0,8*2,0*5)-(0,7*2,0*4) |  | 117.2 | [13 empty] | VV | 2 | 2 | True | 0 | ROZPOCET
| VV |  | "m 0.25" (3,4+2,2)*2*2,0-(0,9*2,0) |  | 20.6 | [13 empty] | VV | 2 | 2 | True | 0 | ROZPOCET
| VV |  | "m 0.26" (1,0+0,6)*2,0 |  | 3.2 | [13 empty] | VV | 2 | 2 | True | 0 | ROZPOCET
| VV |  | "m 0.27 - 0.28" (2,3+2,3+1,2+1,1)*2*2,0-(0,7*2,0*3) |  | 23.4 | [13 empty] | VV | 2 | 2 | True | 0 | ROZPOCET
| VV |  | "m 1.05" (15,4+2,0)*2,9-(1,4*2,0*6)-(1,6*2,6)-(0,8*2,0) |  | 27.9 | [13 empty] | VV | 2 | 2 | True | 0 | ROZPOCET
| VV |  | "m 1.06" (2,5+5,3)*2*2,9-(2,5*1,7)-(1,4*2,0*2)-(0,8*2,0*2) |  | 32.19 | [13 empty] | VV | 2 | 2 | True | 0 | ROZPOCET
| VV |  | "m 1.07 - 1.10" (5,0+2,7+5,0+3,4+7,0+6,0+5,6+2,6)*2*3,1-(2,5*1,7*2)-(1,4*2,0*7)-(1,2*2,0) |  | 200.76 | [13 empty] | VV | 2 | 2 | True | 0 | ROZPOCET
| VV |  | "m 1.11 - 1.12" (5,3+2,3+2,1+1,0)*2*2,0-(1,4*2,0)-(0,8*2,0) |  | 38.4 | [13 empty] | VV | 2 | 2 | True | 0 | ROZPOCET
| VV |  | "m 1.13 - 1.15" (4,1+2,8+2,3+2,3+1,2+1,1)*2*2,0-(0,8*2,0)-(0,7*2,0*4) |  | 48 | [13 empty] | VV | 2 | 2 | True | 0 | ROZPOCET
| VV |  | "m 1.16 - 1.19" (15,5+1,6+1,8+1,2+2,2+1,8+4,1+4,0)*2*2,0-(0,8*2,0*10)-(1,6*2,6)-(0,7*2,0*2)-(1,4*2,0*2) |  | 100.24 | [13 empty] | VV | 2 | 2 | True | 0 | ROZPOCET
| VV |  | "m 1.21 - 1.22" (4,1+2,2+4,1+2,2)*2*3,1-(1,1*1,7*2)-(0,8*2,0*2) |  | 71.18 | [13 empty] | VV | 2 | 2 | True | 0 | ROZPOCET
| VV |  | "m 1.24 - 1.25" (4,1+3,6)*2*3,1-(1,1*1,7)-(0,8*2,0) |  | 44.27 | [13 empty] | VV | 2 | 2 | True | 0 | ROZPOCET
| VV |  | "m 1.26" (2,4+1,2)*2*2,0-(0,8*2,0) |  | 12.8 | [13 empty] | VV | 2 | 2 | True | 0 | ROZPOCET
| VV |  | "m 1.27 - 1.35" (2,8+2,7+2,2+2,7+2,2+3,4+2,2+15,3+5,7+15,3+4,5+4,1+1,1+1,1+1,7+1,0)*2*3,1-(2,5*1,7)-(1,1*3,1*7)-(3,0*3,1*2)-(1,4*2,0*2)-(0,8*2,0) |  | 367.68 | [13 empty] | VV | 2 | 2 | True | 0 | ROZPOCET
| VV |  | "m 1.37 - 1.44" (2,5+3,1+2,2+1,8+1,6+1,2+1,6+1,2+2,1+2,9+2,2+1,8+2,1+1,8+2,2+0,9)*2*2,0-(0,9*2,0*6)-(0,7*2,0*8) |  | 102.8 | [13 empty] | VV | 2 | 2 | True | 0 | ROZPOCET
| VV |  | "m 1.47" (2,2+1,6)*2,0 |  | 7.6 | [13 empty] | VV | 2 | 2 | True | 0 | ROZPOCET
| VV |  | "m 1.48" (3,2+0,6)*2,0 |  | 7.6 | [13 empty] | VV | 2 | 2 | True | 0 | ROZPOCET
| VV |  | "m 1.49 - 1.51" (2,4+2,0+1,6+1,0+1,6+0,9)*2*2,0-(0,8*2,0)-(0,7*2,0*4) |  | 30.8 | [13 empty] | VV | 2 | 2 | True | 0 | ROZPOCET
| VV |  | "m 1.52.1 - 1.52.2" (7,9+9,7+3,4+3,3)*2*3,1-(2,5*1,7*2)-(1,3*2,0)-(0,9*2,0*2) |  | 135.96 | [13 empty] | VV | 2 | 2 | True | 0 | ROZPOCET
| VV |  | "m 1.54" (2,2+2,8)*2*2,25-(0,9*2,0) |  | 20.7 | [13 empty] | VV | 2 | 2 | True | 0 | ROZPOCET
| VV |  | "m 1.55" (1,9+0,9)*2*2,0-(0,8*2,0) |  | 9.6 | [13 empty] | VV | 2 | 2 | True | 0 | ROZPOCET
| VV |  | "m 1.56 - 1.61" (1,6+1,1+1,6+1,6+1,0+1,6+2,8+1,9+1,8+0,9+1,8+0,9)*2*2,0-(0,7*2,0*10) |  | 60.4 | [13 empty] | VV | 2 | 2 | True | 0 | ROZPOCET
| VV |  | "m 1.62" (0,9+1,0+0,9+4,6+0,9)*2,0 |  | 16.6 | [13 empty] | VV | 2 | 2 | True | 0 | ROZPOCET
| VV |  | "m 1.63 - 1.65" (1,7+2,7+1,6+0,7+1,6+0,9)*2*2,0-(0,8*2,0)-(0,7*2,0*4) |  | 29.6 | [13 empty] | VV | 2 | 2 | True | 0 | ROZPOCET
| VV |  | "m 1.67 - 68" (1,6+0,9+1,6+0,9)*2*2,0-(0,7*2,0*3) |  | 15.8 | [13 empty] | VV | 2 | 2 | True | 0 | ROZPOCET
| VV |  | "m 1.71 - 1.72" (3,3+6,2+3,0+5,3)*2*2,0-(1,4*2,0)-(0,9*2,0*2)-(5,0*2,5) |  | 52.3 | [13 empty] | VV | 2 | 2 | True | 0 | ROZPOCET
| VV |  | objekt B | [15 empty] | VV | 2 | 1 | True | 0 | ROZPOCET
| VV |  | "m 1.89-1.95, 2.69-2.75" (1,8+2,5+1,9+1,8+0,9+1,8+0,9+3,8+6,3+2,7+6,3++2,8+4,1+2,8+2,2)*2*2,0*2 |  | 340.8 | [13 empty] | VV | 2 | 2 | True | 0 | ROZPOCET
| VV |  | -(0,8*2,0*5*2)-(0,7*2,0*3*2)-(1,2*2,0*2)-(2,5*1,7*2)-(1,0*1,7*2*2) |  | -44.5 | [13 empty] | VV | 2 | 2 | True | 0 | ROZPOCET
| VV |  | "sprcha, WC 1.NP, 2.NP" (2,2+2,7)*2*2,0*16*2-(0,9*2,0*16*2) |  | 569.6 | [13 empty] | VV | 2 | 2 | True | 0 | ROZPOCET
| VV |  | "m 3.69-3.75" (1,8+2,0+1,8+1,9+1,8+0,9+0,9+3,8+5,8+2,7+5,8+2,8+3,8+2,8+1,9)*2*2,0-(0,8*2,0*5)-(0,7*2,0*3)-(1,2*2,0)-(2,5*1,7)-(1,0*1,7*2) |  | 139.75 | [13 empty] | VV | 2 | 2 | True | 0 | ROZPOCET
| VV |  | "sprcha, WC 3.NP" (2,2+2,7)*2*2,0*16-(0,9*2,0*16) |  | 284.8 | [13 empty] | VV | 2 | 2 | True | 0 | ROZPOCET
| VV |  | objekt C | [15 empty] | VV | 2 | 1 | True | 0 | ROZPOCET
| VV |  | "m 1.169-1.175, 2.139-2.145" (1,8+2,5+1,9+1,8+0,9+1,8+0,9+3,8+6,3+2,7+6,3++2,8+4,1+2,8+2,2)*2*2,0*2 |  | 340.8 | [13 empty] | VV | 2 | 2 | True | 0 | ROZPOCET
| VV |  | -(0,8*2,0*5*2)-(0,7*2,0*3*2)-(1,2*2,0*2)-(2,5*1,7*2)-(1,0*1,7*2*2) |  | -44.5 | [13 empty] | VV | 2 | 2 | True | 0 | ROZPOCET
| VV |  | "sprcha, WC 1.NP, 2.NP" (2,2+2,7)*2*2,0*18*2-(0,9*2,0*18*2) |  | 640.8 | [13 empty] | VV | 2 | 2 | True | 0 | ROZPOCET
| VV |  | "m 3.139-3.145" (1,8+2,0+1,8+1,9+1,8+0,9+0,9+3,8+5,8+2,7+5,8+2,8+3,8+2,8+1,9)*2*2,0-(0,8*2,0*5)-(0,7*2,0*3)-(1,2*2,0)-(2,5*1,7)-(1,0*1,7*2) |  | 139.75 | [13 empty] | VV | 2 | 2 | True | 0 | ROZPOCET
| VV |  | "sprcha, WC 3.NP" (2,2+2,7)*2*2,0*18-(0,9*2,0*18) |  | 320.4 | [13 empty] | VV | 2 | 2 | True | 0 | ROZPOCET
| VV |  | Součet |  | 4344.48 | [13 empty] | VV | 2 | 4 | True | 1 | ROZPOCET
162 | K | 612321341 | Vápenocementová omítka štuková dvouvrstvá vnitřních stěn nanášená strojně | m2 | 12871.43 |  | 0 | CS ÚRS 2012 02 |  |  | základní |  | 0 | 0.01628 | 209.5469 | 0 | 0 | 4 | K | 2 |  |  |  | ROZPOCET | 0 | 0 | 0 | 0 | 0 | 1 | 0 | 4 | -1062059865
| PP |  | Omítka vápenocementová vnitřních ploch nanášená strojně dvouvrstvá, tloušťky jádrové omítky do 10 mm štuková svislých konstrukcí stěn | [15 empty] | PP | 2
| VV |  | objekt A | [15 empty] | VV | 2 | 1 | True | 0 | ROZPOCET
| VV |  | "m 0.00" (2,9+2,2)*2*4,3-(1,2*2,0) |  | 41.46 | [13 empty] | VV | 2 | 2 | True | 0 | ROZPOCET
| VV |  | "m 0.01, 0.02" (4,4+20,4)*2*2,6+(0,3*4*2,6*4)-(0,8*2,0*2)-(0,9*2,0*2)-(1,2*2,0)-(1,8*2,0*3) |  | 121.44 | [13 empty] | VV | 2 | 2 | True | 0 | ROZPOCET
| VV |  | "m 0.03" (15,6+7,6)*2*2,6-(0,8*2,0)-(0,9*2,0*2)-(1,6*2,0)-(1,8*2,0*4) |  | 97.84 | [13 empty] | VV | 2 | 2 | True | 0 | ROZPOCET
| VV |  | "m 0.04 - 0.07" (3,3+4,0+2,3+2,7+1,6+0,9+1,9+0,9)*2*0,6 |  | 21.12 | [13 empty] | VV | 2 | 2 | True | 0 | ROZPOCET
| VV |  | "m 0.08 - 0.12" (11,4+3,3+2,3+3,1+1,4+0,9+1,4+0,9+3,3+2,5+1,0+0,1+1,0+0,1)*2*0,6 |  | 39.24 | [13 empty] | VV | 2 | 2 | True | 0 | ROZPOCET
| VV |  | "m 0.13" (8,0+6,8)*2*3,0-(1,8*2,0) |  | 85.2 | [13 empty] | VV | 2 | 2 | True | 0 | ROZPOCET
| VV |  | "m 0.14" (6,1+6,2)*2*3,0-(0,9*2,0)-(4,0*2,5) |  | 62 | [13 empty] | VV | 2 | 2 | True | 0 | ROZPOCET
| VV |  | "m 0.15" (6,1+2,4)*2*3,0-(0,9*2,0) |  | 49.2 | [13 empty] | VV | 2 | 2 | True | 0 | ROZPOCET
| VV |  | "m 0.16" (6,5+4,8)*2*3,0-(0,9*2,0)-(1,8*2,0) |  | 62.4 | [13 empty] | VV | 2 | 2 | True | 0 | ROZPOCET
| VV |  | "m 0.17" (6,1+4,5)*2*3,0-(0,9*2,0) |  | 61.8 | [13 empty] | VV | 2 | 2 | True | 0 | ROZPOCET
| VV |  | "m 0.18" (6,5+4,5)*2*3,0-(0,9*2,0) |  | 64.2 | [13 empty] | VV | 2 | 2 | True | 0 | ROZPOCET
| VV |  | "m 0.19" (6,5+5,7)*2*3,0-(0,9*2,0) |  | 71.4 | [13 empty] | VV | 2 | 2 | True | 0 | ROZPOCET
| VV |  | "m 0.20" (8,5+5,7)*2*3,0-(1,8*2,0) |  | 81.6 | [13 empty] | VV | 2 | 2 | True | 0 | ROZPOCET
| VV |  | "m 0.21" (6,1+5,7)*2*3,0-(0,9*2,0) |  | 69 | [13 empty] | VV | 2 | 2 | True | 0 | ROZPOCET
| VV |  | "m 0.22.1" (3,9+2,2)*2*3,0-(0,9*2,0*2) |  | 33 | [13 empty] | VV | 2 | 2 | True | 0 | ROZPOCET
| VV |  | "m 0.22.2" (2,0+2,2)*2*3,0-(0,9*2,0) |  | 23.4 | [13 empty] | VV | 2 | 2 | True | 0 | ROZPOCET
| VV |  | "m 0.23.1" (9,6+5,7+1,4+0,3+1,4+0,3)*2*3,0-(1,8*2,0) |  | 108.6 | [13 empty] | VV | 2 | 2 | True | 0 | ROZPOCET
| VV |  | "m 0.23.2" (5,7+5,4)*2*3,0-(0,9*2,0) |  | 64.8 | [13 empty] | VV | 2 | 2 | True | 0 | ROZPOCET
| VV |  | "m 0.24" (8,9+6,2)*2*3,0-(1,8*2,0) |  | 87 | [13 empty] | VV | 2 | 2 | True | 0 | ROZPOCET
| VV |  | "m 0.25" (3,4+2,2)*2*0,6 |  | 6.72 | [13 empty] | VV | 2 | 2 | True | 0 | ROZPOCET
| VV |  | "m 0.26" (3,7+2,3)*2*2,9-(0,8*2,0)-(0,7*2,0) |  | 31.8 | [13 empty] | VV | 2 | 2 | True | 0 | ROZPOCET
| VV |  | "m 0.27 - 0.28" (2,3+2,3+1,2+1,1)*2*0,6 |  | 8.28 | [13 empty] | VV | 2 | 2 | True | 0 | ROZPOCET
| VV |  | "m 0.30" (13,1+2,1)*2*2,6-(0,9*2,0*6)-(1,8*2,0*2) |  | 61.04 | [13 empty] | VV | 2 | 2 | True | 0 | ROZPOCET
| VV |  | "m 1.00" (2,9+2,2)*2*3,5-(1,2*2,0) |  | 33.3 | [13 empty] | VV | 2 | 2 | True | 0 | ROZPOCET
| VV |  | "m 1.01 - 1.04" (33,5+8,0)*2*2,9-(8,0*2,6)-(1,4*2,0*2)-(1,2*2,0)-(5,0*2,6)-(5,4*2,6)-(1,2*2,0)-(3,0*2,6)-(2,2*2,6*2)-(0,8*2,0) |  | 161.62 | [13 empty] | VV | 2 | 2 | True | 0 | ROZPOCET
| VV |  | "m 1.11 - 1.12" (5,3+2,3+2,1+1,0)*2*0,9 |  | 19.26 | [13 empty] | VV | 2 | 2 | True | 0 | ROZPOCET
| VV |  | "m 1.13" (4,1+2,8)*2*1,1 |  | 15.18 | [13 empty] | VV | 2 | 2 | True | 0 | ROZPOCET
| VV |  | "m 1.14 - 1.15" (2,3+2,3+1,2+1,1)*2*0,9 |  | 12.42 | [13 empty] | VV | 2 | 2 | True | 0 | ROZPOCET
| VV |  | "m 1.16" (15,5+1,6)*2*0,9 |  | 30.78 | [13 empty] | VV | 2 | 2 | True | 0 | ROZPOCET
| VV |  | "m 1.17" (1,8+1,2)*2*0,9 |  | 5.4 | [13 empty] | VV | 2 | 2 | True | 0 | ROZPOCET
| VV |  | "m 1.18" (2,2+1,8)*2*0,7 |  | 5.6 | [13 empty] | VV | 2 | 2 | True | 0 | ROZPOCET
| VV |  | "m 1.19" (4,1+4,0)*2*1,1 |  | 17.82 | [13 empty] | VV | 2 | 2 | True | 0 | ROZPOCET
| VV |  | "m 1.20" (2,8+2,0)*2*3,1-(1,1*1,7)-(0,8*2,0) |  | 26.29 | [13 empty] | VV | 2 | 2 | True | 0 | ROZPOCET
| VV |  | "m 1.26" (2,4+1,2)*2*1,1 |  | 7.92 | [13 empty] | VV | 2 | 2 | True | 0 | ROZPOCET
| VV |  | "m 1.36" (8,4+2,2+8,4)*3,1 |  | 58.9 | [13 empty] | VV | 2 | 2 | True | 0 | ROZPOCET
| VV |  | "m 1.37 - 1.44" (2,5+3,1+2,2+1,8+1,6+1,2+1,6+1,2+2,1+2,9+2,2+1,8+2,1+1,8+2,2+0,9)*2*0,5 |  | 31.2 | [13 empty] | VV | 2 | 2 | True | 0 | ROZPOCET
| VV |  | "m 1.45" (4,1+2,3+4,1)*2,9-(2,3*2,1) |  | 25.62 | [13 empty] | VV | 2 | 2 | True | 0 | ROZPOCET
| VV |  | "m 1.46" (4,1+5,5)*2*2,9-(0,8*2,0*3)-(1,4*2,0*3)-(2,2*2,1) |  | 37.86 | [13 empty] | VV | 2 | 2 | True | 0 | ROZPOCET
| VV |  | "m 1.47 - 48" (6,1+3,4+6,1+3,7)*2*2,9-(2,5*1,7*2)-(1,4*2,0*2)-(0,9*2,0) |  | 96.04 | [13 empty] | VV | 2 | 2 | True | 0 | ROZPOCET
| VV |  | "m 1.49 - 1.51" (2,4+2,0+1,6+1,0+1,6+0,9)*2*0,5 |  | 9.5 | [13 empty] | VV | 2 | 2 | True | 0 | ROZPOCET
| VV |  | "m 1.53" (2,4+2,1)*2*3,1-(0,9*2,0*3) |  | 22.5 | [13 empty] | VV | 2 | 2 | True | 0 | ROZPOCET
| VV |  | "m 1.54" (2,2+2,7)*2*0,5 |  | 4.9 | [13 empty] | VV | 2 | 2 | True | 0 | ROZPOCET
| VV |  | "m 1.55" (1,9+0,9)*2*0,5 |  | 2.8 | [13 empty] | VV | 2 | 2 | True | 0 | ROZPOCET
| VV |  | "m 1.56 - 1.61" (1,6+1,1+1,6+1,6+1,0+1,6+2,8+1,9+1,8+0,9+1,8+0,9)*2*0,5 |  | 18.6 | [13 empty] | VV | 2 | 2 | True | 0 | ROZPOCET
| VV |  | "m 1.62" (6,1+4,6)*2*2,9-(0,8*2,0)-(3,0*2,1) |  | 54.16 | [13 empty] | VV | 2 | 2 | True | 0 | ROZPOCET
| VV |  | "m 1.63 - 1.65" (1,7+2,7+1,6+0,7+1,6+0,9)*2*0,5 |  | 9.2 | [13 empty] | VV | 2 | 2 | True | 0 | ROZPOCET
| VV |  | "m 1.66" (3,9+2,5)*2*2,5-(0,8*2,0)-(0,7*2,0) |  | 29 | [13 empty] | VV | 2 | 2 | True | 0 | ROZPOCET
| VV |  | "m 1.67 - 68" (1,6+0,9+1,6+0,9)*2*0,5 |  | 5 | [13 empty] | VV | 2 | 2 | True | 0 | ROZPOCET
| VV |  | "m 1.69" (14,3+8,0)*2*2,9-(2,5*1,7*5)-(1,8*2,0*2) |  | 100.89 | [13 empty] | VV | 2 | 2 | True | 0 | ROZPOCET
| VV |  | "m 1.70" (7,5+6,1)*2*2,9-(2,5*1,7*2)-(1,8*2,0*2) |  | 63.18 | [13 empty] | VV | 2 | 2 | True | 0 | ROZPOCET
| VV |  | "m 1.71 - 1.72" (3,3+6,2+3,0+5,3)*2*1,1 |  | 39.16 | [13 empty] | VV | 2 | 2 | True | 0 | ROZPOCET
| VV |  | "m 2.00" (2,9+2,2)*2*3,7-(1,2*2,0) |  | 35.34 | [13 empty] | VV | 2 | 2 | True | 0 | ROZPOCET
| VV |  | "m 2.01" (2,8*3,1)-(1,2*2,0) |  | 6.28 | [13 empty] | VV | 2 | 2 | True | 0 | ROZPOCET
| VV |  | "m 2.10" (3,4+2,8+3,4)*3,1 |  | 29.76 | [13 empty] | VV | 2 | 2 | True | 0 | ROZPOCET
| VV |  | (2,25*2,6*2)-(1,5*2,1*2)+(3,0*2,2*2)-(0,9*2,1*2) |  | 14.82 | [13 empty] | VV | 2 | 2 | True | 0 | ROZPOCET
| VV |  | objekt B | [15 empty] | VV | 2 | 1 | True | 0 | ROZPOCET
| VV |  | "m 1.80, 2.60, 3.30" (2,2+2,9)*2*11,0-(1,2*2,0*3) |  | 105 | [13 empty] | VV | 2 | 2 | True | 0 | ROZPOCET
| VV |  | "m 1.81-1.82, 2.61-2.62, 3.61-3.62" (7,8+3,5+5,5+0,3+1,7+3,2)*3,2*3-(1,7*2,3*3)-(1,2*2,0*3) |  | 192.27 | [13 empty] | VV | 2 | 2 | True | 0 | ROZPOCET
| VV |  | "m 1.83, 2.63, 3.63" (13,5+2,2+66,5+2,7)*2,9*3+(0,3*4*2,9*10*3)-(1,9*2,3*3)-(1,3*2,0*16*3)-(1,2*2,0*3)-(0,8*2,0*2*3) |  | 688.32 | [13 empty] | VV | 2 | 2 | True | 0 | ROZPOCET
| VV |  | "m 1.84, 2.64, 3.64" (3,2*2,9*3) |  | 27.84 | [13 empty] | VV | 2 | 2 | True | 0 | ROZPOCET
| VV |  | "m 1.86, 2.66" (2,8+4,2+0,6+0,6)*2,9*2 |  | 47.56 | [13 empty] | VV | 2 | 2 | True | 0 | ROZPOCET
| VV |  | "m 1.87, 2.67" (0,8+0,8+4,2+3,2+0,8)*2,9*2-(0,8*2,0*2)-(0,9*2,0*2) |  | 50.04 | [13 empty] | VV | 2 | 2 | True | 0 | ROZPOCET
| VV |  | "m 1.88, 2.68" (4,2+3,3)*2*2,9*2-(2,5*1,7*2)-(0,8*2,0*2)-(0,7*2,0*2) |  | 72.5 | [13 empty] | VV | 2 | 2 | True | 0 | ROZPOCET
| VV |  | "m 1.89-1.95, 2.69-2.75" (1,8+2,5+1,9+1,8+0,9+1,8+0,9+3,8+6,3+2,7+6,3++2,8+4,1+2,8+2,2)*2*0,9*2 |  | 153.36 | [13 empty] | VV | 2 | 2 | True | 0 | ROZPOCET
| VV |  | "předsíně 1.NP, 2.NP" (2,8+1,5+2,8)*2,9*16*2-(1,2*2,0*16*2)-(0,9*2,0*16*2) |  | 524.48 | [13 empty] | VV | 2 | 2 | True | 0 | ROZPOCET
| VV |  | "sprcha, WC 1.NP, 2.NP" (2,2+2,7)*2*0,9*16*2 |  | 282.24 | [13 empty] | VV | 2 | 2 | True | 0 | ROZPOCET
| VV |  | "pokoje 1.NP, 2.NP" (3,8+4,9)*2*2,9*16*2-(2,3*2,6*16*2)-(1,5*2,9*16*2) |  | 1284.16 | [13 empty] | VV | 2 | 2 | True | 0 | ROZPOCET
| VV |  | "m 3.66" (2,4+3,7+0,6+0,6)*2,9 |  | 21.17 | [13 empty] | VV | 2 | 2 | True | 0 | ROZPOCET
| VV |  | "m 3.67" (0,8+0,8+4,2+3,0+0,8)*2,9-(0,8*2,0)-(0,9*2,0) |  | 24.44 | [13 empty] | VV | 2 | 2 | True | 0 | ROZPOCET
| VV |  | "m 3.68" (4,2+2,7)*2*2,9-(2,5*1,7)-(0,8*2,0)-(0,7*2,0) |  | 32.77 | [13 empty] | VV | 2 | 2 | True | 0 | ROZPOCET
| VV |  | "m 3.69-3.75" (1,8+2,0+1,8+1,9+1,8+0,9+0,9+3,8+5,8+2,7+5,8+2,8+3,8+2,8+1,9)*2*0,9 |  | 72.9 | [13 empty] | VV | 2 | 2 | True | 0 | ROZPOCET
| VV |  | "předsíně 3.NP" (2,8+1,5+2,8)*2,9*16-(1,2*2,0*16)-(0,9*2,0*16) |  | 262.24 | [13 empty] | VV | 2 | 2 | True | 0 | ROZPOCET
| VV |  | "sprcha, WC 3.NP" (2,2+2,7)*2*0,9*16 |  | 141.12 | [13 empty] | VV | 2 | 2 | True | 0 | ROZPOCET
| VV |  | "pokoje 3.NP" (3,8+4,4)*2*2,9*16-(2,3*2,2*16)-(1,5*2,9*16) |  | 610.4 | [13 empty] | VV | 2 | 2 | True | 0 | ROZPOCET
| VV |  | "sloupy" (0,8+0,3)*2,9*4+(0,3*2*2,9*8) |  | 26.68 | [13 empty] | VV | 2 | 2 | True | 0 | ROZPOCET
| VV |  | "zdivo" (3,8*2,9*2*3)+(2,0*2,9*3)+(3,8*2,9*3*3)+(2,5*1,8*2*3)-(1,0*1,8*2*3) |  | 198.9 | [13 empty] | VV | 2 | 2 | True | 0 | ROZPOCET
| VV |  | objekt C | [15 empty] | VV | 2 | 1 | True | 0 | ROZPOCET
| VV |  | "m 1.160, 2.130, 3.130" (2,2+2,9)*2*11,0-(1,2*2,0*3) |  | 105 | [13 empty] | VV | 2 | 2 | True | 0 | ROZPOCET
| VV |  | "m 1.161-1.162, 2.131-2.132, 3.131-3.132" (7,8+3,5+5,5+0,3+1,7+3,2)*3,2*3-(1,7*2,3*3)-(1,2*2,0*3) |  | 192.27 | [13 empty] | VV | 2 | 2 | True | 0 | ROZPOCET
| VV |  | "m 1.163, 2.133, 3.133" (13,5+2,2+74,8+2,7)*2,9*3+(0,3*4*2,9*10*3)-(1,9*2,3*3)-(1,3*2,0*18*3)-(1,2*2,0*3)-(0,8*2,0*2*3) |  | 744.93 | [13 empty] | VV | 2 | 2 | True | 0 | ROZPOCET
| VV |  | "m 1.164, 2.134, 3.134" (3,2*2,9*3) |  | 27.84 | [13 empty] | VV | 2 | 2 | True | 0 | ROZPOCET
| VV |  | "m 1.166, 2.136" (2,8+4,2+0,6+0,6)*2,9*2 |  | 47.56 | [13 empty] | VV | 2 | 2 | True | 0 | ROZPOCET
| VV |  | "m 1.167, 2.137" (0,8+0,8+4,2+3,2+0,8)*2,9*2-(0,8*2,0*2)-(0,9*2,0*2) |  | 50.04 | [13 empty] | VV | 2 | 2 | True | 0 | ROZPOCET
| VV |  | "m 1.168, 2.138" (4,2+3,3)*2*2,9*2-(2,5*1,7*2)-(0,8*2,0*2)-(0,7*2,0*2) |  | 72.5 | [13 empty] | VV | 2 | 2 | True | 0 | ROZPOCET
| VV |  | "m 1.169-1.175, 2.139-2.145" (1,8+2,5+1,9+1,8+0,9+1,8+0,9+3,8+6,3+2,7+6,3++2,8+4,1+2,8+2,2)*2*0,9*2 |  | 153.36 | [13 empty] | VV | 2 | 2 | True | 0 | ROZPOCET
| VV |  | "předsíně 1.NP, 2.NP" (2,8+1,5+2,8)*2,9*18*2-(1,2*2,0*18*2)-(0,9*2,0*18*2) |  | 590.04 | [13 empty] | VV | 2 | 2 | True | 0 | ROZPOCET
| VV |  | "sprcha, WC 1.NP, 2.NP" (2,2+2,7)*2*0,9*18*2 |  | 317.52 | [13 empty] | VV | 2 | 2 | True | 0 | ROZPOCET
| VV |  | "pokoje 1.NP, 2.NP" (3,8+4,9)*2*2,9*18*2-(2,3*2,6*18*2)-(1,5*2,9*18*2) |  | 1444.68 | [13 empty] | VV | 2 | 2 | True | 0 | ROZPOCET
| VV |  | "m 3.136" (2,4+3,7+0,6+0,6)*2,9 |  | 21.17 | [13 empty] | VV | 2 | 2 | True | 0 | ROZPOCET
| VV |  | "m 3.137" (0,8+0,8+4,2+3,0+0,8)*2,9-(0,8*2,0)-(0,9*2,0) |  | 24.44 | [13 empty] | VV | 2 | 2 | True | 0 | ROZPOCET
| VV |  | "m 3.138" (4,2+2,7)*2*2,9-(2,5*1,7)-(0,8*2,0)-(0,7*2,0) |  | 32.77 | [13 empty] | VV | 2 | 2 | True | 0 | ROZPOCET
| VV |  | "m 3.139-3.145" (1,8+2,0+1,8+1,9+1,8+0,9+0,9+3,8+5,8+2,7+5,8+2,8+3,8+2,8+1,9)*2*0,9 |  | 72.9 | [13 empty] | VV | 2 | 2 | True | 0 | ROZPOCET
| VV |  | "předsíně 3.NP" (2,8+1,5+2,8)*2,9*18-(1,2*2,0*18)-(0,9*2,0*18) |  | 295.02 | [13 empty] | VV | 2 | 2 | True | 0 | ROZPOCET
| VV |  | "sprcha, WC 3.NP" (2,2+2,7)*2*0,9*18 |  | 158.76 | [13 empty] | VV | 2 | 2 | True | 0 | ROZPOCET
| VV |  | "pokoje 3.NP" (3,8+4,4)*2*2,9*18-(2,3*2,2*18)-(1,5*2,9*18) |  | 686.7 | [13 empty] | VV | 2 | 2 | True | 0 | ROZPOCET
| VV |  | "sloupy" (0,8+0,3)*2,9*4+(0,3*2*2,9*11) |  | 31.9 | [13 empty] | VV | 2 | 2 | True | 0 | ROZPOCET
| VV |  | "zdivo" (3,8*2,9*2*3)+(2,0*2,9*3)+(3,8*2,9*4*3)+(2,5*1,8*2*3)-(1,0*1,8*2*3) |  | 231.96 | [13 empty] | VV | 2 | 2 | True | 0 | ROZPOCET
| VV |  | objekt D | [15 empty] | VV | 2 | 1 | True | 0 | ROZPOCET
| VV |  | (71,6+9,8)*2*2,8-(2,0*2,2*25)-(2,0*2,0) |  | 341.84 | [13 empty] | VV | 2 | 2 | True | 0 | ROZPOCET
| VV |  | "okna" (2,0*2,25*6) |  | 27 | [13 empty] | VV | 2 | 2 | True | 0 | ROZPOCET
| VV |  | Součet |  | 12871.43 | [13 empty] | VV | 2 | 4 | True | 1 | ROZPOCET
223 | K | 612331121 | Cementová omítka hladká jednovrstvá vnitřních stěn nanášená ručně | m2 | 213.9 |  | 0 | CS ÚRS 2012 02 |  |  | základní |  | 0 | 0.021 | 4.4919 | 0 | 0 | 4 | K | 2 |  |  |  | ROZPOCET | 0 | 0 | 0 | 0 | 0 | 1 | 0 | 4 | -138163010
| PP |  | Omítka cementová vnitřních ploch nanášená ručně jednovrstvá, tloušťky do 10 mm hladká svislých konstrukcí stěn | [15 empty] | PP | 2
| VV |  | objekt A | [15 empty] | VV | 2 | 1 | True | 0 | ROZPOCET
| VV |  | "SŠ2" (1,4+1,6)*2*1,5*6 |  | 54 | [13 empty] | VV | 2 | 2 | True | 0 | ROZPOCET
| VV |  | "SŠ4" (14,3+3,0)*2*1,5 |  | 51.9 | [13 empty] | VV | 2 | 2 | True | 0 | ROZPOCET
| VV |  | objekt B | [15 empty] | VV | 2 | 1 | True | 0 | ROZPOCET
| VV |  | "SŠ2" (1,4+1,6)*2*1,5*4 |  | 36 | [13 empty] | VV | 2 | 2 | True | 0 | ROZPOCET
| VV |  | objekt C | [15 empty] | VV | 2 | 1 | True | 0 | ROZPOCET
| VV |  | "SŠ2" (1,4+1,6)*2*1,5*5 |  | 45 | [13 empty] | VV | 2 | 2 | True | 0 | ROZPOCET
| VV |  | objekt D | [15 empty] | VV | 2 | 1 | True | 0 | ROZPOCET
| VV |  | "SŠ2" (1,4+1,6)*2*1,5*3 |  | 27 | [13 empty] | VV | 2 | 2 | True | 0 | ROZPOCET
| VV |  | Součet |  | 213.9 | [13 empty] | VV | 2 | 4 | True | 1 | ROZPOCET
| D | 62 | Úprava povrchů vnějších |  |  |  | 0 | [5 empty] | 0 |  | 151.9934 |  | 0 | 1 | D | 1 |  |  |  | ROZPOCET | [6 empty] | 0
238 | K | 062 101 | Tenkovrstvá silikonová zrnitá omítka tl. 3,0 mm s dokreslovanou povrchovou úpravou a nanoefektem včetně penetrace vnějších stěn | m2 | 1707.68 |  | 0 |  |  |  | základní |  | 0 | 0 | 0 | 0 | 0 | 4 | K | 2 |  |  |  | ROZPOCET | 0 | 0 | 0 | 0 | 0 | 1 | 0 | 4 | -1966525672
| VV |  | objekt A | [15 empty] | VV | 2 | 1 | True | 0 | ROZPOCET
| VV |  | "S301" (31,4+36,4)*2*3,8-(8,0*2,2*2)-(2,5*2,2*19) |  | 375.58 | [13 empty] | VV | 2 | 2 | True | 0 | ROZPOCET
| VV |  | "podhledy" (32,1+37,1)*2*0,4 |  | 55.36 | [13 empty] | VV | 2 | 2 | True | 0 | ROZPOCET
| VV |  | objekt B | [15 empty] | VV | 2 | 1 | True | 0 | ROZPOCET
| VV |  | "S201 P4" (66,7*3,3)+(3,0*4,0)+(7,6+1,3+2+29,9+3,9+29,1)*3,3+(13,5*3,3)+(18,5*3,3)-(12,5*2,5)-(2,5*1,7*2)-(1,0*1,7*2)-(28,5*2,8)-(2,3*2,6*16) |  | 362.62 | [13 empty] | VV | 2 | 2 | True | 0 | ROZPOCET
| VV |  | "podhledy" (19,0+67,0)*2*0,4 |  | 68.8 | [13 empty] | VV | 2 | 2 | True | 0 | ROZPOCET
| VV |  | "zdivo" 132,78/3 |  | 44.26 | [13 empty] | VV | 2 | 2 | True | 0 | ROZPOCET
| VV |  | objekt C | [15 empty] | VV | 2 | 1 | True | 0 | ROZPOCET
| VV |  | "S201 P4" (74,9*3,3)+(3,0*6,5)+(7,6+1,3+29,9+3,9+37,5)*3,3+(13,5*3,3)+(18,5*3,3)-(12,5*2,5)-(2,5*1,7*2)-(1,0*1,7*2)-(37,2*2,8)-(2,3*2,6*18) |  | 381.98 | [13 empty] | VV | 2 | 2 | True | 0 | ROZPOCET
| VV |  | "podhledy" (19,0+75,3)*2*0,4 |  | 75.44 | [13 empty] | VV | 2 | 2 | True | 0 | ROZPOCET
| VV |  | "zdivo" 165,84/3 |  | 55.28 | [13 empty] | VV | 2 | 2 | True | 0 | ROZPOCET
| VV |  | objekt D | [15 empty] | VV | 2 | 1 | True | 0 | ROZPOCET
| VV |  | "S201 P4" (14,0*3,0)+(19,0*3,2)+(23,1*3,3)+(19,0*3,5)+(23,1*3,3)+(14,0*3,0)+(3,0*2,6)-(1,9*2,2*22)-(1,9*2,4*4) |  | 261.36 | [13 empty] | VV | 2 | 2 | True | 0 | ROZPOCET
| VV |  | "okna" (2,0*2,25*6) |  | 27 | [13 empty] | VV | 2 | 2 | True | 0 | ROZPOCET
| VV |  | Součet |  | 1707.68 | [13 empty] | VV | 2 | 4 | True | 1 | ROZPOCET
380 | K | 062 102 | Těsnící exteriérová páska š. 100 mm | m | 46.7 |  | 0 |  |  |  | základní |  | 0 | 0 | 0 | 0 | 0 | 4 | K | 2 |  |  |  | ROZPOCET | 0 | 0 | 0 | 0 | 0 | 1 | 0 | 4 | 689634570
| VV |  | objekt D | [15 empty] | VV | 2 | 1 | True | 0 | ROZPOCET
| VV |  | "detail D01" (19,3+19,3+8,1) |  | 46.7 | [13 empty] | VV | 2 | 2 | True | 0 | ROZPOCET
| VV |  | Součet |  | 46.7 | [13 empty] | VV | 2 | 4 | True | 1 | ROZPOCET
381 | K | 062 103 | Difuzně otevřená samolepící fólie odolná atmosférickým vlivům š. 150 mm | m | 93.4 |  | 0 |  |  |  | základní |  | 0 | 0 | 0 | 0 | 0 | 4 | K | 2 |  |  |  | ROZPOCET | 0 | 0 | 0 | 0 | 0 | 1 | 0 | 4 | -294082194
| VV |  | objekt D | [15 empty] | VV | 2 | 1 | True | 0 | ROZPOCET
| VV |  | "detail D01" (19,3+19,3+8,1)*2 |  | 93.4 | [13 empty] | VV | 2 | 2 | True | 0 | ROZPOCET
| VV |  | Součet |  | 93.4 | [13 empty] | VV | 2 | 4 | True | 1 | ROZPOCET
1891 | K | 621211001 | Montáž zateplení vnějších podhledů z polystyrénových desek tl do 40 mm | m2 | 55.36 |  | 0 | CS ÚRS 2012 02 |  |  | základní |  | 0 | 0.00828 | 0.45838 | 0 | 0 | 4 | K | 2 |  |  |  | ROZPOCET | 0 | 0 | 0 | 0 | 0 | 1 | 0 | 4 | -842308269
| VV |  | objekt A | [15 empty] | VV | 2 | 1 | True | 0 | ROZPOCET
| VV |  | "D07" (32,1+37,1)*2*0,4 |  | 55.36 | [13 empty] | VV | 2 | 2 | True | 0 | ROZPOCET
| VV |  | Součet |  | 55.36 | [13 empty] | VV | 2 | 4 | True | 1 | ROZPOCET
1892 | M | 283759300 | deska fasádní polystyrénová EPS 70 F 1000 x 500 x 20 mm | m2 | 56.467 |  | 0 | CS ÚRS 2012 02 |  |  | základní |  | 0 | 0.00034 | 0.019199 | 0 | 0 | 8 | M | 2 |  |  |  | ROZPOCET | 0 | 0 | 0 | 0 | 0 | 1 | 0 | 4 | 916050918
| VV |  | 55,36*1,02 |  | 56.467 | [13 empty] | VV | 2 | 2 | True | 0 | ROZPOCET
| VV |  | Součet |  | 56.467 | [13 empty] | VV | 2 | 4 | True | 1 | ROZPOCET
1889 | K | 621211011 | Montáž zateplení vnějších podhledů z polystyrénových desek tl do 80 mm | m2 | 242.3 |  | 0 | CS ÚRS 2012 02 |  |  | základní |  | 0 | 0.00828 | 2.0062 | 0 | 0 | 4 | K | 2 |  |  |  | ROZPOCET | 0 | 0 | 0 | 0 | 0 | 1 | 0 | 4 | -132656922
| PP |  | Montáž kontaktního zateplení z polystyrenových desek na vnější podhledy, tloušťky desek přes 40 do 80 mm | [15 empty] | PP | 2
| VV |  | objekt A | [15 empty] | VV | 2 | 1 | True | 0 | ROZPOCET
| VV |  | "S112" 34,1*7,0 |  | 238.7 | [13 empty] | VV | 2 | 2 | True | 0 | ROZPOCET
| VV |  | objekt D | [15 empty] | VV | 2 | 1 | True | 0 | ROZPOCET
| VV |  | "D07" 1,5*2,4 |  | 3.6 | [13 empty] | VV | 2 | 2 | True | 0 | ROZPOCET
| VV |  | Součet |  | 242.3 | [13 empty] | VV | 2 | 4 | True | 1 | ROZPOCET
1890 | M | 283759330 | deska fasádní polystyrénová EPS 70 F 1000 x 500 x 50 mm | m2 | 247.146 |  | 0 | CS ÚRS 2012 02 |  |  | základní |  | 0 | 0.00085 | 0.21007 | 0 | 0 | 8 | M | 2 |  |  |  | ROZPOCET | 0 | 0 | 0 | 0 | 0 | 1 | 0 | 4 | 741603
| VV |  | 242,3*1,02 |  | 247.146 | [13 empty] | VV | 2 | 2 | True | 0 | ROZPOCET
| VV |  | Součet |  | 247.146 | [13 empty] | VV | 2 | 4 | True | 1 | ROZPOCET
1897 | K | 621221101 | Montáž zateplení vnějších podhledů z minerální vlny s kolmou orientací vláken tl do 40 mm | m2 | 144.24 |  | 0 | CS ÚRS 2012 02 |  |  | základní |  | 0 | 0.01131 | 1.6314 | 0 | 0 | 4 | K | 2 |  |  |  | ROZPOCET | 0 | 0 | 0 | 0 | 0 | 1 | 0 | 4 | -1925906099
| PP |  | Montáž kontaktního zateplení z desek z minerální vlny s kolmou orientací vláken na vnější podhledy, tloušťky desek do 40 mm | [15 empty] | PP | 2
| VV |  | objekt B | [15 empty] | VV | 2 | 1 | True | 0 | ROZPOCET
| VV |  | "D07" (19,0+67,0)*2*0,4 |  | 68.8 | [13 empty] | VV | 2 | 2 | True | 0 | ROZPOCET
| VV |  | objekt C | [15 empty] | VV | 2 | 1 | True | 0 | ROZPOCET
| VV |  | "D07" (19,0+75,3)*2*0,4 |  | 75.44 | [13 empty] | VV | 2 | 2 | True | 0 | ROZPOCET
| VV |  | Součet |  | 144.24 | [13 empty] | VV | 2 | 4 | True | 1 | ROZPOCET
1898 | M | 631515050 | deska minerální izolační ISOVER NF tl.20 mm | m2 | 147.125 |  | 0 | CS ÚRS 2012 02 |  |  | základní |  | 0 | 0.002 | 0.29425 | 0 | 0 | 8 | M | 2 |  |  |  | ROZPOCET | 0 | 0 | 0 | 0 | 0 | 1 | 0 | 4 | -65199941
| PP |  | plsť minerální a výrobky z ní (desky, skruže, pásy, rohože, vložkové pytle apod.) z minerální plsti ISOVER ISOVER - izolace stěn deska ISOVER NF 333, s kolmou orientací vláken pro zateplovací systémy 333 x 1000 mm tl. 20 mm | [15 empty] | PP | 2
| VV |  | 144,24*1,02 |  | 147.125 | [13 empty] | VV | 2 | 2 | True | 0 | ROZPOCET
| VV |  | Součet |  | 147.125 | [13 empty] | VV | 2 | 4 | True | 1 | ROZPOCET
235 | K | 621323311 | Vápenocementová omítka hladkých vnějších podhledů tloušťky do 5 mm nanášená strojně | m2 | 362 |  | 0 | CS ÚRS 2012 02 |  |  | základní |  | 0 | 0.00656 | 2.3747 | 0 | 0 | 4 | K | 2 |  |  |  | ROZPOCET | 0 | 0 | 0 | 0 | 0 | 1 | 0 | 4 | 692509576
| PP |  | Omítka vápenocementová vnějších ploch hladkých hladká, nanášená na neomítnutý bezesparý podklad, tloušťky do 5 mm strojně podhledů | [15 empty] | PP | 2
| VV |  | objekt A | [15 empty] | VV | 2 | 1 | True | 0 | ROZPOCET
| VV |  | "S201 P3" (8,0*7,0) |  | 56 | [13 empty] | VV | 2 | 2 | True | 0 | ROZPOCET
| VV |  | objekt B | [15 empty] | VV | 2 | 1 | True | 0 | ROZPOCET
| VV |  | "S201 P3" 45,0*3 |  | 135 | [13 empty] | VV | 2 | 2 | True | 0 | ROZPOCET
| VV |  | objekt C | [15 empty] | VV | 2 | 1 | True | 0 | ROZPOCET
| VV |  | "S201 P3" 57,0*3 |  | 171 | [13 empty] | VV | 2 | 2 | True | 0 | ROZPOCET
| VV |  | Součet |  | 362 | [13 empty] | VV | 2 | 4 | True | 1 | ROZPOCET
228 | K | 621531031 | Tenkovrstvá silikonová zrnitá omítka tl. 3,0 mm včetně penetrace vnějších podhledů | m2 | 818.33 |  | 0 | CS ÚRS 2012 02 |  |  | základní |  | 0 | 0.00478 | 3.9116 | 0 | 0 | 4 | K | 2 |  |  |  | ROZPOCET | 0 | 0 | 0 | 0 | 0 | 1 | 0 | 4 | -444158025
| PP |  | Omítka tenkovrstvá silikonová vnějších ploch probarvená, včetně penetrace podkladu zrnitá, tloušťky 3,0 mm podhledů | [15 empty] | PP | 2
| VV |  | objekt A | [15 empty] | VV | 2 | 1 | True | 0 | ROZPOCET
| VV |  | "S005" (8,0*7,0) |  | 56 | [13 empty] | VV | 2 | 2 | True | 0 | ROZPOCET
| VV |  | "D07" (32,1+37,1)*2*0,4 |  | 55.36 | [13 empty] | VV | 2 | 2 | True | 0 | ROZPOCET
| VV |  | "S112" (34,1*7,0)+(7,0+34,1+7,0)*0,3 |  | 253.13 | [13 empty] | VV | 2 | 2 | True | 0 | ROZPOCET
| VV |  | objekt B | [15 empty] | VV | 2 | 1 | True | 0 | ROZPOCET
| VV |  | "S005" 45,0*3 |  | 135 | [13 empty] | VV | 2 | 2 | True | 0 | ROZPOCET
| VV |  | "D07" (19,0+67,0)*2*0,4 |  | 68.8 | [13 empty] | VV | 2 | 2 | True | 0 | ROZPOCET
| VV |  | objekt C | [15 empty] | VV | 2 | 1 | True | 0 | ROZPOCET
| VV |  | "S005" 57,0*3 |  | 171 | [13 empty] | VV | 2 | 2 | True | 0 | ROZPOCET
| VV |  | "D07" (19,0+75,3)*2*0,4 |  | 75.44 | [13 empty] | VV | 2 | 2 | True | 0 | ROZPOCET
| VV |  | objekd D | [15 empty] | VV | 2 | 1 | True | 0 | ROZPOCET
| VV |  | "D07" 1,5*2,4 |  | 3.6 | [13 empty] | VV | 2 | 2 | True | 0 | ROZPOCET
| VV |  | Součet |  | 818.33 | [13 empty] | VV | 2 | 4 | True | 1 | ROZPOCET
1893 | K | 622211021 | Montáž zateplení vnějších stěn z polystyrénových desek tl do 120 mm | m2 | 370.08 |  | 0 | CS ÚRS 2012 02 |  |  | základní |  | 0 | 0.00832 | 3.0791 | 0 | 0 | 4 | K | 2 |  |  |  | ROZPOCET | 0 | 0 | 0 | 0 | 0 | 1 | 0 | 4 | 600120043
| PP |  | Montáž kontaktního zateplení z polystyrenových desek na vnější stěny, tloušťky desek přes 80 do 120 mm | [15 empty] | PP | 2
| VV |  | objekt A | [15 empty] | VV | 2 | 1 | True | 0 | ROZPOCET
| VV |  | "S301 P4" (31,4+36,4)*2*3,8-(8,0*2,2*2)-(2,5*2,2*20) |  | 370.08 | [13 empty] | VV | 2 | 2 | True | 0 | ROZPOCET
| VV |  | Součet |  | 370.08 | [13 empty] | VV | 2 | 4 | True | 1 | ROZPOCET
1894 | M | 283759390 | deska fasádní polystyrénová EPS 70 F 1000 x 500 x 120 mm | m2 | 377.482 |  | 0 | CS ÚRS 2012 02 |  |  | základní |  | 0 | 0.00204 | 0.77006 | 0 | 0 | 8 | M | 2 |  |  |  | ROZPOCET | 0 | 0 | 0 | 0 | 0 | 1 | 0 | 4 | 2114196742
| PP |  | desky z lehčených plastů desky fasádní polystyrénové typ EPS 70 F fasádní, stabilizovaný, samozhášivý objemová hmotnost 15 až 20 kg/m3 1000 x 500 x 120 mm | [15 empty] | PP | 2
| VV |  | 370,08*1,02 |  | 377.482 | [13 empty] | VV | 2 | 2 | True | 0 | ROZPOCET
| VV |  | Součet |  | 377.482 | [13 empty] | VV | 2 | 4 | True | 1 | ROZPOCET
226 | K | 622211031 | Montáž zateplení vnějších stěn z polystyrénových desek tl do 160 mm | m2 | 212 |  | 0 | CS ÚRS 2012 02 |  |  | základní |  | 0 | 0.0085 | 1.802 | 0 | 0 | 4 | K | 2 |  |  |  | ROZPOCET | 0 | 0 | 0 | 0 | 0 | 1 | 0 | 4 | -947251334
| PP |  | Montáž kontaktního zateplení z polystyrenových desek na vnější stěny, tloušťky desek přes 120 do 160 mm | [15 empty] | PP | 2
| VV |  | objekt A | [15 empty] | VV | 2 | 1 | True | 0 | ROZPOCET
| VV |  | "S202" (34,1+36,4)*2*0,3+(8,0*3,2)-(1,6*2,5)-(4,0*2,5) |  | 53.9 | [13 empty] | VV | 2 | 2 | True | 0 | ROZPOCET
| VV |  | objekt B | [15 empty] | VV | 2 | 1 | True | 0 | ROZPOCET
| VV |  | "S202" (66,7*0,5)+(1,3+29,9+3,9+29,1)*0,3+(14,0*0,3) |  | 56.81 | [13 empty] | VV | 2 | 2 | True | 0 | ROZPOCET
| VV |  | objekt C | [15 empty] | VV | 2 | 1 | True | 0 | ROZPOCET
| VV |  | "S202" (74,9*0,5)+(8,0+1,3+29,9+3,9+37,5)*0,3+(14,0*0,3) |  | 65.83 | [13 empty] | VV | 2 | 2 | True | 0 | ROZPOCET
| VV |  | objekt D | [15 empty] | VV | 2 | 1 | True | 0 | ROZPOCET
| VV |  | "S202" (14,0+19,0+23,1+19,0+23,1+14,0+3,0+1,5+1,5)*0,3 |  | 35.46 | [13 empty] | VV | 2 | 2 | True | 0 | ROZPOCET
| VV |  | Součet |  | 212 | [13 empty] | VV | 2 | 4 | True | 1 | ROZPOCET
227 | M | 283764250 | deska z extrudovaného polystyrénu XPS 30 SF 150 mm | m2 | 216.24 |  | 0 | CS ÚRS 2012 02 |  |  | základní |  | 0 | 0.0048 | 1.038 | 0 | 0 | 8 | M | 2 |  |  |  | ROZPOCET | 0 | 0 | 0 | 0 | 0 | 1 | 0 | 4 | -1494811574
| PP |  | desky z lehčených plastů desky z extrudovaného polystyrenu desky z extrudovaného polystyrenu XPS 30 SF hladký povrch, ozub po celém obvodu 1265 x 615 mm (krycí plocha 0,75 m2) 160 mm | [15 empty] | PP | 2
| VV |  | 212*1,02 'Přepočtené koeficientem množství |  | 216.24 | [13 empty] | VV | 2 | 2 | False | 1 | ROZPOCET
1895 | K | 622211041 | Montáž zateplení vnějších stěn z polystyrénových desek tl do 200 mm | m2 | 388.97 |  | 0 | CS ÚRS 2012 02 |  |  | základní |  | 0 | 0.0085 | 3.3062 | 0 | 0 | 4 | K | 2 |  |  |  | ROZPOCET | 0 | 0 | 0 | 0 | 0 | 1 | 0 | 4 | 225095126
| PP |  | Montáž kontaktního zateplení z polystyrenových desek na vnější stěny, tloušťky desek přes 160 do 200 mm | [15 empty] | PP | 2
| VV |  | objekt A | [15 empty] | VV | 2 | 1 | True | 0 | ROZPOCET
| VV |  | "S201 P3" (34,01+39,1)*2*3,5-(2,5*1,7*16)-(8,0*2,6)-(1,1*1,7*4)-(1,6*2,6*3)-(5,4*2,6) |  | 388.97 | [13 empty] | VV | 2 | 2 | True | 0 | ROZPOCET
| VV |  | Součet |  | 388.97 | [13 empty] | VV | 2 | 4 | True | 1 | ROZPOCET
1896 | M | 283759540 | deska fasádní polystyrénová EPS 70 F 1000 x 500 x 200 mm | m2 | 396.749 |  | 0 | CS ÚRS 2012 02 |  |  | základní |  | 0 | 0.0034 | 1.3489 | 0 | 0 | 8 | M | 2 |  |  |  | ROZPOCET | 0 | 0 | 0 | 0 | 0 | 1 | 0 | 4 | -1051634840
| PP |  | desky z lehčených plastů desky fasádní polystyrénové typ EPS 70 F fasádní, stabilizovaný, samozhášivý objemová hmotnost 15 až 20 kg/m3 1000 x 500 x 200 mm | [15 empty] | PP | 2
| VV |  | 388,97*1,02 |  | 396.749 | [13 empty] | VV | 2 | 2 | True | 0 | ROZPOCET
| VV |  | Součet |  | 396.749 | [13 empty] | VV | 2 | 4 | True | 1 | ROZPOCET
224 | K | 622221141 | Montáž zateplení vnějších stěn z minerální vlny s kolmou orientací vláken tl do 200 mm | m2 | 2556.53 |  | 0 | CS ÚRS 2012 02 |  |  | základní |  | 0 | 0.01144 | 29.2467 | 0 | 0 | 4 | K | 2 |  |  |  | ROZPOCET | 0 | 0 | 0 | 0 | 0 | 1 | 0 | 4 | -2000103207
| PP |  | Montáž kontaktního zateplení z desek z minerální vlny s kolmou orientací vláken na vnější stěny, tloušťky desek přes 160 do 200 mm | [15 empty] | PP | 2
| VV |  | objekt B | [15 empty] | VV | 2 | 1 | True | 0 | ROZPOCET
| VV |  | "S201 P3" (66,7*6,5)+(0,7+4,0)*2,8+(1,3+29,9+3,9+29,1)*6,5+(14,0*6,5)+(19,0*3,6)-(12,5*2,5*2)-(2,5*1,7*2*2)-(1,0*1,7*2*2)-(28,5*2,8*2)-(2,3*2,6*16*2) |  | 586.15 | [13 empty] | VV | 2 | 2 | True | 0 | ROZPOCET
| VV |  | "S201 P4" (66,7*3,3)+(3,0*4,0)+(7,6+1,3+2+29,9+3,9+29,1)*3,3+(13,5*3,3)+(18,5*3,3)-(12,5*2,5)-(2,5*1,7*2)-(1,0*1,7*2)-(28,5*2,8)-(2,3*2,6*16) |  | 362.62 | [13 empty] | VV | 2 | 2 | True | 0 | ROZPOCET
| VV |  | "zdivo" (2,0*2,9*3)+(3,8*2,9*3*3)+(2,5*1,8*2*3)-(1,0*1,8*2*3) |  | 132.78 | [13 empty] | VV | 2 | 2 | True | 0 | ROZPOCET
| VV |  | objekt C | [15 empty] | VV | 2 | 1 | True | 0 | ROZPOCET
| VV |  | "S201 P3" (74,9*6,5)+(0,7+4,0)*6,5+(1,3+29,9+3,9+37,5)*6,5+(14,0*6,5)+(19,0*3,6)-(12,5*2,5*2)-(2,5*1,7*2*2)-(1,0*1,7*2*2)-(37,2*2,8*2)-(2,3*2,6*18*2) |  | 638.8 | [13 empty] | VV | 2 | 2 | True | 0 | ROZPOCET
| VV |  | "S201 P4" (74,9*3,3)+(3,0*6,5)+(7,6+1,3+29,9+3,9+37,5)*3,3+(13,5*3,3)+(18,5*3,3)-(12,5*2,5)-(2,5*1,7*2)-(1,0*1,7*2)-(37,2*2,8)-(2,3*2,6*18) |  | 381.98 | [13 empty] | VV | 2 | 2 | True | 0 | ROZPOCET
| VV |  | "zdivo" (2,0*2,9*3)+(3,8*2,9*4*3)+(2,5*1,8*2*3)-(1,0*1,8*2*3) |  | 165.84 | [13 empty] | VV | 2 | 2 | True | 0 | ROZPOCET
| VV |  | objekt D | [15 empty] | VV | 2 | 1 | True | 0 | ROZPOCET
| VV |  | "S201 P4" (14,0*3,0)+(19,0*3,2)+(23,1*3,3)+(19,0*3,5)+(23,1*3,3)+(14,0*3,0)+(3,0*2,6)-(1,9*2,2*22)-(1,9*2,4*4) |  | 261.36 | [13 empty] | VV | 2 | 2 | True | 0 | ROZPOCET
| VV |  | "okna" (2,0*2,25*6) |  | 27 | [13 empty] | VV | 2 | 2 | True | 0 | ROZPOCET
| VV |  | Součet |  | 2556.53 | [13 empty] | VV | 2 | 4 | True | 1 | ROZPOCET
225 | M | 631515350 | deska minerální izolační tl.200 mm | m2 | 2607.661 |  | 0 | CS ÚRS 2012 02 |  |  | základní |  | 0 | 0.02 | 52.1532 | 0 | 0 | 8 | M | 2 |  |  |  | ROZPOCET | 0 | 0 | 0 | 0 | 0 | 1 | 0 | 4 | -425618709
| PP |  | plsť minerální a výrobky z ní (desky, skruže, pásy, rohože, vložkové pytle apod.) z minerální plsti - izolace stěn deska, s kolmou orientací vláken pro zateplovací systémy 333 x 1000 mm tl.200 mm | [15 empty] | PP | 2
| VV |  | 2556,53*1,02 |  | 2607.661 | [13 empty] | VV | 2 | 2 | True | 0 | ROZPOCET
| VV |  | Součet |  | 2607.661 | [13 empty] | VV | 2 | 4 | True | 1 | ROZPOCET
127 | K | 622331141 | Cementová omítka štuková dvouvrstvá vnějších stěn nanášená ručně | m2 | 1025 |  | 0 | CS ÚRS 2012 02 |  |  | základní |  | 0 | 0.0352 | 36.08 | 0 | 0 | 4 | K | 2 |  |  |  | ROZPOCET | 0 | 0 | 0 | 0 | 0 | 1 | 0 | 4 | -323613018
| PP |  | Omítka cementová vnějších ploch nanášená ručně dvouvrstvá, tloušťky jádrové omítky do 15 mm štuková stěn | [15 empty] | PP | 2
| VV |  | "venkovní oplocení" (172,0*2,5)+(100,0+19,0)*2*2,5 |  | 1025 | [13 empty] | VV | 2 | 2 | True | 0 | ROZPOCET
| VV |  | Součet |  | 1025 | [13 empty] | VV | 2 | 4 | True | 1 | ROZPOCET
232 | K | 622511111 | Tenkovrstvá akrylátová mozaiková střednězrnná omítka včetně penetrace vnějších stěn | m2 | 454.8 |  | 0 | CS ÚRS 2012 02 |  |  | základní |  | 0 | 0.00628 | 2.8561 | 0 | 0 | 4 | K | 2 |  |  |  | ROZPOCET | 0 | 0 | 0 | 0 | 0 | 1 | 0 | 4 | -777362905
| PP |  | Omítka tenkovrstvá akrylátová vnějších ploch probarvená, včetně penetrace podkladu mozaiková střednězrnná stěn | [15 empty] | PP | 2
| VV |  | "S202" 212,0 |  | 212 | [13 empty] | VV | 2 | 2 | True | 0 | ROZPOCET
| VV |  | "opěrka" (25,0+38,0)*2,6+(25,0+38,0)*1,0+(8,0*1,0*2) |  | 242.8 | [13 empty] | VV | 2 | 2 | True | 0 | ROZPOCET
| VV |  | Součet |  | 454.8 | [13 empty] | VV | 2 | 4 | True | 1 | ROZPOCET
229 | K | 622531031 | Tenkovrstvá silikonová zrnitá omítka tl. 3,0 mm s nanoefektem včetně penetrace vnějších stěn | m2 | 1813 |  | 0 | CS ÚRS 2012 02 |  |  | základní |  | 0 | 0.00478 | 8.6661 | 0 | 0 | 4 | K | 2 |  |  |  | ROZPOCET | 0 | 0 | 0 | 0 | 0 | 1 | 0 | 4 | -1167758095
| PP |  | Omítka tenkovrstvá silikonová vnějších ploch probarvená, včetně penetrace podkladu zrnitá, tloušťky 3,0 mm stěn | [15 empty] | PP | 2
| VV |  | objekt A | [15 empty] | VV | 2 | 1 | True | 0 | ROZPOCET
| VV |  | "S201 P3" (34,01+39,1)*2*3,5-(2,5*1,7*16)-(8,0*2,6)-(1,1*1,7*4)-(1,6*2,6*3)-(5,4*2,6) |  | 388.97 | [13 empty] | VV | 2 | 2 | True | 0 | ROZPOCET
| VV |  | objekt B | [15 empty] | VV | 2 | 1 | True | 0 | ROZPOCET
| VV |  | "S201 P3" (66,7*6,5)+(0,7+4,0)*2,8+(1,3+29,9+3,9+29,1)*6,5+(14,0*6,5)+(19,0*3,6)-(12,5*2,5*2)-(2,5*1,7*2*2)-(1,0*1,7*2*2)-(28,5*2,8*2)-(2,3*2,6*16*2) |  | 586.15 | [13 empty] | VV | 2 | 2 | True | 0 | ROZPOCET
| VV |  | "zdivo" (132,78/3*2) |  | 88.52 | [13 empty] | VV | 2 | 2 | True | 0 | ROZPOCET
| VV |  | objekt C | [15 empty] | VV | 2 | 1 | True | 0 | ROZPOCET
| VV |  | "S201 P3" (74,9*6,5)+(0,7+4,0)*6,5+(1,3+29,9+3,9+37,5)*6,5+(14,0*6,5)+(19,0*3,6)-(12,5*2,5*2)-(2,5*1,7*2*2)-(1,0*1,7*2*2)-(37,2*2,8*2)-(2,3*2,6*18*2) |  | 638.8 | [13 empty] | VV | 2 | 2 | True | 0 | ROZPOCET
| VV |  | "zdivo" (165,84/3*2) |  | 110.56 | [13 empty] | VV | 2 | 2 | True | 0 | ROZPOCET
| VV |  | Součet |  | 1813 | [13 empty] | VV | 2 | 4 | True | 1 | ROZPOCET
128 | K | 622611333 | Nátěr silikonový dvojnásobný vnějších omítaných stěn včetně penetrace provedený strojně | m2 | 1025 |  | 0 | CS ÚRS 2012 02 |  |  | základní |  | 0 | 0.0006 | 0.615 | 0 | 0 | 4 | K | 2 |  |  |  | ROZPOCET | 0 | 0 | 0 | 0 | 0 | 1 | 0 | 4 | -993208333
| VV |  | "venkovní oplocení" (172,0*2,5)+(100,0+19,0)*2*2,5 |  | 1025 | [13 empty] | VV | 2 | 2 | True | 0 | ROZPOCET
| VV |  | Součet |  | 1025 | [13 empty] | VV | 2 | 4 | True | 1 | ROZPOCET
233 | K | 623511111 | Tenkovrstvá akrylátová mozaiková střednězrnná omítka včetně penetrace vnějších pilířů nebo sloupů | m2 | 20.4 |  | 0 | CS ÚRS 2012 02 |  |  | základní |  | 0 | 0.00618 | 0.12607 | 0 | 0 | 4 | K | 2 |  |  |  | ROZPOCET | 0 | 0 | 0 | 0 | 0 | 1 | 0 | 4 | 940664365
| PP |  | Omítka tenkovrstvá akrylátová vnějších ploch probarvená, včetně penetrace podkladu mozaiková střednězrnná pilířů nebo sloupů | [15 empty] | PP | 2
| VV |  | "objekt A" 0,3*4*6 |  | 7.2 | [13 empty] | VV | 2 | 2 | True | 0 | ROZPOCET
| VV |  | "objekt B" 0,3*4*5 |  | 6 | [13 empty] | VV | 2 | 2 | True | 0 | ROZPOCET
| VV |  | "objekt C" 0,3*4*6 |  | 7.2 | [13 empty] | VV | 2 | 2 | True | 0 | ROZPOCET
| VV |  | Součet |  | 20.4 | [13 empty] | VV | 2 | 4 | True | 1 | ROZPOCET
| D | 63 | Podlahy a podlahové konstrukce |  |  |  | 0 | [5 empty] | 0 |  | 1908.8568 |  | 0 | 1 | D | 1 |  |  |  | ROZPOCET | [6 empty] | 0
213 | K | 063 101 | Spádová vrstva z vlákny vyztuženého rychletuhnoucího cementu pro nenasákavé mrazuvzdorné cem. potěry tl. 10 - 80 mm | m2 | 862.04 |  | 0 |  |  |  | základní |  | 0 | 0 | 0 | 0 | 0 | 4 | K | 2 |  |  |  | ROZPOCET | 0 | 0 | 0 | 0 | 0 | 1 | 0 | 4 | 724377542
| VV |  | objekt A | [15 empty] | VV | 2 | 1 | True | 0 | ROZPOCET
| VV |  | "SO05" 61,2 |  | 61.2 | [13 empty] | VV | 2 | 2 | True | 0 | ROZPOCET
| VV |  | "S100" 3,9*3,2 |  | 12.48 | [13 empty] | VV | 2 | 2 | True | 0 | ROZPOCET
| VV |  | "S110" (39,1+34,1)*2*1,5 |  | 219.6 | [13 empty] | VV | 2 | 2 | True | 0 | ROZPOCET
| VV |  | "S112" (34,1*7,0) |  | 238.7 | [13 empty] | VV | 2 | 2 | True | 0 | ROZPOCET
| VV |  | objekt B | [15 empty] | VV | 2 | 1 | True | 0 | ROZPOCET
| VV |  | "SO05" (45,0+45,0) |  | 90 | [13 empty] | VV | 2 | 2 | True | 0 | ROZPOCET
| VV |  | "S100" 3,9*3,2 |  | 12.48 | [13 empty] | VV | 2 | 2 | True | 0 | ROZPOCET
| VV |  | "S110" (67,1*0,5)+(29,9*0,5) |  | 48.5 | [13 empty] | VV | 2 | 2 | True | 0 | ROZPOCET
| VV |  | objekt C | [15 empty] | VV | 2 | 1 | True | 0 | ROZPOCET
| VV |  | "SO05" (57,0+57,0) |  | 114 | [13 empty] | VV | 2 | 2 | True | 0 | ROZPOCET
| VV |  | "S100" 3,9*3,2 |  | 12.48 | [13 empty] | VV | 2 | 2 | True | 0 | ROZPOCET
| VV |  | "S110" (75,3*0,5)+(29,9*0,5) |  | 52.6 | [13 empty] | VV | 2 | 2 | True | 0 | ROZPOCET
| VV |  | Součet |  | 862.04 | [13 empty] | VV | 2 | 4 | True | 1 | ROZPOCET
496 | K | 063 102 | Dodávka a montáž betonových dlaždic 400x400x40 mm uložených do výškově nastavitelných terčů s pracovní výškou 3 - 5 cm - přesná spc viz výkres č. D.1.1.26, pol SO05, SO06 | m2 | 607.2 |  | 0 |  |  |  | základní |  | 0 | 0 | 0 | 0 | 0 | 4 | K | 2 |  |  |  | ROZPOCET | 0 | 0 | 0 | 0 | 0 | 1 | 0 | 4 | 170217583
| VV |  | SO05 | [15 empty] | VV | 2 | 1 | True | 0 | ROZPOCET
| VV |  | "objekt A" 61,2 |  | 61.2 | [13 empty] | VV | 2 | 2 | True | 0 | ROZPOCET
| VV |  | "objekt B" 45,0*2 |  | 90 | [13 empty] | VV | 2 | 2 | True | 0 | ROZPOCET
| VV |  | "objekt C" 57,0*2 |  | 114 | [13 empty] | VV | 2 | 2 | True | 0 | ROZPOCET
| VV |  | SO06 | [15 empty] | VV | 2 | 1 | True | 0 | ROZPOCET
| VV |  | "objekt B" 45,0 |  | 45 | [13 empty] | VV | 2 | 2 | True | 0 | ROZPOCET
| VV |  | "objekt C" 57,0 |  | 57 | [13 empty] | VV | 2 | 2 | True | 0 | ROZPOCET
| VV |  | "objekt D" 240,0 |  | 240 | [13 empty] | VV | 2 | 2 | True | 0 | ROZPOCET
| VV |  | Součet |  | 607.2 | [13 empty] | VV | 2 | 4 | True | 1 | ROZPOCET
21 | K | 564752111 | Podklad z kameniva vel. 0-63 mm tl 150 mm | m2 | 520 |  | 0 | CS ÚRS 2012 02 |  |  | základní |  | 0 | 0 | 0 | 0 | 0 | 4 | K | 2 |  |  |  | ROZPOCET | 0 | 0 | 0 | 0 | 0 | 1 | 0 | 4 | -1230354439
| PP |  | Podklad nebo kryt z vibrovaného štěrku VŠ s rozprostřením, vlhčením a zhutněním, po zhutnění tl. 150 mm | [15 empty] | PP | 2
| VV |  | "E09" 10,0 |  | 10 | [13 empty] | VV | 2 | 2 | True | 0 | ROZPOCET
| VV |  | "E10" 10,0 |  | 10 | [13 empty] | VV | 2 | 2 | True | 0 | ROZPOCET
| VV |  | "E11" 150,0 |  | 150 | [13 empty] | VV | 2 | 2 | True | 0 | ROZPOCET
| VV |  | "DR" 350,0 |  | 350 | [13 empty] | VV | 2 | 2 | True | 0 | ROZPOCET
| VV |  | Součet |  | 520 | [13 empty] | VV | 2 | 4 | True | 1 | ROZPOCET
207 | K | 631311114 | Mazanina tl do 80 mm z betonu prostého tř. C 16/20 | m3 | 133.808 |  | 0 | CS ÚRS 2012 02 |  |  | základní |  | 0 | 2.2563 | 301.9163 | 0 | 0 | 4 | K | 2 |  |  |  | ROZPOCET | 0 | 0 | 0 | 0 | 0 | 1 | 0 | 4 | 584986278
| PP |  | Mazanina z betonu prostého tl. přes 50 do 80 mm tř. C 16/20 | [15 empty] | PP | 2
| VV |  | objekt A | [15 empty] | VV | 2 | 1 | True | 0 | ROZPOCET
| VV |  | "SO04" 436,7*0,05 |  | 21.835 | [13 empty] | VV | 2 | 2 | True | 0 | ROZPOCET
| VV |  | "SŠ1" 1,4*1,6*6*0,05 |  | 0.672 | [13 empty] | VV | 2 | 2 | True | 0 | ROZPOCET
| VV |  | "SŠ3" (14,3*3,0)*0,05+(14,3*3,0)*0,08 |  | 5.577 | [13 empty] | VV | 2 | 2 | True | 0 | ROZPOCET
| VV |  | objekt B | [15 empty] | VV | 2 | 1 | True | 0 | ROZPOCET
| VV |  | "SO04" 862,1*0,05 |  | 43.105 | [13 empty] | VV | 2 | 2 | True | 0 | ROZPOCET
| VV |  | "SŠ1" 1,4*1,6*4*0,05 |  | 0.448 | [13 empty] | VV | 2 | 2 | True | 0 | ROZPOCET
| VV |  | objekt C | [15 empty] | VV | 2 | 1 | True | 0 | ROZPOCET
| VV |  | "SO04" 940,5*0,05 |  | 47.025 | [13 empty] | VV | 2 | 2 | True | 0 | ROZPOCET
| VV |  | "SŠ1" 1,4*1,6*5*0,05 |  | 0.56 | [13 empty] | VV | 2 | 2 | True | 0 | ROZPOCET
| VV |  | objekt D | [15 empty] | VV | 2 | 1 | True | 0 | ROZPOCET
| VV |  | "SO04" 285,0*0,05 |  | 14.25 | [13 empty] | VV | 2 | 2 | True | 0 | ROZPOCET
| VV |  | "SŠ1" 1,4*1,6*3*0,05 |  | 0.336 | [13 empty] | VV | 2 | 2 | True | 0 | ROZPOCET
| VV |  | Součet |  | 133.808 | [13 empty] | VV | 2 | 4 | True | 1 | ROZPOCET
200 | K | 631311115 | Mazanina tl do 80 mm tř. CT-C25-F5 | m3 | 583.072 |  | 0 | CS ÚRS 2012 02 |  |  | základní |  | 0 | 2.4533 | 1430.4447 | 0 | 0 | 4 | K | 2 |  |  |  | ROZPOCET | 0 | 0 | 0 | 0 | 0 | 1 | 0 | 4 | 26705241
| PP |  | Mazanina z betonu prostého tl. přes 50 do 80 mm tř. C 20/25 | [15 empty] | PP | 2
| VV |  | objekt A | [15 empty] | VV | 2 | 1 | True | 0 | ROZPOCET
| VV |  | "SO01" 763,82*0,08 |  | 61.106 | [13 empty] | VV | 2 | 2 | True | 0 | ROZPOCET
| VV |  | "SO02" (712,0+1015,4)*0,06 |  | 103.644 | [13 empty] | VV | 2 | 2 | True | 0 | ROZPOCET
| VV |  | "SO04" 436,7*0,08 |  | 34.936 | [13 empty] | VV | 2 | 2 | True | 0 | ROZPOCET
| VV |  | "SŠ3" (14,3*3,0)*0,08 |  | 3.432 | [13 empty] | VV | 2 | 2 | True | 0 | ROZPOCET
| VV |  | objekt B | [15 empty] | VV | 2 | 1 | True | 0 | ROZPOCET
| VV |  | "SO02" (862,1+815,7)*0,06 |  | 100.668 | [13 empty] | VV | 2 | 2 | True | 0 | ROZPOCET
| VV |  | "SO03" (8,4+8,4)*0,05 |  | 0.84 | [13 empty] | VV | 2 | 2 | True | 0 | ROZPOCET
| VV |  | "SO04" 862,1*0,08 |  | 68.968 | [13 empty] | VV | 2 | 2 | True | 0 | ROZPOCET
| VV |  | objekt C | [15 empty] | VV | 2 | 1 | True | 0 | ROZPOCET
| VV |  | "SO02" (940,5+902,8)*0,06 |  | 110.598 | [13 empty] | VV | 2 | 2 | True | 0 | ROZPOCET
| VV |  | "SO03" (8,4+8,4)*0,05 |  | 0.84 | [13 empty] | VV | 2 | 2 | True | 0 | ROZPOCET
| VV |  | "SO04" 940,5*0,08 |  | 75.24 | [13 empty] | VV | 2 | 2 | True | 0 | ROZPOCET
| VV |  | objekt D | [15 empty] | VV | 2 | 1 | True | 0 | ROZPOCET
| VV |  | "SO04" 285,0*0,08 |  | 22.8 | [13 empty] | VV | 2 | 2 | True | 0 | ROZPOCET
| VV |  | Součet |  | 583.072 | [13 empty] | VV | 2 | 4 | True | 1 | ROZPOCET
217 | K | 631311125 | Mazanina tl do 120 mm z betonu prostého tř. C 20/25 | m3 | 4.032 |  | 0 | CS ÚRS 2012 02 |  |  | základní |  | 0 | 2.4533 | 9.8917 | 0 | 0 | 4 | K | 2 |  |  |  | ROZPOCET | 0 | 0 | 0 | 0 | 0 | 1 | 0 | 4 | -1056414906
| PP |  | Mazanina z betonu prostého tl. přes 80 do 120 mm tř. C 20/25 | [15 empty] | PP | 2
| VV |  | objekt A | [15 empty] | VV | 2 | 1 | True | 0 | ROZPOCET
| VV |  | "SŠ1" 1,4*1,6*6*0,1 |  | 1.344 | [13 empty] | VV | 2 | 2 | True | 0 | ROZPOCET
| VV |  | objekt B | [15 empty] | VV | 2 | 1 | True | 0 | ROZPOCET
| VV |  | "SŠ1" 1,4*1,6*4*0,1 |  | 0.896 | [13 empty] | VV | 2 | 2 | True | 0 | ROZPOCET
| VV |  | objekt C | [15 empty] | VV | 2 | 1 | True | 0 | ROZPOCET
| VV |  | "SŠ1" 1,4*1,6*5*0,1 |  | 1.12 | [13 empty] | VV | 2 | 2 | True | 0 | ROZPOCET
| VV |  | objekt D | [15 empty] | VV | 2 | 1 | True | 0 | ROZPOCET
| VV |  | "SŠ1" 1,4*1,6*3*0,1 |  | 0.672 | [13 empty] | VV | 2 | 2 | True | 0 | ROZPOCET
| VV |  | Součet |  | 4.032 | [13 empty] | VV | 2 | 4 | True | 1 | ROZPOCET
212 | K | 631311135 | Mazanina tl do 240 mm z betonu prostého tř. C 20/25 | m3 | 15.3 |  | 0 | CS ÚRS 2012 02 |  |  | základní |  | 0 | 2.4533 | 37.5353 | 0 | 0 | 4 | K | 2 |  |  |  | ROZPOCET | 0 | 0 | 0 | 0 | 0 | 1 | 0 | 4 | -81353813
| PP |  | Mazanina z betonu prostého tl. přes 120 do 240 mm tř. C 20/25 | [15 empty] | PP | 2
| VV |  | objekt B | [15 empty] | VV | 2 | 1 | True | 0 | ROZPOCET
| VV |  | "SO06" 45,0*0,15 |  | 6.75 | [13 empty] | VV | 2 | 2 | True | 0 | ROZPOCET
| VV |  | objekt C | [15 empty] | VV | 2 | 1 | True | 0 | ROZPOCET
| VV |  | "SO06" 57,0*0,15 |  | 8.55 | [13 empty] | VV | 2 | 2 | True | 0 | ROZPOCET
| VV |  | Součet |  | 15.3 | [13 empty] | VV | 2 | 4 | True | 1 | ROZPOCET
201 | K | 631362021 | Výztuž mazanin svařovanými sítěmi Kari | t | 34.859 |  | 0 | CS ÚRS 2012 02 |  |  | základní |  | 0 | 1.0531 | 36.7086 | 0 | 0 | 4 | K | 2 |  |  |  | ROZPOCET | 0 | 0 | 0 | 0 | 0 | 1 | 0 | 4 | 1250074317
| PP |  | Výztuž mazanin ze svařovaných sítí z drátů typu KARI | [15 empty] | PP | 2
| VV |  | objekt A | [15 empty] | VV | 2 | 1 | True | 0 | ROZPOCET
| VV |  | "SO01" 763,82*0,004 |  | 3.055 | [13 empty] | VV | 2 | 2 | True | 0 | ROZPOCET
| VV |  | "SO02" (712,0+1015,4)*0,004 |  | 6.91 | [13 empty] | VV | 2 | 2 | True | 0 | ROZPOCET
| VV |  | "SO04" 436,7*0,004 |  | 1.747 | [13 empty] | VV | 2 | 2 | True | 0 | ROZPOCET
| VV |  | "SŠ1" 1,4*1,6*6*0,006 |  | 0.081 | [13 empty] | VV | 2 | 2 | True | 0 | ROZPOCET
| VV |  | "SŠ3" (14,3*3,0)*0,005 |  | 0.215 | [13 empty] | VV | 2 | 2 | True | 0 | ROZPOCET
| VV |  | objekt B | [15 empty] | VV | 2 | 1 | True | 0 | ROZPOCET
| VV |  | "SO02" (862,1+815,7)*0,004 |  | 6.711 | [13 empty] | VV | 2 | 2 | True | 0 | ROZPOCET
| VV |  | "SO03" (8,4+8,4)*0,004 |  | 0.067 | [13 empty] | VV | 2 | 2 | True | 0 | ROZPOCET
| VV |  | "SO04" 862,1*0,004 |  | 3.448 | [13 empty] | VV | 2 | 2 | True | 0 | ROZPOCET
| VV |  | "SO06" 45,0*0,15*0,008 |  | 0.054 | [13 empty] | VV | 2 | 2 | True | 0 | ROZPOCET
| VV |  | "SŠ1" 1,4*1,6*4*0,006 |  | 0.054 | [13 empty] | VV | 2 | 2 | True | 0 | ROZPOCET
| VV |  | objekt C | [15 empty] | VV | 2 | 1 | True | 0 | ROZPOCET
| VV |  | "SO02" (940,5+902,8)*0,004 |  | 7.373 | [13 empty] | VV | 2 | 2 | True | 0 | ROZPOCET
| VV |  | "SO03" (8,4+8,4)*0,004 |  | 0.067 | [13 empty] | VV | 2 | 2 | True | 0 | ROZPOCET
| VV |  | "SO04" 940,5*0,004 |  | 3.762 | [13 empty] | VV | 2 | 2 | True | 0 | ROZPOCET
| VV |  | "SO06" 57,0*0,15*0,008 |  | 0.068 | [13 empty] | VV | 2 | 2 | True | 0 | ROZPOCET
| VV |  | "SŠ1" 1,4*1,6*5*0,006 |  | 0.067 | [13 empty] | VV | 2 | 2 | True | 0 | ROZPOCET
| VV |  | objekt D | [15 empty] | VV | 2 | 1 | True | 0 | ROZPOCET
| VV |  | "SO04" 285,0*0,004 |  | 1.14 | [13 empty] | VV | 2 | 2 | True | 0 | ROZPOCET
| VV |  | "SŠ1" 1,4*1,6*3*0,006 |  | 0.04 | [13 empty] | VV | 2 | 2 | True | 0 | ROZPOCET
| VV |  | Součet |  | 34.859 | [13 empty] | VV | 2 | 4 | True | 1 | ROZPOCET
202 | K | 634111113 | Obvodová dilatace pružnou těsnicí páskou v 80 mm mezi stěnou a mazaninou | m | 8382.7 |  | 0 | CS ÚRS 2012 02 |  |  | základní |  | 0 | 6e-05 | 0.50296 | 0 | 0 | 4 | K | 2 |  |  |  | ROZPOCET | 0 | 0 | 0 | 0 | 0 | 1 | 0 | 4 | 605144109
| PP |  | Obvodová dilatace mezi stěnou a mazaninou pružnou těsnicí páskou výšky 80 mm | [15 empty] | PP | 2
| VV |  | objekt A | [15 empty] | VV | 2 | 1 | True | 0 | ROZPOCET
| VV |  | "m 0.01, 0.02" (4,4+20,4)*2 |  | 49.6 | [13 empty] | VV | 2 | 2 | True | 0 | ROZPOCET
| VV |  | "m 0.03" (15,6+7,6)*2 |  | 46.4 | [13 empty] | VV | 2 | 2 | True | 0 | ROZPOCET
| VV |  | "m 0.04 - 0.07" (3,3+4,0+2,3+2,7+1,6+0,9+1,9+0,9)*2 |  | 35.2 | [13 empty] | VV | 2 | 2 | True | 0 | ROZPOCET
| VV |  | "m 0.08 - 0.12" (11,4+3,3+2,3+3,1+1,4+0,9+1,4+0,9+3,3+2,5+1,0+0,1+1,0+0,1)*2 |  | 65.4 | [13 empty] | VV | 2 | 2 | True | 0 | ROZPOCET
| VV |  | "m 0.13" (8,0+6,8)*2 |  | 29.6 | [13 empty] | VV | 2 | 2 | True | 0 | ROZPOCET
| VV |  | "m 0.14" (6,1+6,2)*2 |  | 24.6 | [13 empty] | VV | 2 | 2 | True | 0 | ROZPOCET
| VV |  | "m 0.15" (6,1+2,4)*2 |  | 17 | [13 empty] | VV | 2 | 2 | True | 0 | ROZPOCET
| VV |  | "m 0.16" (6,5+4,8)*2 |  | 22.6 | [13 empty] | VV | 2 | 2 | True | 0 | ROZPOCET
| VV |  | "m 0.17" (6,1+4,5)*2 |  | 21.2 | [13 empty] | VV | 2 | 2 | True | 0 | ROZPOCET
| VV |  | "m 0.18" (6,5+4,5)*2 |  | 22 | [13 empty] | VV | 2 | 2 | True | 0 | ROZPOCET
| VV |  | "m 0.19" (6,5+5,7)*2 |  | 24.4 | [13 empty] | VV | 2 | 2 | True | 0 | ROZPOCET
| VV |  | "m 0.20" (8,5+5,7)*2 |  | 28.4 | [13 empty] | VV | 2 | 2 | True | 0 | ROZPOCET
| VV |  | "m 0.21" (6,1+5,7)*2 |  | 23.6 | [13 empty] | VV | 2 | 2 | True | 0 | ROZPOCET
| VV |  | "m 0.22.1" (3,9+2,2)*2 |  | 12.2 | [13 empty] | VV | 2 | 2 | True | 0 | ROZPOCET
| VV |  | "m 0.22.2" (2,0+2,2)*2 |  | 8.4 | [13 empty] | VV | 2 | 2 | True | 0 | ROZPOCET
| VV |  | "m 0.23.1" (9,6+5,7+1,4+0,3+1,4+0,3)*2 |  | 37.4 | [13 empty] | VV | 2 | 2 | True | 0 | ROZPOCET
| VV |  | "m 0.23.2" (5,7+5,4)*2 |  | 22.2 | [13 empty] | VV | 2 | 2 | True | 0 | ROZPOCET
| VV |  | "m 0.24" (8,9+6,2)*2 |  | 30.2 | [13 empty] | VV | 2 | 2 | True | 0 | ROZPOCET
| VV |  | "m 0.25" (3,4+2,2)*2 |  | 11.2 | [13 empty] | VV | 2 | 2 | True | 0 | ROZPOCET
| VV |  | "m 0.26" (3,7+2,3)*2 |  | 12 | [13 empty] | VV | 2 | 2 | True | 0 | ROZPOCET
| VV |  | "m 0.27 - 0.28" (2,3+2,3+1,2+1,1)*2 |  | 13.8 | [13 empty] | VV | 2 | 2 | True | 0 | ROZPOCET
| VV |  | "m 0.30" (13,1+2,1)*2 |  | 30.4 | [13 empty] | VV | 2 | 2 | True | 0 | ROZPOCET
| VV |  | "m 1.01 - 1.04" (33,5+8,0)*2 |  | 83 | [13 empty] | VV | 2 | 2 | True | 0 | ROZPOCET
| VV |  | "m 1.05 - 1.10" (15,4+2,0+5,2+2,5+5,0+2,7+5,0+3,4+7,0+6,1+5,5+2,6)*2 |  | 124.8 | [13 empty] | VV | 2 | 2 | True | 0 | ROZPOCET
| VV |  | "m 1.11 - 1.12" (5,3+2,3+2,1+1,0)*2 |  | 21.4 | [13 empty] | VV | 2 | 2 | True | 0 | ROZPOCET
| VV |  | "m 1.13" (4,1+2,8)*2 |  | 13.8 | [13 empty] | VV | 2 | 2 | True | 0 | ROZPOCET
| VV |  | "m 1.14 - 1.15" (2,3+2,3+1,2+1,1)*2 |  | 13.8 | [13 empty] | VV | 2 | 2 | True | 0 | ROZPOCET
| VV |  | "m 1.16" (15,5+1,6)*2 |  | 34.2 | [13 empty] | VV | 2 | 2 | True | 0 | ROZPOCET
| VV |  | "m 1.17" (1,8+1,2)*2 |  | 6 | [13 empty] | VV | 2 | 2 | True | 0 | ROZPOCET
| VV |  | "m 1.18" (2,2+1,8)*2 |  | 8 | [13 empty] | VV | 2 | 2 | True | 0 | ROZPOCET
| VV |  | "m 1.19" (4,1+4,0)*2 |  | 16.2 | [13 empty] | VV | 2 | 2 | True | 0 | ROZPOCET
| VV |  | "m 1.20" (2,8+2,0)*2 |  | 9.6 | [13 empty] | VV | 2 | 2 | True | 0 | ROZPOCET
| VV |  | "m 1.21 - 1.25" (2,2+4,0+2,2+4,0+2,0+2,3+3,6+4,0)*2 |  | 48.6 | [13 empty] | VV | 2 | 2 | True | 0 | ROZPOCET
| VV |  | "m 1.26" (2,4+1,2)*2 |  | 7.2 | [13 empty] | VV | 2 | 2 | True | 0 | ROZPOCET
| VV |  | "m 1.27 - 1.35" (2,8+2,7+2,2+2,7+2,2+3,4+2,2+15,3+5,7+15,3+4,5+1,1+4,2+1,1+1,7)*2 |  | 134.2 | [13 empty] | VV | 2 | 2 | True | 0 | ROZPOCET
| VV |  | "m 1.36" (8,4+2,2+8,4) |  | 19 | [13 empty] | VV | 2 | 2 | True | 0 | ROZPOCET
| VV |  | "m 1.37 - 1.44" (2,5+3,1+2,2+1,8+1,6+1,2+1,6+1,2+2,1+2,9+2,2+1,8+2,1+1,8+2,2+0,9)*2 |  | 62.4 | [13 empty] | VV | 2 | 2 | True | 0 | ROZPOCET
| VV |  | "m 1.45" (4,1+2,3+4,1) |  | 10.5 | [13 empty] | VV | 2 | 2 | True | 0 | ROZPOCET
| VV |  | "m 1.46" (4,1+5,5)*2 |  | 19.2 | [13 empty] | VV | 2 | 2 | True | 0 | ROZPOCET
| VV |  | "m 1.47 - 48" (6,1+3,4+6,1+3,7)*2 |  | 38.6 | [13 empty] | VV | 2 | 2 | True | 0 | ROZPOCET
| VV |  | "m 1.49 - 1.51" (2,4+2,0+1,6+1,0+1,6+0,9)*2 |  | 19 | [13 empty] | VV | 2 | 2 | True | 0 | ROZPOCET
| VV |  | "m 1.52.1- 1.52.2" (7,9+9,7+3,3+3,4)*2 |  | 48.6 | [13 empty] | VV | 2 | 2 | True | 0 | ROZPOCET
| VV |  | "m 1.53" (2,4+2,1)*2 |  | 9 | [13 empty] | VV | 2 | 2 | True | 0 | ROZPOCET
| VV |  | "m 1.54" (2,2+2,7)*2 |  | 9.8 | [13 empty] | VV | 2 | 2 | True | 0 | ROZPOCET
| VV |  | "m 1.55" (1,9+0,9)*2 |  | 5.6 | [13 empty] | VV | 2 | 2 | True | 0 | ROZPOCET
| VV |  | "m 1.56 - 1.61" (1,6+1,1+1,6+1,6+1,0+1,6+2,8+1,9+1,8+0,9+1,8+0,9)*2 |  | 37.2 | [13 empty] | VV | 2 | 2 | True | 0 | ROZPOCET
| VV |  | "m 1.62" (6,1+4,6)*2 |  | 21.4 | [13 empty] | VV | 2 | 2 | True | 0 | ROZPOCET
| VV |  | "m 1.63 - 1.65" (1,7+2,7+1,6+0,7+1,6+0,9)*2 |  | 18.4 | [13 empty] | VV | 2 | 2 | True | 0 | ROZPOCET
| VV |  | "m 1.66" (3,9+2,5)*2 |  | 12.8 | [13 empty] | VV | 2 | 2 | True | 0 | ROZPOCET
| VV |  | "m 1.67 - 68" (1,6+0,9+1,6+0,9)*2 |  | 10 | [13 empty] | VV | 2 | 2 | True | 0 | ROZPOCET
| VV |  | "m 1.69" (14,3+8,0)*2 |  | 44.6 | [13 empty] | VV | 2 | 2 | True | 0 | ROZPOCET
| VV |  | "m 1.70" (7,5+6,1)*2 |  | 27.2 | [13 empty] | VV | 2 | 2 | True | 0 | ROZPOCET
| VV |  | "m 1.71 - 1.72" (3,3+6,2+3,0+5,3)*2 |  | 35.6 | [13 empty] | VV | 2 | 2 | True | 0 | ROZPOCET
| VV |  | "2.NP" (30,4+27,1+5,0+6,6+4,3+6,6+4,4+9,3+4,4+5,7+7,6+9,7+2,2+7,8+14,1+8,9+13,1+8,9+2,2+8,0+3,0+8,0+6,5+8,0+3,7+9,3+3,7+6,7+5,2+6,6)*2 |  | 494 | [13 empty] | VV | 2 | 2 | True | 0 | ROZPOCET
| VV |  | (3,2+2,5+1,2+1,6+1,2+1,6+2,2+1,9+2,2+1,9+0,9+1,5+1,8+2,3+3,0+2,3+1,7+1,1+1,7+1,1+3,1+1,8+1,9+2,1+1,8+2,1+1,0+2,1+1,0+2,1)*2 |  | 111.8 | [13 empty] | VV | 2 | 2 | True | 0 | ROZPOCET
| VV |  | objekt B | [15 empty] | VV | 2 | 1 | True | 0 | ROZPOCET
| VV |  | "m 1.81-1.82, 2.61-2.62, 3.61-3.62" (7,8+3,5+5,5+0,3+1,7+3,2)*2*3 |  | 132 | [13 empty] | VV | 2 | 2 | True | 0 | ROZPOCET
| VV |  | "m 1.83, 2.63, 3.63" (66,5+2,7)*2*3 |  | 415.2 | [13 empty] | VV | 2 | 2 | True | 0 | ROZPOCET
| VV |  | "m 1.84, 2.64, 3.64" (12,2+2,3)*2*3 |  | 87 | [13 empty] | VV | 2 | 2 | True | 0 | ROZPOCET
| VV |  | "m 1.86, 2.66" (2,8+4,2+0,6)*2*3 |  | 45.6 | [13 empty] | VV | 2 | 2 | True | 0 | ROZPOCET
| VV |  | "m 1.87, 2.67" (0,8+0,8+4,2+3,2+0,8)*2*3 |  | 58.8 | [13 empty] | VV | 2 | 2 | True | 0 | ROZPOCET
| VV |  | "m 1.88, 2.68" (4,2+3,3)*2*3 |  | 45 | [13 empty] | VV | 2 | 2 | True | 0 | ROZPOCET
| VV |  | "m 1.89-1.95, 2.69-2.75" (1,8+2,5+1,9+1,8+0,9+1,8+0,9+3,8+6,3+2,7+6,3++2,8+4,1+2,8+2,2)*2*3 |  | 255.6 | [13 empty] | VV | 2 | 2 | True | 0 | ROZPOCET
| VV |  | "předsíně 1.NP, 2.NP" (2,8+1,5)*2*16*2 |  | 275.2 | [13 empty] | VV | 2 | 2 | True | 0 | ROZPOCET
| VV |  | "sprcha, WC 1.NP, 2.NP" (2,2+2,7)*2*16*2 |  | 313.6 | [13 empty] | VV | 2 | 2 | True | 0 | ROZPOCET
| VV |  | "pokoje 1.NP, 2.NP" (3,8+4,9)*2*16*2 |  | 556.8 | [13 empty] | VV | 2 | 2 | True | 0 | ROZPOCET
| VV |  | "m 3.66" (2,4+3,7+0,6+0,6)*2 |  | 14.6 | [13 empty] | VV | 2 | 2 | True | 0 | ROZPOCET
| VV |  | "m 3.67" (0,8+0,8+4,2+3,0+0,8)*2 |  | 19.2 | [13 empty] | VV | 2 | 2 | True | 0 | ROZPOCET
| VV |  | "m 3.68" (4,2+2,7)*2 |  | 13.8 | [13 empty] | VV | 2 | 2 | True | 0 | ROZPOCET
| VV |  | "m 3.69-3.75" (1,8+2,0+1,8+1,9+1,8+0,9+0,9+3,8+5,8+2,7+5,8+2,8+3,8+2,8+1,9)*2 |  | 81 | [13 empty] | VV | 2 | 2 | True | 0 | ROZPOCET
| VV |  | "předsíně 3.NP" (2,8+1,5)*2*16 |  | 137.6 | [13 empty] | VV | 2 | 2 | True | 0 | ROZPOCET
| VV |  | "sprcha, WC 3.NP" (2,2+2,7)*2*16 |  | 156.8 | [13 empty] | VV | 2 | 2 | True | 0 | ROZPOCET
| VV |  | "pokoje 3.NP" (3,8+4,4)*2*16 |  | 262.4 | [13 empty] | VV | 2 | 2 | True | 0 | ROZPOCET
| VV |  | objekt C | [15 empty] | VV | 2 | 1 | True | 0 | ROZPOCET
| VV |  | "m 1.161-1.162, 2.131-2.132, 3.131-3.132" (7,8+3,5+5,5+0,3+1,7+3,2)*3*3 |  | 198 | [13 empty] | VV | 2 | 2 | True | 0 | ROZPOCET
| VV |  | "m 1.163, 2.133, 3.133" (74,8+2,7)*2*3 |  | 465 | [13 empty] | VV | 2 | 2 | True | 0 | ROZPOCET
| VV |  | "m 1.164, 2.134, 3.134" (3,2+16,2)*2*3 |  | 116.4 | [13 empty] | VV | 2 | 2 | True | 0 | ROZPOCET
| VV |  | "m 1.166, 2.136" (2,8+4,2+0,6)*2*2 |  | 30.4 | [13 empty] | VV | 2 | 2 | True | 0 | ROZPOCET
| VV |  | "m 1.167, 2.137" (4,7+3,2)*2*2 |  | 31.6 | [13 empty] | VV | 2 | 2 | True | 0 | ROZPOCET
| VV |  | "m 1.168, 2.138" (4,2+3,3)*2*2 |  | 30 | [13 empty] | VV | 2 | 2 | True | 0 | ROZPOCET
| VV |  | "m 1.169-1.175, 2.139-2.145" (1,8+2,5+1,9+1,8+0,9+1,8+0,9+3,8+6,3+2,7+6,3++2,8+4,1+2,8+2,2)*2*2 |  | 170.4 | [13 empty] | VV | 2 | 2 | True | 0 | ROZPOCET
| VV |  | "předsíně 1.NP, 2.NP" (2,8+1,5)*2*18*2 |  | 309.6 | [13 empty] | VV | 2 | 2 | True | 0 | ROZPOCET
| VV |  | "sprcha, WC 1.NP, 2.NP" (2,2+2,7)*2*18*2 |  | 352.8 | [13 empty] | VV | 2 | 2 | True | 0 | ROZPOCET
| VV |  | "pokoje 1.NP, 2.NP" (3,8+4,9)*2*18*2 |  | 626.4 | [13 empty] | VV | 2 | 2 | True | 0 | ROZPOCET
| VV |  | "m 3.136" (2,4+3,7+0,6+0,6)*2 |  | 14.6 | [13 empty] | VV | 2 | 2 | True | 0 | ROZPOCET
| VV |  | "m 3.137" (0,8+0,8+4,2+3,0+0,8)*2 |  | 19.2 | [13 empty] | VV | 2 | 2 | True | 0 | ROZPOCET
| VV |  | "m 3.138" (4,2+2,7)*2 |  | 13.8 | [13 empty] | VV | 2 | 2 | True | 0 | ROZPOCET
| VV |  | "m 3.139-3.145" (1,8+2,0+1,8+1,9+1,8+0,9+0,9+3,8+5,8+2,7+5,8+2,8+3,8+2,8+1,9)*2 |  | 81 | [13 empty] | VV | 2 | 2 | True | 0 | ROZPOCET
| VV |  | "předsíně 3.NP" (2,8+1,5+2,8)*2*18 |  | 255.6 | [13 empty] | VV | 2 | 2 | True | 0 | ROZPOCET
| VV |  | "sprcha, WC 3.NP" (2,2+2,7)*2*18 |  | 176.4 | [13 empty] | VV | 2 | 2 | True | 0 | ROZPOCET
| VV |  | "pokoje 3.NP" (3,8+4,4)*2*18 |  | 295.2 | [13 empty] | VV | 2 | 2 | True | 0 | ROZPOCET
| VV |  | objekt D | [15 empty] | VV | 2 | 1 | True | 0 | ROZPOCET
| VV |  | (71,6+9,8)*2 |  | 162.8 | [13 empty] | VV | 2 | 2 | True | 0 | ROZPOCET
| VV |  | Součet |  | 8382.7 | [13 empty] | VV | 2 | 4 | True | 1 | ROZPOCET
675 | K | 634911124 | Řezání dilatačních spár š 10 mm hl do 80 mm v čerstvé betonové mazanině | m | 719.5 |  | 0 | CS ÚRS 2012 02 |  |  | základní |  | 0 | 1e-05 | 0.007195 | 0 | 0 | 4 | K | 2 |  |  |  | ROZPOCET | 0 | 0 | 0 | 0 | 0 | 1 | 0 | 4 | 906971429
| PP |  | Řezání dilatačních nebo smršťovacích spár v čerstvé betonové mazanině nebo potěru šířky přes 5 do 10 mm, hloubky přes 50 do 80 mm | [15 empty] | PP | 2
| VV |  | objekt A | [15 empty] | VV | 2 | 1 | True | 0 | ROZPOCET
| VV |  | "1.PP" 3,3+(4,4*3)+2,5+2,5+2,1+3,0 |  | 26.6 | [13 empty] | VV | 2 | 2 | True | 0 | ROZPOCET
| VV |  | "1.NP" 2,2+(8,0*4)+8,0+14,3+4,4+6,3+2,0+2,0+1,6+5,7+5,7+3,0+4,5+4,5+30,3 |  | 126.5 | [13 empty] | VV | 2 | 2 | True | 0 | ROZPOCET
| VV |  | "2.NP"(8,0*3)+(9,0+2)+10,9+13,1+8,9+6,1+3,0+4,4+3,7+23,8+6,9+(2,4*4) |  | 125.4 | [13 empty] | VV | 2 | 2 | True | 0 | ROZPOCET
| VV |  | objekt B | [15 empty] | VV | 2 | 1 | True | 0 | ROZPOCET
| VV |  | ((2,2*11)+7,0+3,2+(2,0*2)+(1,5*16))*3 |  | 187.2 | [13 empty] | VV | 2 | 2 | True | 0 | ROZPOCET
| VV |  | objekt C | [15 empty] | VV | 2 | 1 | True | 0 | ROZPOCET
| VV |  | ((2,2*12)+7,0+3,2+(2,0*2)+(1,5*18))*3 |  | 202.8 | [13 empty] | VV | 2 | 2 | True | 0 | ROZPOCET
| VV |  | objekt D | [15 empty] | VV | 2 | 1 | True | 0 | ROZPOCET
| VV |  | 12,6+9,6+(2,4*12) |  | 51 | [13 empty] | VV | 2 | 2 | True | 0 | ROZPOCET
| VV |  | Součet |  | 719.5 | [13 empty] | VV | 2 | 4 | True | 1 | ROZPOCET
26 | K | 637121111 | Plavený kačírek vel. 16-30 mm tl 100 mm s udusáním | m2 | 500 |  | 0 | CS ÚRS 2012 02 |  |  | základní |  | 0 | 0.1837 | 91.85 | 0 | 0 | 4 | K | 2 |  |  |  | ROZPOCET | 0 | 0 | 0 | 0 | 0 | 1 | 0 | 4 | -1112467000
| PP |  | Okapový chodník z kameniva s udusáním a urovnáním povrchu z kačírku tl. 100 mm | [15 empty] | PP | 2
| VV |  | EXTERIÉROVÉ SKLADBY | [15 empty] | VV | 2 | 1 | True | 0 | ROZPOCET
| VV |  | "E11" 150,0 |  | 150 | [13 empty] | VV | 2 | 2 | True | 0 | ROZPOCET
| VV |  | "DR" 350,0 |  | 350 | [13 empty] | VV | 2 | 2 | True | 0 | ROZPOCET
| VV |  | Součet |  | 500 | [13 empty] | VV | 2 | 4 | True | 1 | ROZPOCET
| D | 64 | Osazování výplní otvorů |  |  |  | 0 | [5 empty] | 0 |  | 4.6661 |  | 0 | 1 | D | 1 |  |  |  | ROZPOCET | [6 empty] | 0
512 | K | 642942111 | Osazování zárubní nebo rámů dveřních kovových do 2,5 m2 na MC | kus | 16 |  | 0 | CS ÚRS 2012 02 |  |  | základní |  | 0 | 0.01698 | 0.27168 | 0 | 0 | 4 | K | 2 |  |  |  | ROZPOCET | 0 | 0 | 0 | 0 | 0 | 1 | 0 | 4 | -242463599
| PP |  | Osazování zárubní nebo rámů kovových dveřních lisovaných nebo z úhelníků bez dveřních křídel, na cementovou maltu, o ploše otvoru do 2,5 m2 | [15 empty] | PP | 2
513 | K | 642942221 | Osazování zárubní nebo rámů dveřních kovových do 4 m2 na MC | kus | 3 |  | 0 | CS ÚRS 2012 02 |  |  | základní |  | 0 | 0.03373 | 0.10119 | 0 | 0 | 4 | K | 2 |  |  |  | ROZPOCET | 0 | 0 | 0 | 0 | 0 | 1 | 0 | 4 | 1074124813
| PP |  | Osazování zárubní nebo rámů kovových dveřních lisovaných nebo z úhelníků bez dveřních křídel, na cementovou maltu, o ploše otvoru přes 2,5 do 4,5 m2 | [15 empty] | PP | 2
514 | K | 642945111 | Osazování protipožárních nebo protiplynových zárubní dveří jednokřídlových do 2,5 m2 | kus | 6 |  | 0 | CS ÚRS 2012 02 |  |  | základní |  | 0 | 0.4417 | 2.6502 | 0 | 0 | 4 | K | 2 |  |  |  | ROZPOCET | 0 | 0 | 0 | 0 | 0 | 1 | 0 | 4 | 132682444
| PP |  | Osazování ocelových zárubní protipožárních nebo protiplynových dveří do vynechaného otvoru, s obetonováním, dveří jednokřídlových do 2,5 m2 | [15 empty] | PP | 2
518 | K | 642945112 | Osazování protipožárních nebo protiplynových zárubní dveří dvoukřídlových do 6,5 m2 | kus | 3 |  | 0 | CS ÚRS 2012 02 |  |  | základní |  | 0 | 0.54769 | 1.6431 | 0 | 0 | 4 | K | 2 |  |  |  | ROZPOCET | 0 | 0 | 0 | 0 | 0 | 1 | 0 | 4 | 399488829
| PP |  | Osazování ocelových zárubní protipožárních nebo protiplynových dveří do vynechaného otvoru, s obetonováním, dveří dvoukřídlových přes 2,5 do 6,5 m2 | [15 empty] | PP | 2
515 | M | 064 101 | Ocelové zárubně pro jednokřídlové dveře š. 700 - 1100 mm | ks | 16 |  | 0 |  |  |  | základní |  | 0 | 0 | 0 | 0 | 0 | 8 | M | 2 |  |  |  | ROZPOCET | 0 | 0 | 0 | 0 | 0 | 1 | 0 | 4 | 1550872351
516 | M | 064 102 | Ocelové zárubně pro jednokřídlové dveře š. 700 - 900 mm EI 30 | ks | 6 |  | 0 |  |  |  | základní |  | 0 | 0 | 0 | 0 | 0 | 8 | M | 2 |  |  |  | ROZPOCET | 0 | 0 | 0 | 0 | 0 | 1 | 0 | 4 | 1150023681
517 | M | 064 103 | Ocelové zárubně pro dvoukřídlové dveře š. 1400 - 1800 mm | ks | 3 |  | 0 |  |  |  | základní |  | 0 | 0 | 0 | 0 | 0 | 8 | M | 2 |  |  |  | ROZPOCET | 0 | 0 | 0 | 0 | 0 | 1 | 0 | 4 | -415106564
519 | M | 064 104 | Ocelové zárubně pro dvoukřídlové dveře š. 1400 - 1800 mm EI 30 | ks | 3 |  | 0 |  |  |  | základní |  | 0 | 0 | 0 | 0 | 0 | 8 | M | 2 |  |  |  | ROZPOCET | 0 | 0 | 0 | 0 | 0 | 1 | 0 | 4 | 125510474
| D | 823 | Plochy a úprava území |  |  |  | 0 | [5 empty] | 0 |  | 0.1851 |  | 0 | 1 | D | 1 |  |  |  | ROZPOCET | [6 empty] | 0
49 | K | 180404111 | Založení hřišťového trávníku výsevem na vrstvě ornice | m2 | 6170 |  | 0 | CS ÚRS 2012 02 |  |  | základní |  | 0 | 0 | 0 | 0 | 0 | 4 | K | 2 |  |  |  | ROZPOCET | 0 | 0 | 0 | 0 | 0 | 1 | 0 | 4 | -1612474226
| PP |  | Založení hřišťového trávníku výsevem na vrstvě ornice | [15 empty] | PP | 2
| VV |  | "E04" 5200,0 |  | 5200 | [13 empty] | VV | 2 | 2 | True | 0 | ROZPOCET
| VV |  | "E05" 120,0 |  | 120 | [13 empty] | VV | 2 | 2 | True | 0 | ROZPOCET
| VV |  | "E06" 700,0 |  | 700 | [13 empty] | VV | 2 | 2 | True | 0 | ROZPOCET
| VV |  | "E07" 150,0 |  | 150 | [13 empty] | VV | 2 | 2 | True | 0 | ROZPOCET
50 | M | 005724400 | osivo směs travní | kg | 185.1 |  | 0 |  |  |  | základní |  | 0 | 0.001 | 0.1851 | 0 | 0 | 8 | M | 2 |  |  |  | ROZPOCET | 0 | 0 | 0 | 0 | 0 | 1 | 0 | 4 | 1387802827
| PP |  | osivo směs travní hřištní | [15 empty] | PP | 2
| VV |  | 6170,0*0,03 |  | 185.1 | [13 empty] | VV | 2 | 2 | True | 0 | ROZPOCET
51 | K | 181301102 | Rozprostření ornice tl vrstvy do 150 mm pl do 500 m2 v rovině nebo ve svahu do 1:5 | m2 | 6170 |  | 0 | CS ÚRS 2012 02 |  |  | základní |  | 0 | 0 | 0 | 0 | 0 | 4 | K | 2 |  |  |  | ROZPOCET | 0 | 0 | 0 | 0 | 0 | 1 | 0 | 4 | -412868870
| PP |  | Rozprostření a urovnání ornice v rovině nebo ve svahu sklonu do 1 : 5 při souvislé ploše do 500 m2, tl. vrstvy přes 100 do 150 mm | [15 empty] | PP | 2
| VV |  | "E04" 5200,0 |  | 5200 | [13 empty] | VV | 2 | 2 | True | 0 | ROZPOCET
| VV |  | "E05" 120,0 |  | 120 | [13 empty] | VV | 2 | 2 | True | 0 | ROZPOCET
| VV |  | "E06" 700,0 |  | 700 | [13 empty] | VV | 2 | 2 | True | 0 | ROZPOCET
| VV |  | "E07" 150,0 |  | 150 | [13 empty] | VV | 2 | 2 | True | 0 | ROZPOCET
| VV |  | Součet |  | 6170 | [13 empty] | VV | 2 | 4 | False | 1 | ROZPOCET
| D | 94 | Lešení a stavební výtahy |  |  |  | 0 | [5 empty] | 0 |  | 1.1805 |  | 0 | 1 | D | 1 |  |  |  | ROZPOCET | [6 empty] | 0
410 | K | 941111131 | Montáž lešení řadového trubkového lehkého s podlahami zatížení do 200 kg/m2 š do 1,5 m v do 10 m | m2 | 4737.56 |  | 0 | CS ÚRS 2012 02 |  |  | základní |  | 0 | 0 | 0 | 0 | 0 | 4 | K | 2 |  |  |  | ROZPOCET | 0 | 0 | 0 | 0 | 0 | 1 | 0 | 4 | 1453052430
| PP |  | Montáž lešení řadového trubkového lehkého pracovního s podlahami s provozním zatížením tř. 3 do 200 kg/m2 šířky tř. W12 přes 1,2 do 1,5 m, výšky do 10 m | [15 empty] | PP | 2
| VV |  | "objekt A" (41,1+36,1)*2*7,0 |  | 1080.8 | [13 empty] | VV | 2 | 2 | True | 0 | ROZPOCET
| VV |  | "objekt B" (68,6+21,0)*2*9,6 |  | 1720.32 | [13 empty] | VV | 2 | 2 | True | 0 | ROZPOCET
| VV |  | "objekt C" (76,8+21,0)*2*9,9 |  | 1936.44 | [13 empty] | VV | 2 | 2 | True | 0 | ROZPOCET
| VV |  | Součet |  | 4737.56 | [13 empty] | VV | 2 | 4 | True | 1 | ROZPOCET
411 | K | 941111211 | Příplatek k lešení řadovému trubkovému lehkému s podlahami š 0,9 m v 10 m za první a ZKD den použití | m2 | 284253.6 |  | 0 | CS ÚRS 2012 02 |  |  | základní |  | 0 | 0 | 0 | 0 | 0 | 4 | K | 2 |  |  |  | ROZPOCET | 0 | 0 | 0 | 0 | 0 | 1 | 0 | 4 | -313949714
| PP |  | Montáž lešení řadového trubkového lehkého pracovního s podlahami s provozním zatížením tř. 3 do 200 kg/m2 Příplatek za první a každý další den použití lešení k ceně -1111 | [15 empty] | PP | 2
| VV |  | 4737,56*60 |  | 284253.6 | [13 empty] | VV | 2 | 2 | True | 0 | ROZPOCET
| VV |  | Součet |  | 284253.6 | [13 empty] | VV | 2 | 4 | True | 1 | ROZPOCET
413 | K | 941111831 | Demontáž lešení řadového trubkového lehkého s podlahami zatížení do 200 kg/m2 š do 1,5 m v do 10 m | m2 | 4737.56 |  | 0 | CS ÚRS 2012 02 |  |  | základní |  | 0 | 0 | 0 | 0 | 0 | 4 | K | 2 |  |  |  | ROZPOCET | 0 | 0 | 0 | 0 | 0 | 1 | 0 | 4 | -2078441139
| PP |  | Demontáž lešení řadového trubkového lehkého pracovního s podlahami s provozním zatížením tř. 3 do 200 kg/m2 šířky tř. W12 přes 1,2 do 1,5 m, výšky do 10 m | [15 empty] | PP | 2
412 | K | 949101111 | Lešení pomocné pro objekty pozemních staveb s lešeňovou podlahou v do 1,9 m zatížení do 150 kg/m2 | m2 | 9080.9 |  | 0 | CS ÚRS 2012 02 |  |  | základní |  | 0 | 0.00013 | 1.1805 | 0 | 0 | 4 | K | 2 |  |  |  | ROZPOCET | 0 | 0 | 0 | 0 | 0 | 1 | 0 | 4 | -1197587820
| PP |  | Lešení pomocné pracovní pro objekty pozemních staveb pro zatížení do 150 kg/m2, o výšce lešeňové podlahy do 1,9 m | [15 empty] | PP | 2
| VV |  | "objekt A" 763,8+1234,8+1040,3 |  | 3038.9 | [13 empty] | VV | 2 | 2 | True | 0 | ROZPOCET
| VV |  | "objekt B" 930,4+930,4+884,0 |  | 2744.8 | [13 empty] | VV | 2 | 2 | True | 0 | ROZPOCET
| VV |  | "objekt C" 1020,8+1020,8+970,6 |  | 3012.2 | [13 empty] | VV | 2 | 2 | True | 0 | ROZPOCET
| VV |  | "objekt D" 285,0 |  | 285 | [13 empty] | VV | 2 | 2 | True | 0 | ROZPOCET
| VV |  | Součet |  | 9080.9 | [13 empty] | VV | 2 | 4 | True | 1 | ROZPOCET
415 | K | 949311111 | Montáž lešení trubkového do šachet o půdorysné ploše do 6 m2 v do 10 m | m | 29.4 |  | 0 | CS ÚRS 2012 02 |  |  | základní |  | 0 | 0 | 0 | 0 | 0 | 4 | K | 2 |  |  |  | ROZPOCET | 0 | 0 | 0 | 0 | 0 | 1 | 0 | 4 | -1577479164
| PP |  | Montáž lešení trubkového do šachet (výtahových, potrubních) o půdorysné ploše do 6 m2, výšky do 10 m | [15 empty] | PP | 2
| VV |  | "objekt A" 9,8 |  | 9.8 | [13 empty] | VV | 2 | 2 | True | 0 | ROZPOCET
| VV |  | "objekt B" 9,8 |  | 9.8 | [13 empty] | VV | 2 | 2 | True | 0 | ROZPOCET
| VV |  | "objekt C" 9,8 |  | 9.8 | [13 empty] | VV | 2 | 2 | True | 0 | ROZPOCET
| VV |  | Součet |  | 29.4 | [13 empty] | VV | 2 | 4 | True | 1 | ROZPOCET
416 | K | 949311211 | Příplatek k lešení trubkovému do šachet do 6 m2 v do 30 m za první a ZKD den použití | m | 882 |  | 0 | CS ÚRS 2012 02 |  |  | základní |  | 0 | 0 | 0 | 0 | 0 | 4 | K | 2 |  |  |  | ROZPOCET | 0 | 0 | 0 | 0 | 0 | 1 | 0 | 4 | -1871567560
| PP |  | Montáž lešení trubkového do šachet (výtahových, potrubních) Příplatek za první a každý další den použití lešení k ceně -1111, -1112 nebo -1113 | [15 empty] | PP | 2
| VV |  | 29,4*30 |  | 882 | [13 empty] | VV | 2 | 2 | True | 0 | ROZPOCET
| VV |  | Součet |  | 882 | [13 empty] | VV | 2 | 4 | True | 1 | ROZPOCET
414 | K | 949311811 | Demontáž lešení trubkového do šachet o půdorysné ploše do 6 m2 v do 10 m | m | 29.4 |  | 0 | CS ÚRS 2012 02 |  |  | základní |  | 0 | 0 | 0 | 0 | 0 | 4 | K | 2 |  |  |  | ROZPOCET | 0 | 0 | 0 | 0 | 0 | 1 | 0 | 4 | -64667766
| PP |  | Demontáž lešení trubkového do šachet (výtahových, potrubních) o půdorysné ploše do 6 m2, výšky do 10 m | [15 empty] | PP | 2
| D | 95 | Různé dokončovací konstrukce a práce pozemních staveb |  |  |  | 0 | [5 empty] | 0 |  | 24.077 |  | 0 | 1 | D | 1 |  |  |  | ROZPOCET | [6 empty] | 0
324 | K | 095 101 | Zatmelení dilatačních spár tl 10 mm trvale pružným tmelem | m | 48 |  | 0 |  |  |  | základní |  | 0 | 0 | 0 | 0 | 0 | 4 | K | 2 |  |  |  | ROZPOCET | 0 | 0 | 0 | 0 | 0 | 1 | 0 | 4 | -1189497340
| VV |  | "OST0101.A" (4,7+2,5)*2 |  | 14.4 | [13 empty] | VV | 2 | 2 | True | 0 | ROZPOCET
| VV |  | "OST0102.A" (4,7+3,5+2,2)*2 |  | 20.8 | [13 empty] | VV | 2 | 2 | True | 0 | ROZPOCET
| VV |  | "OST0101.D" (3,3+3,1)*2 |  | 12.8 | [13 empty] | VV | 2 | 2 | True | 0 | ROZPOCET
| VV |  | Součet |  | 48 | [13 empty] | VV | 2 | 4 | True | 1 | ROZPOCET
333 | K | 095 102 | Sklovláknitá netkaná textilie | m2 | 912.768 |  | 0 |  |  |  | základní |  | 0 | 0 | 0 | 0 | 0 | 4 | K | 2 |  |  |  | ROZPOCET | 0 | 0 | 0 | 0 | 0 | 1 | 0 | 4 | 1176481282
| VV |  | objekt A | [15 empty] | VV | 2 | 1 | True | 0 | ROZPOCET
| VV |  | "S110" (39,1+34,1)*2*1,5 |  | 219.6 | [13 empty] | VV | 2 | 2 | True | 0 | ROZPOCET
| VV |  | "S112" (34,1*7,0) |  | 238.7 | [13 empty] | VV | 2 | 2 | True | 0 | ROZPOCET
| VV |  | objekt B | [15 empty] | VV | 2 | 1 | True | 0 | ROZPOCET
| VV |  | "S110" (67,1*0,5)+(29,9*0,5) |  | 48.5 | [13 empty] | VV | 2 | 2 | True | 0 | ROZPOCET
| VV |  | objekt C | [15 empty] | VV | 2 | 1 | True | 0 | ROZPOCET
| VV |  | "S110" (75,3*0,5)+(29,9*0,5) |  | 52.6 | [13 empty] | VV | 2 | 2 | True | 0 | ROZPOCET
| VV |  | objekt D | [15 empty] | VV | 2 | 1 | True | 0 | ROZPOCET
| VV |  | "S111" (26,02+35,2)*3,4+(13,7*10,6) |  | 353.368 | [13 empty] | VV | 2 | 2 | True | 0 | ROZPOCET
| VV |  | Součet |  | 912.768 | [13 empty] | VV | 2 | 4 | True | 1 | ROZPOCET
1338 | K | 095 103 | Dodávka a montáž bezpečnostních tabulek (označení únikových cest, hlavních uzávěrů, vypínačů atd.) - viz PBŘ stavby | ks | 100 |  | 0 |  |  |  | základní |  | 0 | 0 | 0 | 0 | 0 | 4 | K | 2 |  |  |  | ROZPOCET | 0 | 0 | 0 | 0 | 0 | 1 | 0 | 4 | -1687577394
1336 | K | 095 104 | Dodávka a montáž přenosných hasicích přístrojů dle PBŘ stavby | ks | 46 |  | 0 |  |  |  | základní |  | 0 | 0 | 0 | 0 | 0 | 4 | K | 2 |  |  |  | ROZPOCET | 0 | 0 | 0 | 0 | 0 | 1 | 0 | 4 | -2053555256
| VV |  | "objekt A" 22 |  | 22 | [13 empty] | VV | 2 | 2 | True | 0 | ROZPOCET
| VV |  | "objekt B" 11 |  | 11 | [13 empty] | VV | 2 | 2 | True | 0 | ROZPOCET
| VV |  | "objekt C" 11 |  | 11 | [13 empty] | VV | 2 | 2 | True | 0 | ROZPOCET
| VV |  | "objekt D" 2 |  | 2 | [13 empty] | VV | 2 | 2 | True | 0 | ROZPOCET
| VV |  | Součet |  | 46 | [13 empty] | VV | 2 | 4 | True | 1 | ROZPOCET
1919 | K | 095 105 | Protipožární ucpávky prostupů v požárně dělících konstrukcích stropů v instalačních šachtách objektů "B" a "C" EI60DP1 - dle PBŘ stavby | ks | 38 |  | 0 |  |  |  | základní |  | 0 | 0 | 0 | 0 | 0 | 4 | K | 2 |  |  |  | ROZPOCET | 0 | 0 | 0 | 0 | 0 | 1 | 0 | 4 | 466149875
| VV |  | "objekt B" 18 |  | 18 | [13 empty] | VV | 2 | 2 | True | 0 | ROZPOCET
| VV |  | "objekt C" 20 |  | 20 | [13 empty] | VV | 2 | 2 | True | 0 | ROZPOCET
| VV |  | Součet |  | 38 | [13 empty] | VV | 2 | 4 | True | 1 | ROZPOCET
674 | K | 952901111 | Vyčištění budov bytové a občanské výstavby při výšce podlaží do 4 m | m2 | 12083.32 |  | 0 | CS ÚRS 2012 02 |  |  | základní |  | 0 | 4e-05 | 0.48333 | 0 | 0 | 4 | K | 2 |  |  |  | ROZPOCET | 0 | 0 | 0 | 0 | 0 | 1 | 0 | 4 | -1812419612
| PP |  | Vyčištění budov nebo objektů před předáním do užívání budov bytové nebo občanské výstavby - zametení a umytí podlah, dlažeb, obkladů, schodů v místnostech, chodbách a schodištích, vyčištění a umytí oken, dveří s rámy, zárubněmi, umytí a vyčištění jiných zasklených a natíraných ploch a zařizovacích předmětů, při světlé výšce podlaží do 4 m | [15 empty] | PP | 2
| VV |  | "objekt A" (24,3*34,0)+(34,1*39,1*2) |  | 3492.82 | [13 empty] | VV | 2 | 2 | True | 0 | ROZPOCET
| VV |  | "objekt B" (66,7*19,0*3) |  | 3801.9 | [13 empty] | VV | 2 | 2 | True | 0 | ROZPOCET
| VV |  | "objekt C" (74,8*19,0*3) |  | 4263.6 | [13 empty] | VV | 2 | 2 | True | 0 | ROZPOCET
| VV |  | "objekt D" 525,0 |  | 525 | [13 empty] | VV | 2 | 2 | True | 0 | ROZPOCET
| VV |  | Součet |  | 12083.32 | [13 empty] | VV | 2 | 4 | True | 1 | ROZPOCET
10 | K | 919726121 | Geotextilie pro ochranu, separaci a filtraci netkaná měrná hmotnost do 200 g/m2 | m2 | 22426.46 |  | 0 | CS ÚRS 2012 02 |  |  | základní |  | 0 | 0.00036 | 8.0735 | 0 | 0 | 4 | K | 2 |  |  |  | ROZPOCET | 0 | 0 | 0 | 0 | 0 | 1 | 0 | 4 | -60318055
| VV |  | objekt A | [15 empty] | VV | 2 | 1 | True | 0 | ROZPOCET
| VV |  | "základy" (24,3*34,0) |  | 826.2 | [13 empty] | VV | 2 | 2 | True | 0 | ROZPOCET
| VV |  | "SO01" 763,82 |  | 763.82 | [13 empty] | VV | 2 | 2 | True | 0 | ROZPOCET
| VV |  | "SO04" 436,7 |  | 436.7 | [13 empty] | VV | 2 | 2 | True | 0 | ROZPOCET
| VV |  | "SŠ1" 1,4*1,6*6 |  | 13.44 | [13 empty] | VV | 2 | 2 | True | 0 | ROZPOCET
| VV |  | "SŠ3" (14,3*3,0)*3 |  | 128.7 | [13 empty] | VV | 2 | 2 | True | 0 | ROZPOCET
| VV |  | "S100" 3,9*3,2 |  | 12.48 | [13 empty] | VV | 2 | 2 | True | 0 | ROZPOCET
| VV |  | "S300" (37,3*32,2)-(3,9*3,2) |  | 1188.58 | [13 empty] | VV | 2 | 2 | True | 0 | ROZPOCET
| VV |  | "SV02" (2,9+3,6)*2*1,0 |  | 13 | [13 empty] | VV | 2 | 2 | True | 0 | ROZPOCET
| VV |  | "SŠ3" (14,3+3,0)*2*1,5 |  | 51.9 | [13 empty] | VV | 2 | 2 | True | 0 | ROZPOCET
| VV |  | "S200" (34,0+24,3+0,5)*2*3,2-(0,8*3,2) |  | 373.76 | [13 empty] | VV | 2 | 2 | True | 0 | ROZPOCET
| VV |  | objekt B | [15 empty] | VV | 2 | 1 | True | 0 | ROZPOCET
| VV |  | "SO04" 862,1 |  | 862.1 | [13 empty] | VV | 2 | 2 | True | 0 | ROZPOCET
| VV |  | "SO06" 45,0 |  | 45 | [13 empty] | VV | 2 | 2 | True | 0 | ROZPOCET
| VV |  | "SŠ1" 1,4*1,6*4 |  | 8.96 | [13 empty] | VV | 2 | 2 | True | 0 | ROZPOCET
| VV |  | "S100" 3,9*3,2 |  | 12.48 | [13 empty] | VV | 2 | 2 | True | 0 | ROZPOCET
| VV |  | "S101" (67,1*14,0)+(38,0*3,2)+(8,1*2,1)-(3,9*2,1) |  | 1069.82 | [13 empty] | VV | 2 | 2 | True | 0 | ROZPOCET
| VV |  | "SV02" (2,9+3,6)*2*1,0 |  | 13 | [13 empty] | VV | 2 | 2 | True | 0 | ROZPOCET
| VV |  | "SV03" (2,9+3,6)*2*9,7-(1,2*2,0*3) |  | 118.9 | [13 empty] | VV | 2 | 2 | True | 0 | ROZPOCET
| VV |  | objekt C | [15 empty] | VV | 2 | 1 | True | 0 | ROZPOCET
| VV |  | "SO04" 940,5 |  | 940.5 | [13 empty] | VV | 2 | 2 | True | 0 | ROZPOCET
| VV |  | "SO06" 57,0 |  | 57 | [13 empty] | VV | 2 | 2 | True | 0 | ROZPOCET
| VV |  | "SŠ1" 1,4*1,6*5 |  | 11.2 | [13 empty] | VV | 2 | 2 | True | 0 | ROZPOCET
| VV |  | "S100" 3,9*3,2 |  | 12.48 | [13 empty] | VV | 2 | 2 | True | 0 | ROZPOCET
| VV |  | "S101" (75,3*14,0)+(38,0*3,2)+(8,1*2,1)-(3,9*2,1) |  | 1184.62 | [13 empty] | VV | 2 | 2 | True | 0 | ROZPOCET
| VV |  | "SV02" (2,9+3,6)*2*1,0 |  | 13 | [13 empty] | VV | 2 | 2 | True | 0 | ROZPOCET
| VV |  | "SV03" (2,9+3,6)*2*9,7-(1,2*2,0*3) |  | 118.9 | [13 empty] | VV | 2 | 2 | True | 0 | ROZPOCET
| VV |  | objekt D | [15 empty] | VV | 2 | 1 | True | 0 | ROZPOCET
| VV |  | "SO04" 285,0 |  | 285 | [13 empty] | VV | 2 | 2 | True | 0 | ROZPOCET
| VV |  | "SŠ1" 1,4*1,6*3 |  | 6.72 | [13 empty] | VV | 2 | 2 | True | 0 | ROZPOCET
| VV |  |  |  | 0 | [13 empty] | VV | 2 | 2 | True | 0 | ROZPOCET
| VV |  | "E01" 320,0 |  | 320 | [13 empty] | VV | 2 | 2 | True | 0 | ROZPOCET
| VV |  | "E02" 1250,0 |  | 1250 | [13 empty] | VV | 2 | 2 | True | 0 | ROZPOCET
| VV |  | "E03" 2300,0 |  | 2300 | [13 empty] | VV | 2 | 2 | True | 0 | ROZPOCET
| VV |  | "E04" 5200,0 |  | 5200 | [13 empty] | VV | 2 | 2 | True | 0 | ROZPOCET
| VV |  | "E05" 120,0*2 |  | 240 | [13 empty] | VV | 2 | 2 | True | 0 | ROZPOCET
| VV |  | "E06" 700,0 |  | 700 | [13 empty] | VV | 2 | 2 | True | 0 | ROZPOCET
| VV |  | "E07" 150,0 |  | 150 | [13 empty] | VV | 2 | 2 | True | 0 | ROZPOCET
| VV |  | "E08" 1900,0 |  | 1900 | [13 empty] | VV | 2 | 2 | True | 0 | ROZPOCET
| VV |  | "DR" 350,0*2 |  | 700 | [13 empty] | VV | 2 | 2 | True | 0 | ROZPOCET
| VV |  | "drenáž" (3,1+13,5+7,1+3,4+13,5+13,3+74,9+17,2+6,7+1,1+30,0+3,8+37,3+10,4+65,8+11,8+1,6+28,9+3,8+30,2+2,8+16,8+67,2+5,2+7,1+34,8+15,3+15,8+2,5)*1,0 |  | 544.9 | [13 empty] | VV | 2 | 2 | True | 0 | ROZPOCET
| VV |  | (14,8+63,3+104,3+33,3+99,9+18,1)*1,0 |  | 333.7 | [13 empty] | VV | 2 | 2 | True | 0 | ROZPOCET
| VV |  | retenční nádrž | [15 empty] | VV | 2 | 1 | True | 0 | ROZPOCET
| VV |  | (12,0*6,0*2)+(12,0+6,0)*2*2,1 |  | 219.6 | [13 empty] | VV | 2 | 2 | True | 0 | ROZPOCET
| VV |  | Součet |  | 22426.46 | [13 empty] | VV | 2 | 4 | True | 1 | ROZPOCET
323 | K | 953312122 | Vložky do svislých dilatačních spár z extrudovaných polystyrénových desek tl 10 mm | m2 | 14.9 |  | 0 | CS ÚRS 2012 02 |  |  | základní |  | 0 | 0.00063 | 0.009387 | 0 | 0 | 4 | K | 2 |  |  |  | ROZPOCET | 0 | 0 | 0 | 0 | 0 | 1 | 0 | 4 | -1690658298
| PP |  | Vložky svislé do dilatačních spár z polystyrenových desek extrudovaných včetně dodání a osazení, v jakémkoliv zdivu přes 10 do 20 mm | [15 empty] | PP | 2
| VV |  | "OST0101.A" (4,7+2,5)*0,4+(0,6*1,9) |  | 4.02 | [13 empty] | VV | 2 | 2 | True | 0 | ROZPOCET
| VV |  | "OST0102.A" (4,7+3,5+2,2)*0,4+(1,9+1,7+1,4+1,1+0,9)*0,6 |  | 8.36 | [13 empty] | VV | 2 | 2 | True | 0 | ROZPOCET
| VV |  | "OST0101.D" (3,3+3,1)*0,3+(0,6*0,5*2) |  | 2.52 | [13 empty] | VV | 2 | 2 | True | 0 | ROZPOCET
| VV |  | Součet |  | 14.9 | [13 empty] | VV | 2 | 4 | True | 1 | ROZPOCET
384 | K | 953312115 | Vložky do svislých dilatačních spár z fasádních polystyrénových desek tl 50 mm | m2 | 948.64 |  | 0 | CS ÚRS 2012 02 |  |  | základní |  | 0 | 0.00121 | 1.1479 | 0 | 0 | 4 | K | 2 |  |  |  | ROZPOCET | 0 | 0 | 0 | 0 | 0 | 1 | 0 | 4 | -1549000623
| PP |  | Vložky svislé do dilatačních spár z polystyrenových desek fasádních včetně dodání a osazení, v jakémkoliv zdivu přes 40 do 50 mm | [15 empty] | PP | 2
| VV |  | "objekt A - D" (10,6*7,0)-(2,1*2,1) |  | 69.79 | [13 empty] | VV | 2 | 2 | True | 0 | ROZPOCET
| VV |  | "objekt B" (2,8+3,4)*2*10,7-(1,2*2,1*3)+(13,6*10,0)-(2,2*2,8*3) |  | 242.64 | [13 empty] | VV | 2 | 2 | True | 0 | ROZPOCET
| VV |  | "objekt B - D" (7,4+18,8)*7,0-(2,0*2,2*2) |  | 174.6 | [13 empty] | VV | 2 | 2 | True | 0 | ROZPOCET
| VV |  | "objekt C" (2,8+3,4)*2*10,7-(1,2*2,1*3)+(13,6*10,0)-(2,2*2,8*3) |  | 242.64 | [13 empty] | VV | 2 | 2 | True | 0 | ROZPOCET
| VV |  | "objekt C - D" (7,4+18,8)*7,0-(2,0*2,2*2) |  | 174.6 | [13 empty] | VV | 2 | 2 | True | 0 | ROZPOCET
| VV |  | "objekt D" (3,0*7,0*3)-(2,3*2,7*3) |  | 44.37 | [13 empty] | VV | 2 | 2 | True | 0 | ROZPOCET
| VV |  | Součet |  | 948.64 | [13 empty] | VV | 2 | 4 | True | 1 | ROZPOCET
680 | K | 953943111 | Osazování výrobků do 1 kg/kus do vysekaných kapes zdiva bez jejich dodání | kus | 525 |  | 0 | CS ÚRS 2012 02 |  |  | základní |  | 0 | 0.0117 | 6.1425 | 0 | 0 | 4 | K | 2 |  |  |  | ROZPOCET | 0 | 0 | 0 | 0 | 0 | 1 | 0 | 4 | -1904601430
| PP |  | Osazování drobných kovových předmětů výrobků ostatních jinde neuvedených do vynechaných či vysekaných kapes zdiva, se zajištěním polohy se zalitím maltou cementovou, hmotnosti do 1 kg/kus | [15 empty] | PP | 2
678 | K | 953943112 | Osazování výrobků do 5 kg/kus do vysekaných kapes zdiva bez jejich dodání | kus | 229 |  | 0 | CS ÚRS 2012 02 |  |  | základní |  | 0 | 0.01638 | 3.751 | 0 | 0 | 4 | K | 2 |  |  |  | ROZPOCET | 0 | 0 | 0 | 0 | 0 | 1 | 0 | 4 | -1480599397
| PP |  | Osazování drobných kovových předmětů výrobků ostatních jinde neuvedených do vynechaných či vysekaných kapes zdiva, se zajištěním polohy se zalitím maltou cementovou, hmotnosti přes 1 do 5 kg/kus | [15 empty] | PP | 2
679 | K | 953943113 | Osazování výrobků do 15 kg/kus do vysekaných kapes zdiva bez jejich dodání | kus | 191 |  | 0 | CS ÚRS 2012 02 |  |  | základní |  | 0 | 0.0234 | 4.4694 | 0 | 0 | 4 | K | 2 |  |  |  | ROZPOCET | 0 | 0 | 0 | 0 | 0 | 1 | 0 | 4 | -1555344446
| PP |  | Osazování drobných kovových předmětů výrobků ostatních jinde neuvedených do vynechaných či vysekaných kapes zdiva, se zajištěním polohy se zalitím maltou cementovou, hmotnosti přes 5 do 15 kg/kus | [15 empty] | PP | 2
| D | 96 | Bourání konstrukcí |  |  |  | 0 | [5 empty] | 0 |  | 0 |  | 64.1312 | 1 | D | 1 |  |  |  | ROZPOCET | [6 empty] | 0
124 | K | 962032241 | Bourání zdiva z cihel pálených nebo vápenopískových na MC | m3 | 1.875 |  | 0 | CS ÚRS 2012 02 |  |  | základní |  | 0 | 0 | 0 | 1.95 | 3.6562 | 4 | K | 2 |  |  |  | ROZPOCET | 0 | 0 | 0 | 0 | 0 | 1 | 0 | 4 | -1747992308
| PP |  | Bourání zdiva nadzákladového z cihel nebo tvárnic z cihel pálených nebo vápenopískových, na maltu cementovou | [15 empty] | PP | 2
| VV |  | "nový průchod" 2,5*2,5*0,3 |  | 1.875 | [13 empty] | VV | 2 | 2 | True | 0 | ROZPOCET
| VV |  | Součet |  | 1.875 | [13 empty] | VV | 2 | 4 | True | 1 | ROZPOCET
125 | K | 978015391 | Otlučení vnějších omítek MV nebo MVC průčelí v rozsahu do 100 % | m2 | 1025 |  | 0 | CS ÚRS 2012 02 |  |  | základní |  | 0 | 0 | 0 | 0.059 | 60.475 | 4 | K | 2 |  |  |  | ROZPOCET | 0 | 0 | 0 | 0 | 0 | 1 | 0 | 4 | 2076793764
| PP |  | Otlučení omítek vápenných nebo vápenocementových stěn, stropů vnějších, s vyškrabáním spár, s očištěním zdiva, v rozsahu do 100 % | [15 empty] | PP | 2
| VV |  | "venkovní oplocení" (172,0*2,5)+(100,0+19,0)*2*2,5 |  | 1025 | [13 empty] | VV | 2 | 2 | True | 0 | ROZPOCET
| VV |  | Součet |  | 1025 | [13 empty] | VV | 2 | 4 | True | 1 | ROZPOCET
| D | 997 | Přesun sutě |  |  |  | 0 | [5 empty] | 0 |  | 0 |  | 0 | 1 | D | 1 |  |  |  | ROZPOCET | [6 empty] | 0
912 | K | 997013501 | Odvoz suti na skládku a vybouraných hmot nebo meziskládku do 1 km se složením | t | 320.008 |  | 0 | CS ÚRS 2012 02 |  |  | základní |  | 0 | 0 | 0 | 0 | 0 | 4 | K | 2 |  |  |  | ROZPOCET | 0 | 0 | 0 | 0 | 0 | 1 | 0 | 4 | 929684507
| PP |  | Odvoz suti a vybouraných hmot na skládku nebo meziskládku se složením, na vzdálenost do 1 km | [15 empty] | PP | 2
| VV |  | "živice" 320,008 |  | 320.008 | [13 empty] | VV | 2 | 2 | True | 0 | ROZPOCET
| VV |  | Součet |  | 320.008 | [13 empty] | VV | 2 | 4 | True | 1 | ROZPOCET
913 | K | 997013509 | Příplatek k odvozu suti a vybouraných hmot na skládku ZKD 1 km přes 1 km | t | 5120.128 |  | 0 | CS ÚRS 2012 02 |  |  | základní |  | 0 | 0 | 0 | 0 | 0 | 4 | K | 2 |  |  |  | ROZPOCET | 0 | 0 | 0 | 0 | 0 | 1 | 0 | 4 | 1472371210
| PP |  | Odvoz suti a vybouraných hmot na skládku nebo meziskládku se složením, na vzdálenost Příplatek k ceně za každý další i započatý 1 km přes 1 km | [15 empty] | PP | 2
| VV |  | "živice" 320,008*16 |  | 5120.128 | [13 empty] | VV | 2 | 2 | True | 0 | ROZPOCET
| VV |  | Součet |  | 5120.128 | [13 empty] | VV | 2 | 4 | True | 1 | ROZPOCET
1312 | K | 997013822 | Poplatek za uložení stavebního odpadu s oleji nebo ropnými látkami na skládce (skládkovné) | t | 320.008 |  | 0 | CS ÚRS 2012 02 |  |  | základní |  | 0 | 0 | 0 | 0 | 0 | 4 | K | 2 |  |  |  | ROZPOCET | 0 | 0 | 0 | 0 | 0 | 1 | 0 | 4 | -710850808
| PP |  | Poplatek za uložení stavebního odpadu na skládce (skládkovné) s oleji nebo ropnými látkami | [15 empty] | PP | 2
| VV |  | "živice" 320,008 |  | 320.008 | [13 empty] | VV | 2 | 2 | True | 0 | ROZPOCET
| VV |  | Součet |  | 320.008 | [13 empty] | VV | 2 | 4 | True | 1 | ROZPOCET
| D | 998 | Přesun hmot |  |  |  | 0 | [5 empty] | 0 |  | 0 |  | 0 | 1 | D | 1 |  |  |  | ROZPOCET | [6 empty] | 0
1313 | K | 998011002 | Přesun hmot pro budovy zděné v do 12 m | t | 21557.924 |  | 0 | CS ÚRS 2012 02 |  |  | základní |  | 0 | 0 | 0 | 0 | 0 | 4 | K | 2 |  |  |  | ROZPOCET | 0 | 0 | 0 | 0 | 0 | 1 | 0 | 4 | 1418535437
| PP |  | Přesun hmot pro budovy občanské výstavby, bydlení, výrobu a služby s nosnou svislou konstrukcí zděnou z cihel nebo tvárnic vodorovná dopravní vzdálenost do 100 m pro budovy výšky přes 6 do 12 m | [15 empty] | PP | 2
| D | PSV | Práce a dodávky PSV |  |  |  | 0 | [5 empty] | 0 |  | 182.7273 |  | 0 | 2 | D | 0 |  |  |  | ROZPOCET | [6 empty] | 0
| D | 711 | Izolace proti vodě, vlhkosti a plynům |  |  |  | 0 | [5 empty] | 0 |  | 4.5377 |  | 0 | 2 | D | 1 |  |  |  | ROZPOCET | [6 empty] | 0
388 | K | 711 104 | Dodávka a montáž systémového dilatačního provazce | m | 33.2 |  | 0 |  |  |  | základní |  | 0 | 0 | 0 | 0 | 0 | 4 | K | 2 |  |  |  | ROZPOCET | 0 | 0 | 0 | 0 | 0 | 1 | 0 | 4 | -1444129942
| VV |  | objekt D | [15 empty] | VV | 2 | 1 | True | 0 | ROZPOCET
| VV |  | "detail D02" (3,0+10,6)*2 |  | 27.2 | [13 empty] | VV | 2 | 2 | True | 0 | ROZPOCET
| VV |  | "detail D02" 3,0*2 |  | 6 | [13 empty] | VV | 2 | 2 | True | 0 | ROZPOCET
| VV |  | Součet |  | 33.2 | [13 empty] | VV | 2 | 4 | True | 1 | ROZPOCET
495 | K | 711 105 | Hydroizolační dvousložková stěrka vč. penetrace podkladu a přechodových těsnících pásků v rozích | m2 | 3353.655 |  | 0 |  |  |  | základní |  | 0 | 0 | 0 | 0 | 0 | 16 | K | 2 |  |  |  | ROZPOCET | 0 | 0 | 0 | 0 | 0 | 1 | 0 | 16 | 1479186255
| VV |  | "1.PP" 5,2+1,4+1,7+7,1+1,3+1,3+8,2+13,6+3,7+1,3 |  | 44.8 | [13 empty] | VV | 2 | 2 | True | 0 | ROZPOCET
| VV |  | "1.NP" 13,1+17,3+42,7+2,2+3,7+1,3+3,9+3,2+5,9+2,8+4,4+8,0+6,7+7,4+87,0+14,4+51,8+2,7+7,5+3,9+2,0+2,0+6,1+3,9+3,9+2,0+1,6+1,4+64,0+11,2+6,0+1,7 |  | 395.7 | [13 empty] | VV | 2 | 2 | True | 0 | ROZPOCET
| VV |  | 1,8+2,6+1,5+5,3+1,6+1,6+1,5+1,5+1,5+1,5+20,3+15,2 |  | 55.9 | [13 empty] | VV | 2 | 2 | True | 0 | ROZPOCET
| VV |  | "2.NP" 7,0+3,9+1,9+1,9+6,5+3,9+4,1+1,4+6,9+1,9+1,9+3,4+3,7+2,0+2,0+73,1 |  | 125.5 | [13 empty] | VV | 2 | 2 | True | 0 | ROZPOCET
| VV |  | "1.NP" 3,6+1,5+24,5+11,8+6,0+(5,8*16) |  | 140.2 | [13 empty] | VV | 2 | 2 | True | 0 | ROZPOCET
| VV |  | "2.NP" 3,6+1,5+24,5+11,8+6,0+(5,8*16) |  | 140.2 | [13 empty] | VV | 2 | 2 | True | 0 | ROZPOCET
| VV |  | "3.NP" 3,6+1,5+22,0+10,6+5,3+(5,8*16) |  | 135.8 | [13 empty] | VV | 2 | 2 | True | 0 | ROZPOCET
| VV |  | "1.NP" 3,6+1,5+24,5+11,8+6,0+(5,8*18) |  | 151.8 | [13 empty] | VV | 2 | 2 | True | 0 | ROZPOCET
| VV |  | "2.NP" 3,6+1,5+24,5+11,8+6,0+(5,8*18) |  | 151.8 | [13 empty] | VV | 2 | 2 | True | 0 | ROZPOCET
| VV |  | "3.NP" 3,6+1,5+20,0+10,6+5,3+(5,8*18) |  | 145.4 | [13 empty] | VV | 2 | 2 | True | 0 | ROZPOCET
| VV |  | "m 0.05 - 0.06" (2,3+2,7+1,6+0,9)*2*0,3-(0,8*0,3)-(0,7*0,3*3) |  | 3.63 | [13 empty] | VV | 2 | 2 | True | 0 | ROZPOCET
| VV |  | "m 0.07" (0,9*3*0,3)+(1,0+0,9+1,0)*2,25 |  | 7.335 | [13 empty] | VV | 2 | 2 | True | 0 | ROZPOCET
| VV |  | "m 0.09 - 0.11" (2,3+3,1+1,4+0,9+1,4+0,9)*2*0,3-(0,8*0,3*2)-(0,7*0,3*4) |  | 4.68 | [13 empty] | VV | 2 | 2 | True | 0 | ROZPOCET
| VV |  | "m 0.12" (1,5+3,3+1,5)*0,3+(1,0*9*2,25) |  | 22.14 | [13 empty] | VV | 2 | 2 | True | 0 | ROZPOCET
| VV |  | "m 0.25" (3,4+2,2)*2*0,3-(0,9*0,3) |  | 3.09 | [13 empty] | VV | 2 | 2 | True | 0 | ROZPOCET
| VV |  | "m 0.27 - 0.28" (2,3+2,3+1,2+1,1)*2*0,3-(0,7*0,3*3) |  | 3.51 | [13 empty] | VV | 2 | 2 | True | 0 | ROZPOCET
| VV |  | "m 1.05" (15,4+2,0)*2*0,3 |  | 10.44 | [13 empty] | VV | 2 | 2 | True | 0 | ROZPOCET
| VV |  | "m 1.06" (2,5+5,3)*2*0,3 |  | 4.68 | [13 empty] | VV | 2 | 2 | True | 0 | ROZPOCET
| VV |  | "m 1.07 - 1.09" (5,0+2,7+5,0+3,4+7,0+6,0)*2*3,1-(2,5*1,7*2)-(1,4*2,0*7)-(1,2*2,0) |  | 149.92 | [13 empty] | VV | 2 | 2 | True | 0 | ROZPOCET
| VV |  | "m 1.12, 1.14, 1.15" (2,1+1,0+2,3+2,3+1,2+1,1)*2*0,3 |  | 6 | [13 empty] | VV | 2 | 2 | True | 0 | ROZPOCET
| VV |  | "m 1.18" (2,2+1,8)*2*2,25-(0,7*2,0) |  | 16.6 | [13 empty] | VV | 2 | 2 | True | 0 | ROZPOCET
| VV |  | "m 1.21 - 1.22" (4,1+2,2+4,1+2,2)*2*0,3 |  | 7.56 | [13 empty] | VV | 2 | 2 | True | 0 | ROZPOCET
| VV |  | "m 1.24 - 1.25" (4,1+3,6)*2*0,3 |  | 4.62 | [13 empty] | VV | 2 | 2 | True | 0 | ROZPOCET
| VV |  | "m 1.26" (2,4+1,2)*2*0,3 |  | 2.16 | [13 empty] | VV | 2 | 2 | True | 0 | ROZPOCET
| VV |  | "m 1.27 - 1.35" (2,8+2,7+2,5+2,7+2,5+3,4+2,5+15,3+10,5+12,4+1,0+1,4+4,2+1,4+0,5+1,8+1,7+1,0)*2*3,1-(2,5*1,7)-(1,1*3,1*6)-(1,4*2,0*2)-(0,8*2,0) |  | 403.95 | [13 empty] | VV | 2 | 2 | True | 0 | ROZPOCET
| VV |  | "m 1.37 - 1.44" (2,5+3,1+2,2+1,8+1,6+1,2+1,6+1,2+2,1+2,9+2,2+1,8+2,1+1,8+2,2+0,9)*2*0,3 |  | 18.72 | [13 empty] | VV | 2 | 2 | True | 0 | ROZPOCET
| VV |  | "m 1.50 - 1.51" (1,6+1,0+1,6+1,0)*2*0,3 |  | 3.12 | [13 empty] | VV | 2 | 2 | True | 0 | ROZPOCET
| VV |  | "m 1.52.1 - 1.52.2" (7,9+9,7)*2*0,3+(3,4+3,3)*2*2,7-(0,9*2,0) |  | 44.94 | [13 empty] | VV | 2 | 2 | True | 0 | ROZPOCET
| VV |  | "m 1.54" (2,2+2,8)*2*2,25-(0,9*2,0) |  | 20.7 | [13 empty] | VV | 2 | 2 | True | 0 | ROZPOCET
| VV |  | "m 1.55" (1,9+0,9)*2*0,3 |  | 1.68 | [13 empty] | VV | 2 | 2 | True | 0 | ROZPOCET
| VV |  | "m 1.56 - 1.61" (1,6+1,1+1,6+1,6+1,0+1,6+2,8+1,9+1,8+0,9+1,8+0,9)*2*0,3 |  | 11.16 | [13 empty] | VV | 2 | 2 | True | 0 | ROZPOCET
| VV |  | "m 1.64 - 1.65" (1,6+0,9+1,6+0,9)*2*0,3 |  | 3 | [13 empty] | VV | 2 | 2 | True | 0 | ROZPOCET
| VV |  | "m 1.67 - 68" (1,0+1,6+0,9+1,6+0,9)*2*0,3 |  | 3.6 | [13 empty] | VV | 2 | 2 | True | 0 | ROZPOCET
| VV |  | "m 1.71 - 1.72" (3,3+6,2+3,0+5,3)*2*2,0-(1,4*2,0)-(0,9*2,0*2)-(5,0*2,0) |  | 54.8 | [13 empty] | VV | 2 | 2 | True | 0 | ROZPOCET
| VV |  | "m 2.12 - 2.25" (3,2+2,5+1,9+2,2+1,6+1,2+1,6+1,2+3,0+2,3+1,9+2,2+1,8+2,3+0,9+1,9+3,1+2,3+1,7+1,1+1,7+1,1+1,9+2,1+1,8+2,1+1,1+2,1)*2*0,3 |  | 32.28 | [13 empty] | VV | 2 | 2 | True | 0 | ROZPOCET
| VV |  | " m 2.34" (1,0+2,0)*2*0,3 |  | 1.8 | [13 empty] | VV | 2 | 2 | True | 0 | ROZPOCET
| VV |  | "m 1.90-1.95, 2.70-2.75" (1,8+2,0+0,9)*2*2,0*2+(1,8+0,9)*2*0,3*2+(3,8+6,3)*2*2,0*2+(2,8+4,1+2,8+2,2)*2*0,3*2 |  | 135.92 | [13 empty] | VV | 2 | 2 | True | 0 | ROZPOCET
| VV |  | -(0,7*2,0*2*2)-(1,2*2,0*2)-(2,5*1,7) |  | -14.65 | [13 empty] | VV | 2 | 2 | True | 0 | ROZPOCET
| VV |  | "sprcha, WC 1.NP, 2.NP" (2,2+2,7)*2*0,3*16*2+(1,0*2*2,25*16*2) |  | 238.08 | [13 empty] | VV | 2 | 2 | True | 0 | ROZPOCET
| VV |  | "m 3.70-3.75" (1,8+2,0+0,9)*2*2,0+(1,8+0,9)*2*0,3+(3,8+5,8)*2*2,0+(2,8+3,8+2,8+1,9)*2*0,3-(0,7*2,0*2)-(1,2*2,0)-(2,5*1,7) |  | 56.15 | [13 empty] | VV | 2 | 2 | True | 0 | ROZPOCET
| VV |  | "sprcha, WC 3.NP" (2,2+2,7)*2*0,3+(1,0*2*2,25*16) |  | 74.94 | [13 empty] | VV | 2 | 2 | True | 0 | ROZPOCET
| VV |  | "m 1.170-1.175, 2.140-2.145" (1,9+2,0+0,9)*2*2,0*2+(1,8+0,9)*2*0,3*2+(3,8+6,3)*2*2,0*2+(2,8+4,1+2,8+2,2)*2*0,3*2 |  | 136.72 | [13 empty] | VV | 2 | 2 | True | 0 | ROZPOCET
| VV |  | -(0,7*2,0*2*2)-(1,2*2,0*2)-(2,5*1,7) |  | -14.65 | [13 empty] | VV | 2 | 2 | True | 0 | ROZPOCET
| VV |  | "sprcha, WC 1.NP, 2.NP" (2,2+2,7)*2*0,3*18*2+(1,0*2*2,25*18*2) |  | 267.84 | [13 empty] | VV | 2 | 2 | True | 0 | ROZPOCET
| VV |  | "m 3.140-3.145" (1,8+2,0+0,9)*2*2,0+(1,8+0,9)*2*0,3+(3,8+5,8)*2*2,0+(2,8+3,8+2,8+1,9)*2*0,3-(0,7*2,0*2)-(1,2*2,0)-(2,5*1,7) |  | 56.15 | [13 empty] | VV | 2 | 2 | True | 0 | ROZPOCET
| VV |  | "sprcha, WC 3.NP" (2,2+2,7)*2*0,3+(1,0*2*2,25*18) |  | 83.94 | [13 empty] | VV | 2 | 2 | True | 0 | ROZPOCET
1900 | K | 711111001 | Provedení izolace proti zemní vlhkosti vodorovné za studena nátěrem penetračním | m2 | 3820.485 |  | 0 | CS ÚRS 2012 02 |  |  | základní |  | 0 | 0 | 0 | 0 | 0 | 16 | K | 2 |  |  |  | ROZPOCET | 0 | 0 | 0 | 0 | 0 | 1 | 0 | 16 | 1394355385
| PP |  | Provedení izolace proti zemní vlhkosti natěradly a tmely za studena na ploše vodorovné V nátěrem penetračním | [15 empty] | PP | 2
| VV |  | objekt A | [15 empty] | VV | 2 | 1 | True | 0 | ROZPOCET
| VV |  | "1.PP" (24,3*34,0)-(4,1*3,5)-(1,8*2,0*4) |  | 797.45 | [13 empty] | VV | 2 | 2 | True | 0 | ROZPOCET
| VV |  | "1.NP" (14,7*34,0)-(3,3*2,0) |  | 493.2 | [13 empty] | VV | 2 | 2 | True | 0 | ROZPOCET
| VV |  | "výtah" 4,2*3,5 |  | 14.7 | [13 empty] | VV | 2 | 2 | True | 0 | ROZPOCET
| VV |  | "RŠ" (1,8*2,0*4)+(3,3*2,0) |  | 21 | [13 empty] | VV | 2 | 2 | True | 0 | ROZPOCET
| VV |  | "SŠ3" (14,3*3,0) |  | 42.9 | [13 empty] | VV | 2 | 2 | True | 0 | ROZPOCET
| VV |  | objekt B | [15 empty] | VV | 2 | 1 | True | 0 | ROZPOCET
| VV |  | (66,4*14,2)+(29,9*3,8)+(7,3*1,1)-(4,1*3,5)-(1,8*2,0*4) |  | 1035.78 | [13 empty] | VV | 2 | 2 | True | 0 | ROZPOCET
| VV |  | "výtah" 4,2*3,5 |  | 14.7 | [13 empty] | VV | 2 | 2 | True | 0 | ROZPOCET
| VV |  | "RŠ" (1,8*2,0*4) |  | 14.4 | [13 empty] | VV | 2 | 2 | True | 0 | ROZPOCET
| VV |  | objekt C | [15 empty] | VV | 2 | 1 | True | 0 | ROZPOCET
| VV |  | (74,6*14,2)+(29,9*3,8)+(7,3*1,1)-(4,1*3,5)-(1,8*2,0*5) |  | 1148.62 | [13 empty] | VV | 2 | 2 | True | 0 | ROZPOCET
| VV |  | "výtah" 4,2*3,5 |  | 14.7 | [13 empty] | VV | 2 | 2 | True | 0 | ROZPOCET
| VV |  | "RŠ" (1,8*2,0*5) |  | 18 | [13 empty] | VV | 2 | 2 | True | 0 | ROZPOCET
| VV |  | objekt D | [15 empty] | VV | 2 | 1 | True | 0 | ROZPOCET
| VV |  | (12,3*10,5*0,2)+(18,8+23,1+17,4)*2,85 |  | 194.835 | [13 empty] | VV | 2 | 2 | True | 0 | ROZPOCET
| VV |  | "RŠ" (1,8*2,0)+(3,3*2,0) |  | 10.2 | [13 empty] | VV | 2 | 2 | True | 0 | ROZPOCET
| VV |  | Součet |  | 3820.485 | [13 empty] | VV | 2 | 4 | True | 1 | ROZPOCET
208 | K | 711112001 | Provedení izolace proti zemní vlhkosti svislé za studena nátěrem penetračním | m2 | 1407.6 |  | 0 | CS ÚRS 2012 02 |  |  | základní |  | 0 | 0 | 0 | 0 | 0 | 16 | K | 2 |  |  |  | ROZPOCET | 0 | 0 | 0 | 0 | 0 | 1 | 0 | 16 | 157344158
| PP |  | Provedení izolace proti zemní vlhkosti natěradly a tmely za studena na ploše svislé S nátěrem penetračním | [15 empty] | PP | 2
| VV |  | objekt A | [15 empty] | VV | 2 | 1 | True | 0 | ROZPOCET
| VV |  | "1.PP" (24,3+34,0+0,5)*2*4,0 |  | 470.4 | [13 empty] | VV | 2 | 2 | True | 0 | ROZPOCET
| VV |  | "1.NP" (14,8+34,0+14,0)*0,5 |  | 31.4 | [13 empty] | VV | 2 | 2 | True | 0 | ROZPOCET
| VV |  | "výtah" (4,2+3,5)*2*0,8 |  | 12.32 | [13 empty] | VV | 2 | 2 | True | 0 | ROZPOCET
| VV |  | "RŠ" (1,8+2,0)*1,2*4+(3,3+2,0)*2*1,5 |  | 34.14 | [13 empty] | VV | 2 | 2 | True | 0 | ROZPOCET
| VV |  | "instal. kanál" (14,3+2,6)*2*1,5 |  | 50.7 | [13 empty] | VV | 2 | 2 | True | 0 | ROZPOCET
| VV |  | "SO05" 61,2 |  | 61.2 | [13 empty] | VV | 2 | 2 | True | 0 | ROZPOCET
| VV |  | objekt B | [15 empty] | VV | 2 | 1 | True | 0 | ROZPOCET
| VV |  | (66,4+19,4)*2*0,5 |  | 85.8 | [13 empty] | VV | 2 | 2 | True | 0 | ROZPOCET
| VV |  | "výtah" (4,2+3,5)*2*1,0 |  | 15.4 | [13 empty] | VV | 2 | 2 | True | 0 | ROZPOCET
| VV |  | "RŠ" (1,8+2,0)*2*1,5*4 |  | 45.6 | [13 empty] | VV | 2 | 2 | True | 0 | ROZPOCET
| VV |  | "SO05" 45,0+45,0 |  | 90 | [13 empty] | VV | 2 | 2 | True | 0 | ROZPOCET
| VV |  | "SO06" 45,0 |  | 45 | [13 empty] | VV | 2 | 2 | True | 0 | ROZPOCET
| VV |  | objekt C | [15 empty] | VV | 2 | 1 | True | 0 | ROZPOCET
| VV |  | (74,6+19,4)*2*0,5 |  | 94 | [13 empty] | VV | 2 | 2 | True | 0 | ROZPOCET
| VV |  | "výtah" (4,2+3,5)*2*1,0 |  | 15.4 | [13 empty] | VV | 2 | 2 | True | 0 | ROZPOCET
| VV |  | "RŠ" (1,8+2,0)*2*1,5*5 |  | 57 | [13 empty] | VV | 2 | 2 | True | 0 | ROZPOCET
| VV |  | "SO05" 57,0+57,0 |  | 114 | [13 empty] | VV | 2 | 2 | True | 0 | ROZPOCET
| VV |  | "SO06" 57,0 |  | 57 | [13 empty] | VV | 2 | 2 | True | 0 | ROZPOCET
| VV |  | objekt D | [15 empty] | VV | 2 | 1 | True | 0 | ROZPOCET
| VV |  | (12,3+10,5)*2*0,5+(18,8+23,1+17,4)*2*0,5 |  | 82.1 | [13 empty] | VV | 2 | 2 | True | 0 | ROZPOCET
| VV |  | "RŠ" (1,8+2,0)*2*1,5+(3,3+2,0)*2*1,5 |  | 27.3 | [13 empty] | VV | 2 | 2 | True | 0 | ROZPOCET
| VV |  | lapák tuku | [15 empty] | VV | 2 | 1 | True | 0 | ROZPOCET
| VV |  | (3,14*2,2*1,0)+(3,14*1,6*0,5) |  | 9.42 | [13 empty] | VV | 2 | 2 | True | 0 | ROZPOCET
| VV |  | odlučovač ropných látek | [15 empty] | VV | 2 | 1 | True | 0 | ROZPOCET
| VV |  | 3,14*3,0*1,0 |  | 9.42 | [13 empty] | VV | 2 | 2 | True | 0 | ROZPOCET
| VV |  | Součet |  | 1407.6 | [13 empty] | VV | 2 | 4 | True | 1 | ROZPOCET
209 | M | 111631510 | lak asfaltový ALP/SN bal 160 kg | t | 1.048 |  | 0 | CS ÚRS 2012 02 |  |  | základní |  | 0 | 1 | 1.048 | 0 | 0 | 128 | M | 2 |  |  |  | ROZPOCET | 0 | 0 | 0 | 0 | 0 | 1 | 0 | 128 | 1795238605
| PP |  | výrobky asfaltové izolační a zálivkové hmoty asfalty oxidované stavebně-izolační k penetraci suchých a očištěných podkladů pod asfaltové izolační krytiny a izolace ALP/SN bal 160 kg | [15 empty] | PP | 2
| VV |  | (3820,485+1417,02)*0,0002 |  | 1.048 | [13 empty] | VV | 2 | 2 | True | 0 | ROZPOCET
| VV |  | Součet |  | 1.048 | [13 empty] | VV | 2 | 4 | True | 1 | ROZPOCET
210 | K | 711141559 | Provedení izolace proti zemní vlhkosti pásy přitavením vodorovné NAIP | m2 | 4682.135 |  | 0 | CS ÚRS 2012 02 |  |  | základní |  | 0 | 0.0004 | 1.8729 | 0 | 0 | 16 | K | 2 |  |  |  | ROZPOCET | 0 | 0 | 0 | 0 | 0 | 1 | 0 | 16 | -425675442
| PP |  | Provedení izolace proti zemní vlhkosti pásy přitavením NAIP na ploše vodorovné V | [15 empty] | PP | 2
| VV |  | objekt A | [15 empty] | VV | 2 | 1 | True | 0 | ROZPOCET
| VV |  | "1.PP" (24,3*34,0*2)-(4,1*3,5*2)-(1,8*2,0*4*2) |  | 1594.9 | [13 empty] | VV | 2 | 2 | True | 0 | ROZPOCET
| VV |  | "1.NP" (14,7*34,0)-(3,3*2,0) |  | 493.2 | [13 empty] | VV | 2 | 2 | True | 0 | ROZPOCET
| VV |  | "výtah" 4,2*3,5*2 |  | 29.4 | [13 empty] | VV | 2 | 2 | True | 0 | ROZPOCET
| VV |  | "RŠ" (1,8*2,0*4)+(3,3*2,0*2) |  | 27.6 | [13 empty] | VV | 2 | 2 | True | 0 | ROZPOCET
| VV |  | "SŠ3" (14,3*3,0*2) |  | 85.8 | [13 empty] | VV | 2 | 2 | True | 0 | ROZPOCET
| VV |  | objekt B | [15 empty] | VV | 2 | 1 | True | 0 | ROZPOCET
| VV |  | (66,4*14,2)+(29,9*3,8)+(7,3*1,1)-(4,1*3,5)-(1,8*2,0*4) |  | 1035.78 | [13 empty] | VV | 2 | 2 | True | 0 | ROZPOCET
| VV |  | "výtah" 4,2*3,5 |  | 14.7 | [13 empty] | VV | 2 | 2 | True | 0 | ROZPOCET
| VV |  | "RŠ" (1,8*2,0*4) |  | 14.4 | [13 empty] | VV | 2 | 2 | True | 0 | ROZPOCET
| VV |  | objekt C | [15 empty] | VV | 2 | 1 | True | 0 | ROZPOCET
| VV |  | (74,6*14,2)+(29,9*3,8)+(7,3*1,1)-(4,1*3,5)-(1,8*2,0*5) |  | 1148.62 | [13 empty] | VV | 2 | 2 | True | 0 | ROZPOCET
| VV |  | "výtah" 4,2*3,5 |  | 14.7 | [13 empty] | VV | 2 | 2 | True | 0 | ROZPOCET
| VV |  | "RŠ" (1,8*2,0*5) |  | 18 | [13 empty] | VV | 2 | 2 | True | 0 | ROZPOCET
| VV |  | objekt D | [15 empty] | VV | 2 | 1 | True | 0 | ROZPOCET
| VV |  | (12,3*10,5*0,2)+(18,8+23,1+17,4)*2,85 |  | 194.835 | [13 empty] | VV | 2 | 2 | True | 0 | ROZPOCET
| VV |  | "RŠ" (1,8*2,0)+(3,3*2,0) |  | 10.2 | [13 empty] | VV | 2 | 2 | True | 0 | ROZPOCET
| VV |  | Součet |  | 4682.135 | [13 empty] | VV | 2 | 4 | True | 1 | ROZPOCET
1901 | K | 711142559 | Provedení izolace proti zemní vlhkosti pásy přitavením svislé NAIP | m2 | 1956.92 |  | 0 | CS ÚRS 2012 02 |  |  | základní |  | 0 | 0.0004 | 0.78277 | 0 | 0 | 16 | K | 2 |  |  |  | ROZPOCET | 0 | 0 | 0 | 0 | 0 | 1 | 0 | 16 | 333475359
| PP |  | Provedení izolace proti zemní vlhkosti pásy přitavením NAIP na ploše svislé S | [15 empty] | PP | 2
| VV |  | objekt A | [15 empty] | VV | 2 | 1 | True | 0 | ROZPOCET
| VV |  | "1.PP" (24,3+34,0+0,5)*2*4,0*2 |  | 940.8 | [13 empty] | VV | 2 | 2 | True | 0 | ROZPOCET
| VV |  | "1.NP" (14,8+34,0+14,0)*0,5 |  | 31.4 | [13 empty] | VV | 2 | 2 | True | 0 | ROZPOCET
| VV |  | "výtah" (4,2+3,5)*2*0,8*2 |  | 24.64 | [13 empty] | VV | 2 | 2 | True | 0 | ROZPOCET
| VV |  | "RŠ" (1,8+2,0)*1,2*4+(3,3+2,0)*2*1,5*2 |  | 50.04 | [13 empty] | VV | 2 | 2 | True | 0 | ROZPOCET
| VV |  | "instal. kanál" (14,3+2,6)*2*1,5*2 |  | 101.4 | [13 empty] | VV | 2 | 2 | True | 0 | ROZPOCET
| VV |  | "SO05" 61,2 |  | 61.2 | [13 empty] | VV | 2 | 2 | True | 0 | ROZPOCET
| VV |  | objekt B | [15 empty] | VV | 2 | 1 | True | 0 | ROZPOCET
| VV |  | (66,4+19,4)*2*0,5 |  | 85.8 | [13 empty] | VV | 2 | 2 | True | 0 | ROZPOCET
| VV |  | "výtah" (4,2+3,5)*2*1,0 |  | 15.4 | [13 empty] | VV | 2 | 2 | True | 0 | ROZPOCET
| VV |  | "RŠ" (1,8+2,0)*2*1,5*4 |  | 45.6 | [13 empty] | VV | 2 | 2 | True | 0 | ROZPOCET
| VV |  | "SO05" 45,0+45,0 |  | 90 | [13 empty] | VV | 2 | 2 | True | 0 | ROZPOCET
| VV |  | "SO06" 45,0 |  | 45 | [13 empty] | VV | 2 | 2 | True | 0 | ROZPOCET
| VV |  | objekt C | [15 empty] | VV | 2 | 1 | True | 0 | ROZPOCET
| VV |  | (74,6+19,4)*2*0,5 |  | 94 | [13 empty] | VV | 2 | 2 | True | 0 | ROZPOCET
| VV |  | "výtah" (4,2+3,5)*2*1,0 |  | 15.4 | [13 empty] | VV | 2 | 2 | True | 0 | ROZPOCET
| VV |  | "RŠ" (1,8+2,0)*2*1,5*5 |  | 57 | [13 empty] | VV | 2 | 2 | True | 0 | ROZPOCET
| VV |  | "SO05" 57,0+57,0 |  | 114 | [13 empty] | VV | 2 | 2 | True | 0 | ROZPOCET
| VV |  | "SO06" 57,0 |  | 57 | [13 empty] | VV | 2 | 2 | True | 0 | ROZPOCET
| VV |  | objekt D | [15 empty] | VV | 2 | 1 | True | 0 | ROZPOCET
| VV |  | (12,3+10,5)*2*0,5+(18,8+23,1+17,4)*2*0,5 |  | 82.1 | [13 empty] | VV | 2 | 2 | True | 0 | ROZPOCET
| VV |  | "RŠ" (1,8+2,0)*2*1,5+(3,3+2,0)*2*1,5 |  | 27.3 | [13 empty] | VV | 2 | 2 | True | 0 | ROZPOCET
| VV |  | lapák tuku | [15 empty] | VV | 2 | 1 | True | 0 | ROZPOCET
| VV |  | (3,14*2,2*1,0)+(3,14*1,6*0,5) |  | 9.42 | [13 empty] | VV | 2 | 2 | True | 0 | ROZPOCET
| VV |  | odlučovač ropných látek | [15 empty] | VV | 2 | 1 | True | 0 | ROZPOCET
| VV |  | 3,14*3,0*1,0 |  | 9.42 | [13 empty] | VV | 2 | 2 | True | 0 | ROZPOCET
| VV |  | Součet |  | 1956.92 | [13 empty] | VV | 2 | 4 | True | 1 | ROZPOCET
211 | M | 711 101 | SBS modifikované asfaltované pásy s vložkou ze polyesterového rouna tl. 4mm | m2 | 5990.632 |  | 0 |  |  |  | základní |  | 0 | 0 | 0 | 0 | 0 | 32 | M | 2 |  |  |  | ROZPOCET | 0 | 0 | 0 | 0 | 0 | 1 | 0 | 16 | 435523761
| VV |  | "vodorovně" 3820,485*1,15 |  | 4393.558 | [13 empty] | VV | 2 | 2 | True | 0 | ROZPOCET
| VV |  | "svisle" 1388,76*1,15 |  | 1597.074 | [13 empty] | VV | 2 | 2 | True | 0 | ROZPOCET
| VV |  | Součet |  | 5990.632 | [13 empty] | VV | 2 | 4 | True | 1 | ROZPOCET
1902 | M | 711 102 | SBS modifikované asfaltované pásy s vložkou ze skleněného rouna tl. 4mm | m2 | 1622.616 |  | 0 |  |  |  | základní |  | 0 | 0 | 0 | 0 | 0 | 32 | M | 2 |  |  |  | ROZPOCET | 0 | 0 | 0 | 0 | 0 | 1 | 0 | 16 | -876021792
| VV |  | "vodorovně" 861,65*1,15 |  | 990.898 | [13 empty] | VV | 2 | 2 | True | 0 | ROZPOCET
| VV |  | "svisle" 549,32*1,15 |  | 631.718 | [13 empty] | VV | 2 | 2 | True | 0 | ROZPOCET
| VV |  | Součet |  | 1622.616 | [13 empty] | VV | 2 | 4 | True | 1 | ROZPOCET
919 | M | 628311120 | pás těžký asfaltovaný IPA400/H-PE S35 | m2 | 21.666 |  | 0 | CS ÚRS 2012 02 |  |  | základní |  | 0 | 0.0043 | 0.093164 | 0 | 0 | 128 | M | 2 |  |  |  | ROZPOCET | 0 | 0 | 0 | 0 | 0 | 1 | 0 | 128 | -2140281474
| PP |  | pásy těžké asfaltované vložka strojní lepenka IPA 400/H-PE S35 | [15 empty] | PP | 2
| VV |  | lapák tuku | [15 empty] | VV | 2 | 1 | True | 0 | ROZPOCET
| VV |  | 9,42*1,15 |  | 10.833 | [13 empty] | VV | 2 | 2 | True | 0 | ROZPOCET
| VV |  | odlučovač ropných látek | [15 empty] | VV | 2 | 1 | True | 0 | ROZPOCET
| VV |  | 9,42*1,15 |  | 10.833 | [13 empty] | VV | 2 | 2 | True | 0 | ROZPOCET
| VV |  | Součet |  | 21.666 | [13 empty] | VV | 2 | 4 | True | 1 | ROZPOCET
240 | K | 711161307 | Izolace proti zemní vlhkosti stěn foliemi nopovými pro běžné podmínky tl. 0,5 mm šířky 1,5 m | m2 | 1073.76 |  | 0 | CS ÚRS 2012 02 |  |  | základní |  | 0 | 0.00069 | 0.74089 | 0 | 0 | 16 | K | 2 |  |  |  | ROZPOCET | 0 | 0 | 0 | 0 | 0 | 1 | 0 | 16 | -1809115881
| VV |  | "DR" 350,0*2 |  | 700 | [13 empty] | VV | 2 | 2 | True | 0 | ROZPOCET
| VV |  | objekt A | [15 empty] | VV | 2 | 1 | True | 0 | ROZPOCET
| VV |  | "S200" (34,0+24,3+0,5)*2*3,2-(0,8*3,2) |  | 373.76 | [13 empty] | VV | 2 | 2 | True | 0 | ROZPOCET
| VV |  | Součet |  | 1073.76 | [13 empty] | VV | 2 | 4 | True | 1 | ROZPOCET
1314 | K | 998711201 | Přesun hmot procentní pro izolace proti vodě, vlhkosti a plynům v objektech v do 6 m | % |  |  | 0 | CS ÚRS 2012 02 |  |  | základní |  | 0 | 0 | 0 | 0 | 0 | 16 | K | 2 |  |  |  | ROZPOCET | 0 | 0 | 0 | 0 | 0 | 1 | 0 | 16 | 569487343
| PP |  | Přesun hmot pro izolace proti vodě, vlhkosti a plynům stanovený procentní sazbou z ceny vodorovná dopravní vzdálenost do 50 m v objektech výšky do 6 m | [15 empty] | PP | 2
| D | 712 | Povlakové krytiny |  |  |  | 0 | [5 empty] | 0 |  | 0.879 |  | 0 | 2 | D | 1 |  |  |  | ROZPOCET | [6 empty] | 0
332 | K | 712 102 | Provedení povlakové krytiny z hydroizolační fólie z měkčeného PVC tl.min 1,5 mm, kotvená mech. talířovými kotvami s přerušeným tep.mostem do nosné kce., vyvedená nastěny do v.300 mm, vč.příslušných tvarovek z poplast plechu - dodávka + montáž | m2 | 4393.228 |  | 0 |  |  |  | základní |  | 0 | 0 | 0 | 0 | 0 | 16 | K | 2 |  |  |  | ROZPOCET | 0 | 0 | 0 | 0 | 0 | 1 | 0 | 16 | 1810301045
| VV |  | objekt A | [15 empty] | VV | 2 | 1 | True | 0 | ROZPOCET
| VV |  | "S100" 3,9*3,2 |  | 12.48 | [13 empty] | VV | 2 | 2 | True | 0 | ROZPOCET
| VV |  | "S110" (39,1+34,1)*2*1,5 |  | 219.6 | [13 empty] | VV | 2 | 2 | True | 0 | ROZPOCET
| VV |  | "S112" (34,1*7,0) |  | 238.7 | [13 empty] | VV | 2 | 2 | True | 0 | ROZPOCET
| VV |  | "S300" (37,3*32,2)-(3,9*3,2) |  | 1188.58 | [13 empty] | VV | 2 | 2 | True | 0 | ROZPOCET
| VV |  | "S100" 3,9*3,2 |  | 12.48 | [13 empty] | VV | 2 | 2 | True | 0 | ROZPOCET
| VV |  | "S101" (67,1*14,0)+(38,0*3,2)+(8,1*2,1)-(3,9*2,1) |  | 1069.82 | [13 empty] | VV | 2 | 2 | True | 0 | ROZPOCET
| VV |  | "S110" (67,1*0,5)+(29,9*0,5) |  | 48.5 | [13 empty] | VV | 2 | 2 | True | 0 | ROZPOCET
| VV |  | "S100" 3,9*3,2 |  | 12.48 | [13 empty] | VV | 2 | 2 | True | 0 | ROZPOCET
| VV |  | "S101" (75,3*14,0)+(38,0*3,2)+(8,1*2,1)-(3,9*2,1) |  | 1184.62 | [13 empty] | VV | 2 | 2 | True | 0 | ROZPOCET
| VV |  | "S110" (75,3*0,5)+(29,9*0,5) |  | 52.6 | [13 empty] | VV | 2 | 2 | True | 0 | ROZPOCET
| VV |  | "S111" (26,02+35,2)*3,4+(13,7*10,6) |  | 353.368 | [13 empty] | VV | 2 | 2 | True | 0 | ROZPOCET
325 | K | 712311101 | Provedení povlakové krytiny střech do 10° za studena lakem penetračním nebo asfaltovým | m2 | 4393.228 |  | 0 | CS ÚRS 2012 02 |  |  | základní |  | 0 | 0 | 0 | 0 | 0 | 16 | K | 2 |  |  |  | ROZPOCET | 0 | 0 | 0 | 0 | 0 | 1 | 0 | 16 | -2141900336
| PP |  | Provedení povlakové krytiny střech plochých do 10 st. natěradly a tmely za studena nátěrem lakem penetračním nebo asfaltovým | [15 empty] | PP | 2
| VV |  | objekt A | [15 empty] | VV | 2 | 1 | True | 0 | ROZPOCET
| VV |  | "S100" 3,9*3,2 |  | 12.48 | [13 empty] | VV | 2 | 2 | True | 0 | ROZPOCET
| VV |  | "S110" (39,1+34,1)*2*1,5 |  | 219.6 | [13 empty] | VV | 2 | 2 | True | 0 | ROZPOCET
| VV |  | "S112" (34,1*7,0) |  | 238.7 | [13 empty] | VV | 2 | 2 | True | 0 | ROZPOCET
| VV |  | "S300" (37,3*32,2)-(3,9*3,2) |  | 1188.58 | [13 empty] | VV | 2 | 2 | True | 0 | ROZPOCET
| VV |  | objekt B | [15 empty] | VV | 2 | 1 | True | 0 | ROZPOCET
| VV |  | "S100" 3,9*3,2 |  | 12.48 | [13 empty] | VV | 2 | 2 | True | 0 | ROZPOCET
| VV |  | "S101" (67,1*14,0)+(38,0*3,2)+(8,1*2,1)-(3,9*2,1) |  | 1069.82 | [13 empty] | VV | 2 | 2 | True | 0 | ROZPOCET
| VV |  | "S110" (67,1*0,5)+(29,9*0,5) |  | 48.5 | [13 empty] | VV | 2 | 2 | True | 0 | ROZPOCET
| VV |  | objekt C | [15 empty] | VV | 2 | 1 | True | 0 | ROZPOCET
| VV |  | "S100" 3,9*3,2 |  | 12.48 | [13 empty] | VV | 2 | 2 | True | 0 | ROZPOCET
| VV |  | "S101" (75,3*14,0)+(38,0*3,2)+(8,1*2,1)-(3,9*2,1) |  | 1184.62 | [13 empty] | VV | 2 | 2 | True | 0 | ROZPOCET
| VV |  | "S110" (75,3*0,5)+(29,9*0,5) |  | 52.6 | [13 empty] | VV | 2 | 2 | True | 0 | ROZPOCET
| VV |  | objekt D | [15 empty] | VV | 2 | 1 | True | 0 | ROZPOCET
| VV |  | "S111" (26,02+35,2)*3,4+(13,7*10,6) |  | 353.368 | [13 empty] | VV | 2 | 2 | True | 0 | ROZPOCET
| VV |  | Součet |  | 4393.228 | [13 empty] | VV | 2 | 4 | True | 1 | ROZPOCET
337 | M | 111631510 | lak asfaltový ALP/SN bal 160 kg | t | 0.879 |  | 0 | CS ÚRS 2012 02 |  |  | základní |  | 0 | 1 | 0.879 | 0 | 0 | 128 | M | 2 |  |  |  | ROZPOCET | 0 | 0 | 0 | 0 | 0 | 1 | 0 | 128 | 268695254
| PP |  | výrobky asfaltové izolační a zálivkové hmoty asfalty oxidované stavebně-izolační k penetraci suchých a očištěných podkladů pod asfaltové izolační krytiny a izolace ALP/SN bal 160 kg | [15 empty] | PP | 2
| VV |  | 4393,228*0,0002 |  | 0.879 | [13 empty] | VV | 2 | 2 | True | 0 | ROZPOCET
| VV |  | Součet |  | 0.879 | [13 empty] | VV | 2 | 4 | True | 1 | ROZPOCET
327 | K | 712331111 | Provedení povlakové krytiny střech do 10° podkladní vrstvy pásy na sucho samolepící | m2 | 4393.228 |  | 0 | CS ÚRS 2012 02 |  |  | základní |  | 0 | 0 | 0 | 0 | 0 | 16 | K | 2 |  |  |  | ROZPOCET | 0 | 0 | 0 | 0 | 0 | 1 | 0 | 16 | -722327935
| PP |  | Provedení povlakové krytiny střech plochých do 10 st. pásy na sucho podkladní samolepící asfaltový pás | [15 empty] | PP | 2
| VV |  | objekt A | [15 empty] | VV | 2 | 1 | True | 0 | ROZPOCET
| VV |  | "S100" 3,9*3,2 |  | 12.48 | [13 empty] | VV | 2 | 2 | True | 0 | ROZPOCET
| VV |  | "S110" (39,1+34,1)*2*1,5 |  | 219.6 | [13 empty] | VV | 2 | 2 | True | 0 | ROZPOCET
| VV |  | "S112" (34,1*7,0) |  | 238.7 | [13 empty] | VV | 2 | 2 | True | 0 | ROZPOCET
| VV |  | "S300" (37,3*32,2)-(3,9*3,2) |  | 1188.58 | [13 empty] | VV | 2 | 2 | True | 0 | ROZPOCET
| VV |  | objekt B | [15 empty] | VV | 2 | 1 | True | 0 | ROZPOCET
| VV |  | "S100" 3,9*3,2 |  | 12.48 | [13 empty] | VV | 2 | 2 | True | 0 | ROZPOCET
| VV |  | "S101" (67,1*14,0)+(38,0*3,2)+(8,1*2,1)-(3,9*2,1) |  | 1069.82 | [13 empty] | VV | 2 | 2 | True | 0 | ROZPOCET
| VV |  | "S110" (67,1*0,5)+(29,9*0,5) |  | 48.5 | [13 empty] | VV | 2 | 2 | True | 0 | ROZPOCET
| VV |  | objekt C | [15 empty] | VV | 2 | 1 | True | 0 | ROZPOCET
| VV |  | "S100" 3,9*3,2 |  | 12.48 | [13 empty] | VV | 2 | 2 | True | 0 | ROZPOCET
| VV |  | "S101" (75,3*14,0)+(38,0*3,2)+(8,1*2,1)-(3,9*2,1) |  | 1184.62 | [13 empty] | VV | 2 | 2 | True | 0 | ROZPOCET
| VV |  | "S110" (75,3*0,5)+(29,9*0,5) |  | 52.6 | [13 empty] | VV | 2 | 2 | True | 0 | ROZPOCET
| VV |  | objekt D | [15 empty] | VV | 2 | 1 | True | 0 | ROZPOCET
| VV |  | "S111" (26,02+35,2)*3,4+(13,7*10,6) |  | 353.368 | [13 empty] | VV | 2 | 2 | True | 0 | ROZPOCET
| VV |  | Součet |  | 4393.228 | [13 empty] | VV | 2 | 4 | True | 1 | ROZPOCET
328 | M | 712101 | Samolepící SBS modifikovaný asfaltovaný pás s vložkou z Al fólie kašírované skleněnými vlákny tl. 3,5 mm | m2 | 5052.212 |  | 0 |  |  |  | základní |  | 0 | 0 | 0 | 0 | 0 | 32 | M | 2 |  |  |  | ROZPOCET | 0 | 0 | 0 | 0 | 0 | 1 | 0 | 16 | -411740074
| VV |  | 4393,228*1,15 |  | 5052.212 | [13 empty] | VV | 2 | 2 | True | 0 | ROZPOCET
1315 | K | 998712201 | Přesun hmot procentní pro krytiny povlakové v objektech v do 6 m | % |  |  | 0 | CS ÚRS 2012 02 |  |  | základní |  | 0 | 0 | 0 | 0 | 0 | 16 | K | 2 |  |  |  | ROZPOCET | 0 | 0 | 0 | 0 | 0 | 1 | 0 | 16 | -580082414
| PP |  | Přesun hmot pro povlakové krytiny stanovený procentní sazbou z ceny vodorovná dopravní vzdálenost do 50 m v objektech výšky do 6 m | [15 empty] | PP | 2
| D | 713 | Izolace tepelné |  |  |  | 0 | [5 empty] | 0 |  | 70.7522 |  | 0 | 2 | D | 1 |  |  |  | ROZPOCET | [6 empty] | 0
203 | K | 713121111 | Montáž izolace tepelné podlah volně kladenými rohožemi, pásy, dílci, deskami 1 vrstva | m2 | 104.37 |  | 0 | CS ÚRS 2012 02 |  |  | základní |  | 0 | 0 | 0 | 0 | 0 | 16 | K | 2 |  |  |  | ROZPOCET | 0 | 0 | 0 | 0 | 0 | 1 | 0 | 16 | 1722240476
| PP |  | Montáž tepelné izolace podlah rohožemi, pásy, deskami, dílci, bloky (izolační materiál ve specifikaci) kladenými volně jednovrstvá | [15 empty] | PP | 2
| VV |  | objekt A | [15 empty] | VV | 2 | 1 | True | 0 | ROZPOCET
| VV |  | "SV01" 2,9*3,5 |  | 10.15 | [13 empty] | VV | 2 | 2 | True | 0 | ROZPOCET
| VV |  | "SŠ1" 1,4*1,6*6 |  | 13.44 | [13 empty] | VV | 2 | 2 | True | 0 | ROZPOCET
| VV |  | objekt B | [15 empty] | VV | 2 | 1 | True | 0 | ROZPOCET
| VV |  | "SO03" (8,4+8,4) |  | 16.8 | [13 empty] | VV | 2 | 2 | True | 0 | ROZPOCET
| VV |  | "SV01" 2,9*3,5 |  | 10.15 | [13 empty] | VV | 2 | 2 | True | 0 | ROZPOCET
| VV |  | "SŠ1" 1,4*1,6*4 |  | 8.96 | [13 empty] | VV | 2 | 2 | True | 0 | ROZPOCET
| VV |  | objekt C | [15 empty] | VV | 2 | 1 | True | 0 | ROZPOCET
| VV |  | "SO03" (8,4+8,4) |  | 16.8 | [13 empty] | VV | 2 | 2 | True | 0 | ROZPOCET
| VV |  | "SV01" 2,9*3,5 |  | 10.15 | [13 empty] | VV | 2 | 2 | True | 0 | ROZPOCET
| VV |  | "SŠ1" 1,4*1,6*5 |  | 11.2 | [13 empty] | VV | 2 | 2 | True | 0 | ROZPOCET
| VV |  | objekt D | [15 empty] | VV | 2 | 1 | True | 0 | ROZPOCET
| VV |  | "SŠ1" 1,4*1,6*3 |  | 6.72 | [13 empty] | VV | 2 | 2 | True | 0 | ROZPOCET
| VV |  | Součet |  | 104.37 | [13 empty] | VV | 2 | 4 | True | 1 | ROZPOCET
198 | K | 713121121 | Montáž izolace tepelné podlah volně kladenými rohožemi, pásy, dílci, deskami 2 vrstvy | m2 | 8579.52 |  | 0 | CS ÚRS 2012 02 |  |  | základní |  | 0 | 0 | 0 | 0 | 0 | 16 | K | 2 |  |  |  | ROZPOCET | 0 | 0 | 0 | 0 | 0 | 1 | 0 | 16 | 1302562502
| PP |  | Montáž tepelné izolace podlah rohožemi, pásy, deskami, dílci, bloky (izolační materiál ve specifikaci) kladenými volně dvouvrstvá | [15 empty] | PP | 2
| VV |  | objekt A | [15 empty] | VV | 2 | 1 | True | 0 | ROZPOCET
| VV |  | "SO01" 763,82 |  | 763.82 | [13 empty] | VV | 2 | 2 | True | 0 | ROZPOCET
| VV |  | "SO02" 712,0+1015,4 |  | 1727.4 | [13 empty] | VV | 2 | 2 | True | 0 | ROZPOCET
| VV |  | "SO04" 436,7 |  | 436.7 | [13 empty] | VV | 2 | 2 | True | 0 | ROZPOCET
| VV |  | "SŠ3" (14,3*3,0) |  | 42.9 | [13 empty] | VV | 2 | 2 | True | 0 | ROZPOCET
| VV |  | objekt B | [15 empty] | VV | 2 | 1 | True | 0 | ROZPOCET
| VV |  | "SO02" 862,1+815,7 |  | 1677.8 | [13 empty] | VV | 2 | 2 | True | 0 | ROZPOCET
| VV |  | "SO04" 862,1 |  | 862.1 | [13 empty] | VV | 2 | 2 | True | 0 | ROZPOCET
| VV |  | objekt C | [15 empty] | VV | 2 | 1 | True | 0 | ROZPOCET
| VV |  | "SO02" 940,5+902,8 |  | 1843.3 | [13 empty] | VV | 2 | 2 | True | 0 | ROZPOCET
| VV |  | "SO04" 940,5 |  | 940.5 | [13 empty] | VV | 2 | 2 | True | 0 | ROZPOCET
| VV |  | objekt D | [15 empty] | VV | 2 | 1 | True | 0 | ROZPOCET
| VV |  | "SO04" 285,0 |  | 285 | [13 empty] | VV | 2 | 2 | True | 0 | ROZPOCET
| VV |  | Součet |  | 8579.52 | [13 empty] | VV | 2 | 4 | True | 1 | ROZPOCET
215 | M | 283759090 | deska z pěnového polystyrenu bílá EPS 150 S 1000 x 1000 x 50 mm | m2 | 31.059 |  | 0 | CS ÚRS 2012 02 |  |  | základní |  | 0 | 0.0015 | 0.046588 | 0 | 0 | 128 | M | 2 |  |  |  | ROZPOCET | 0 | 0 | 0 | 0 | 0 | 1 | 0 | 128 | 813385316
| VV |  | objekt A | [15 empty] | VV | 2 | 1 | True | 0 | ROZPOCET
| VV |  | "SV01" 2,9*3,5*1,02 |  | 10.353 | [13 empty] | VV | 2 | 2 | True | 0 | ROZPOCET
| VV |  | objekt B | [15 empty] | VV | 2 | 1 | True | 0 | ROZPOCET
| VV |  | "SV01" 2,9*3,5*1,02 |  | 10.353 | [13 empty] | VV | 2 | 2 | True | 0 | ROZPOCET
| VV |  | objekt C | [15 empty] | VV | 2 | 1 | True | 0 | ROZPOCET
| VV |  | "SV01" 2,9*3,5*1,02 |  | 10.353 | [13 empty] | VV | 2 | 2 | True | 0 | ROZPOCET
| VV |  | Součet |  | 31.059 | [13 empty] | VV | 2 | 4 | True | 1 | ROZPOCET
199 | M | 283759100 | deska z pěnového polystyrenu bílá EPS 150 S 1000 x 1000 x 60 mm | m2 | 3397.64 |  | 0 | CS ÚRS 2012 02 |  |  | základní |  | 0 | 0.0018 | 6.1158 | 0 | 0 | 32 | M | 2 |  |  |  | ROZPOCET | 0 | 0 | 0 | 0 | 0 | 1 | 0 | 16 | 1425068670
| VV |  | objekt A | [15 empty] | VV | 2 | 1 | True | 0 | ROZPOCET
| VV |  | "SO01" 763,82*1,02 |  | 779.096 | [13 empty] | VV | 2 | 2 | True | 0 | ROZPOCET
| VV |  | "SO04" 436,7*1,02 |  | 445.434 | [13 empty] | VV | 2 | 2 | True | 0 | ROZPOCET
| VV |  | "SŠ3" (14,3*3,0)*1,02 |  | 43.758 | [13 empty] | VV | 2 | 2 | True | 0 | ROZPOCET
| VV |  | objekt B | [15 empty] | VV | 2 | 1 | True | 0 | ROZPOCET
| VV |  | "SO04" 862,1*1,02 |  | 879.342 | [13 empty] | VV | 2 | 2 | True | 0 | ROZPOCET
| VV |  | objekt C | [15 empty] | VV | 2 | 1 | True | 0 | ROZPOCET
| VV |  | "SO04" 940,5*1,02 |  | 959.31 | [13 empty] | VV | 2 | 2 | True | 0 | ROZPOCET
| VV |  | objekt D | [15 empty] | VV | 2 | 1 | True | 0 | ROZPOCET
| VV |  | "SO04" 285,0*1,02 |  | 290.7 | [13 empty] | VV | 2 | 2 | True | 0 | ROZPOCET
| VV |  | Součet |  | 3397.64 | [13 empty] | VV | 2 | 4 | True | 1 | ROZPOCET
206 | M | 283759120 | deska z pěnového polystyrenu bílá EPS 150 S 1000 x 1000 x 80 mm | m2 | 3397.64 |  | 0 | CS ÚRS 2012 02 |  |  | základní |  | 0 | 0.0024 | 8.1543 | 0 | 0 | 32 | M | 2 |  |  |  | ROZPOCET | 0 | 0 | 0 | 0 | 0 | 1 | 0 | 16 | 775711339
| VV |  | objekt A | [15 empty] | VV | 2 | 1 | True | 0 | ROZPOCET
| VV |  | "SO01" 763,82*1,02 |  | 779.096 | [13 empty] | VV | 2 | 2 | True | 0 | ROZPOCET
| VV |  | "SO04" 436,7*1,02 |  | 445.434 | [13 empty] | VV | 2 | 2 | True | 0 | ROZPOCET
| VV |  | "SŠ3" (14,3*3,0)*1,02 |  | 43.758 | [13 empty] | VV | 2 | 2 | True | 0 | ROZPOCET
| VV |  | objekt B | [15 empty] | VV | 2 | 1 | True | 0 | ROZPOCET
| VV |  | "SO04" 862,1*1,02 |  | 879.342 | [13 empty] | VV | 2 | 2 | True | 0 | ROZPOCET
| VV |  | objekt C | [15 empty] | VV | 2 | 1 | True | 0 | ROZPOCET
| VV |  | "SO04" 940,5*1,02 |  | 959.31 | [13 empty] | VV | 2 | 2 | True | 0 | ROZPOCET
| VV |  | objekt D | [15 empty] | VV | 2 | 1 | True | 0 | ROZPOCET
| VV |  | "SO04" 285,0*1,02 |  | 290.7 | [13 empty] | VV | 2 | 2 | True | 0 | ROZPOCET
| VV |  | Součet |  | 3397.64 | [13 empty] | VV | 2 | 4 | True | 1 | ROZPOCET
216 | M | 283759140 | deska z pěnového polystyrenu bílá EPS 150 S 1000 x 1000 x 100 mm | m2 | 41.126 |  | 0 | CS ÚRS 2012 02 |  |  | základní |  | 0 | 0.003 | 0.12338 | 0 | 0 | 128 | M | 2 |  |  |  | ROZPOCET | 0 | 0 | 0 | 0 | 0 | 1 | 0 | 128 | 2104921863
| VV |  | objekt A | [15 empty] | VV | 2 | 1 | True | 0 | ROZPOCET
| VV |  | "SŠ1" 1,4*1,6*6*1,02 |  | 13.709 | [13 empty] | VV | 2 | 2 | True | 0 | ROZPOCET
| VV |  | objekt B | [15 empty] | VV | 2 | 1 | True | 0 | ROZPOCET
| VV |  | "SŠ1" 1,4*1,6*4*1,02 |  | 9.139 | [13 empty] | VV | 2 | 2 | True | 0 | ROZPOCET
| VV |  | objekt C | [15 empty] | VV | 2 | 1 | True | 0 | ROZPOCET
| VV |  | "SŠ1" 1,4*1,6*5*1,02 |  | 11.424 | [13 empty] | VV | 2 | 2 | True | 0 | ROZPOCET
| VV |  | objekt D | [15 empty] | VV | 2 | 1 | True | 0 | ROZPOCET
| VV |  | "SŠ1" 1,4*1,6*3*1,02 |  | 6.854 | [13 empty] | VV | 2 | 2 | True | 0 | ROZPOCET
| VV |  | Součet |  | 41.126 | [13 empty] | VV | 2 | 4 | True | 1 | ROZPOCET
204 | M | 283759070 | deska z pěnového polystyrenu bílá EPS 150 S 1000 x 1000 x 30 mm | m2 | 5353.47 |  | 0 | CS ÚRS 2012 02 |  |  | základní |  | 0 | 0.0009 | 4.8181 | 0 | 0 | 128 | M | 2 |  |  |  | ROZPOCET | 0 | 0 | 0 | 0 | 0 | 1 | 0 | 128 | 2048654028
| PP |  | desky z lehčených plastů desky z pěnového polystyrénu - samozhášivého EN 13 163 - EPS 002/03 rozměry desek - 1000 x 1000 mm nebo 1000 x 500 mm typ EPS 150 S stabil , objemová hmotnost 25-30 kg/m3 tepelně izolační desky pro izolace s velmi vysokými nároky na pevnost v tlaku a ohybu (vysoce zatížené podlahy, střechy apod.) 30 mm | [15 empty] | PP | 2
| VV |  | objekt A | [15 empty] | VV | 2 | 1 | True | 0 | ROZPOCET
| VV |  | "SO02" (712,0+1015,4)*1,02 |  | 1761.948 | [13 empty] | VV | 2 | 2 | True | 0 | ROZPOCET
| VV |  | objekt B | [15 empty] | VV | 2 | 1 | True | 0 | ROZPOCET
| VV |  | "SO02" (862,1+815,7)*1,02 |  | 1711.356 | [13 empty] | VV | 2 | 2 | True | 0 | ROZPOCET
| VV |  | objekt C | [15 empty] | VV | 2 | 1 | True | 0 | ROZPOCET
| VV |  | "SO02" (940,5+902,8)*1,02 |  | 1880.166 | [13 empty] | VV | 2 | 2 | True | 0 | ROZPOCET
| VV |  | Součet |  | 5353.47 | [13 empty] | VV | 2 | 4 | True | 1 | ROZPOCET
205 | M | 283766420 | deska polystyrénová pro snížení kročejového hluku EPS T 6500 1000x500x30mm | m2 | 5387.742 |  | 0 | CS ÚRS 2012 02 |  |  | základní |  | 0 | 0.00123 | 6.6269 | 0 | 0 | 128 | M | 2 |  |  |  | ROZPOCET | 0 | 0 | 0 | 0 | 0 | 1 | 0 | 128 | -963787952
| PP |  | desky z lehčených plastů desky pro snížení kročejového hluku - elastifikovaný samozhášivý stabilizovaný pěnový polystyren 1000 x 500 mm typ EPS T 6500 (max. zatížení 5,0 kN/m2) tl. 40 -3 mm | [15 empty] | PP | 2
| VV |  | objekt A | [15 empty] | VV | 2 | 1 | True | 0 | ROZPOCET
| VV |  | "SO02" (712,0+1015,4)*1,02 |  | 1761.948 | [13 empty] | VV | 2 | 2 | True | 0 | ROZPOCET
| VV |  | objekt B | [15 empty] | VV | 2 | 1 | True | 0 | ROZPOCET
| VV |  | "SO02" (862,1+815,7)*1,02 |  | 1711.356 | [13 empty] | VV | 2 | 2 | True | 0 | ROZPOCET
| VV |  | "SO03" (8,4+8,4)*1,02 |  | 17.136 | [13 empty] | VV | 2 | 2 | True | 0 | ROZPOCET
| VV |  | objekt C | [15 empty] | VV | 2 | 1 | True | 0 | ROZPOCET
| VV |  | "SO02" (940,5+902,8)*1,02 |  | 1880.166 | [13 empty] | VV | 2 | 2 | True | 0 | ROZPOCET
| VV |  | "SO03" (8,4+8,4)*1,02 |  | 17.136 | [13 empty] | VV | 2 | 2 | True | 0 | ROZPOCET
| VV |  | Součet |  | 5387.742 | [13 empty] | VV | 2 | 4 | True | 1 | ROZPOCET
220 | K | 713131151 | Montáž izolace tepelné stěn a základů volně vloženými rohožemi, pásy, dílci, deskami 1 vrstva | m2 | 812.56 |  | 0 | CS ÚRS 2012 02 |  |  | základní |  | 0 | 0 | 0 | 0 | 0 | 16 | K | 2 |  |  |  | ROZPOCET | 0 | 0 | 0 | 0 | 0 | 1 | 0 | 16 | 302953683
| PP |  | Montáž tepelné izolace stěn rohožemi, pásy, deskami, dílci, bloky (izolační materiál ve specifikaci) vložením jednovrstvě | [15 empty] | PP | 2
| VV |  | objekt A | [15 empty] | VV | 2 | 1 | True | 0 | ROZPOCET
| VV |  | "SV02" (2,9+3,6)*2*1,0 |  | 13 | [13 empty] | VV | 2 | 2 | True | 0 | ROZPOCET
| VV |  | "SŠ2" (1,4+1,6)*2*1,5*6 |  | 54 | [13 empty] | VV | 2 | 2 | True | 0 | ROZPOCET
| VV |  | "S200" (34,0+24,3+0,5)*2*3,2-(0,8*3,2) |  | 373.76 | [13 empty] | VV | 2 | 2 | True | 0 | ROZPOCET
| VV |  | objekt B | [15 empty] | VV | 2 | 1 | True | 0 | ROZPOCET
| VV |  | "SV02" (2,9+3,6)*2*1,0 |  | 13 | [13 empty] | VV | 2 | 2 | True | 0 | ROZPOCET
| VV |  | "SV03" (2,9+3,6)*2*9,7-(1,2*2,0*3) |  | 118.9 | [13 empty] | VV | 2 | 2 | True | 0 | ROZPOCET
| VV |  | "SŠ2" (1,4+1,6)*2*1,5*4 |  | 36 | [13 empty] | VV | 2 | 2 | True | 0 | ROZPOCET
| VV |  | objekt C | [15 empty] | VV | 2 | 1 | True | 0 | ROZPOCET
| VV |  | "SV02" (2,9+3,6)*2*1,0 |  | 13 | [13 empty] | VV | 2 | 2 | True | 0 | ROZPOCET
| VV |  | "SV03" (2,9+3,6)*2*9,7-(1,2*2,0*3) |  | 118.9 | [13 empty] | VV | 2 | 2 | True | 0 | ROZPOCET
| VV |  | "SŠ2" (1,4+1,6)*2*1,5*5 |  | 45 | [13 empty] | VV | 2 | 2 | True | 0 | ROZPOCET
| VV |  | objekt D | [15 empty] | VV | 2 | 1 | True | 0 | ROZPOCET
| VV |  | "SŠ2" (1,4+1,6)*2*1,5*3 |  | 27 | [13 empty] | VV | 2 | 2 | True | 0 | ROZPOCET
| VV |  | Součet |  | 812.56 | [13 empty] | VV | 2 | 4 | True | 1 | ROZPOCET
222 | M | 283759090 | deska z pěnového polystyrenu bílá EPS 150 S 1000 x 1000 x 50 mm | m2 | 282.336 |  | 0 | CS ÚRS 2012 02 |  |  | základní |  | 0 | 0.0015 | 0.4235 | 0 | 0 | 128 | M | 2 |  |  |  | ROZPOCET | 0 | 0 | 0 | 0 | 0 | 1 | 0 | 128 | 1668915830
| VV |  | objekt A | [15 empty] | VV | 2 | 1 | True | 0 | ROZPOCET
| VV |  | "SV02" (2,9+3,6)*2*1,0*1,02 |  | 13.26 | [13 empty] | VV | 2 | 2 | True | 0 | ROZPOCET
| VV |  | objekt B | [15 empty] | VV | 2 | 1 | True | 0 | ROZPOCET
| VV |  | "SV02" (2,9+3,6)*2*1,0*1,02 |  | 13.26 | [13 empty] | VV | 2 | 2 | True | 0 | ROZPOCET
| VV |  | "SV03" (2,9+3,6)*2*9,7*1,02-(1,2*2,0*3*1,02) |  | 121.278 | [13 empty] | VV | 2 | 2 | True | 0 | ROZPOCET
| VV |  | objekt C | [15 empty] | VV | 2 | 1 | True | 0 | ROZPOCET
| VV |  | "SV02" (2,9+3,6)*2*1,0*1,02 |  | 13.26 | [13 empty] | VV | 2 | 2 | True | 0 | ROZPOCET
| VV |  | "SV03" (2,9+3,6)*2*9,7*1,02-(1,2*2,0*3*1,02) |  | 121.278 | [13 empty] | VV | 2 | 2 | True | 0 | ROZPOCET
| VV |  | Součet |  | 282.336 | [13 empty] | VV | 2 | 4 | True | 1 | ROZPOCET
221 | M | 283759140 | deska z pěnového polystyrenu bílá EPS 150 S 1000 x 1000 x 100 mm | m2 | 165.24 |  | 0 | CS ÚRS 2012 02 |  |  | základní |  | 0 | 0.003 | 0.49572 | 0 | 0 | 128 | M | 2 |  |  |  | ROZPOCET | 0 | 0 | 0 | 0 | 0 | 1 | 0 | 128 | -1725305569
| VV |  | objekt A | [15 empty] | VV | 2 | 1 | True | 0 | ROZPOCET
| VV |  | "SŠ2" (1,4+1,6)*2*1,5*6*1,02 |  | 55.08 | [13 empty] | VV | 2 | 2 | True | 0 | ROZPOCET
| VV |  | objekt B | [15 empty] | VV | 2 | 1 | True | 0 | ROZPOCET
| VV |  | "SŠ2" (1,4+1,6)*2*1,5*4*1,02 |  | 36.72 | [13 empty] | VV | 2 | 2 | True | 0 | ROZPOCET
| VV |  | objekt C | [15 empty] | VV | 2 | 1 | True | 0 | ROZPOCET
| VV |  | "SŠ2" (1,4+1,6)*2*1,5*5*1,02 |  | 45.9 | [13 empty] | VV | 2 | 2 | True | 0 | ROZPOCET
| VV |  | objekt D | [15 empty] | VV | 2 | 1 | True | 0 | ROZPOCET
| VV |  | "SŠ2" (1,4+1,6)*2*1,5*3*1,02 |  | 27.54 | [13 empty] | VV | 2 | 2 | True | 0 | ROZPOCET
| VV |  | Součet |  | 165.24 | [13 empty] | VV | 2 | 4 | True | 1 | ROZPOCET
239 | M | 283764250 | deska z extrudovaného polystyrénu XPS 30 SF 150 mm | m2 | 388.86 |  | 0 | CS ÚRS 2012 02 |  |  | základní |  | 0 | 0.0048 | 1.8665 | 0 | 0 | 128 | M | 2 |  |  |  | ROZPOCET | 0 | 0 | 0 | 0 | 0 | 1 | 0 | 128 | -1377697199
| PP |  | desky z lehčených plastů desky z extrudovaného polystyrenu desky z extrudovaného polystyrenu XPS 30 SF hladký povrch, ozub po celém obvodu 1265 x 615 mm (krycí plocha 0,75 m2) 160 mm | [15 empty] | PP | 2
| VV |  | objekt A | [15 empty] | VV | 2 | 1 | True | 0 | ROZPOCET
| VV |  | "S200" (34,0+24,3+0,5)*2*3,2*1,02-(0,8*3,2*1,02) |  | 381.235 | [13 empty] | VV | 2 | 2 | True | 0 | ROZPOCET
| VV |  | Součet |  | 381.235 | [13 empty] | VV | 2 | 4 | True | 1 | ROZPOCET
| VV |  | 381,235*1,02 'Přepočtené koeficientem množství |  | 388.86 | [13 empty] | VV | 2 | 2 | False | 1 | ROZPOCET
382 | M | 631481010 | deska minerální střešní izolační 600x1200 mm tl. 50 mm | m2 | 12.94 |  | 0 | CS ÚRS 2012 02 |  |  | základní |  | 0 | 0.00175 | 0.022645 | 0 | 0 | 128 | M | 2 |  |  |  | ROZPOCET | 0 | 0 | 0 | 0 | 0 | 1 | 0 | 128 | 977849063
| PP |  | plsť minerální a výrobky z ní (desky, skruže, pásy, rohože, vložkové pytle apod.) z minerální plsti - izolace pro suchou výstavbu deska izolace šikmých střech, rozměr 600x1200 mm, la = 0,037 W/mK tl. 50 mm | [15 empty] | PP | 2
| VV |  | objekt D | [15 empty] | VV | 2 | 1 | True | 0 | ROZPOCET
| VV |  | "detail D01" (19,3+19,3+8,1)*0,2 |  | 9.34 | [13 empty] | VV | 2 | 2 | True | 0 | ROZPOCET
| VV |  | "detail D03" (3,0+3,0)*(0,2*2)+(3,0*0,2*2) |  | 3.6 | [13 empty] | VV | 2 | 2 | True | 0 | ROZPOCET
| VV |  | Součet |  | 12.94 | [13 empty] | VV | 2 | 4 | True | 1 | ROZPOCET
383 | M | 631481050 | deska minerální střešní izolační 600x1200 mm tl. 120 mm | m2 | 21.015 |  | 0 | CS ÚRS 2012 02 |  |  | základní |  | 0 | 0.0042 | 0.088263 | 0 | 0 | 128 | M | 2 |  |  |  | ROZPOCET | 0 | 0 | 0 | 0 | 0 | 1 | 0 | 128 | 1006654210
| PP |  | plsť minerální a výrobky z ní (desky, skruže, pásy, rohože, vložkové pytle apod.) z minerální plsti - izolace pro suchou výstavbu deska izolace šikmých střech, rozměr 600x1200 mm, la = 0,037 W/mK tl. 120 mm | [15 empty] | PP | 2
| VV |  | objekt D | [15 empty] | VV | 2 | 1 | True | 0 | ROZPOCET
| VV |  | "detail D01" (19,3+19,3+8,1)*0,45 |  | 21.015 | [13 empty] | VV | 2 | 2 | True | 0 | ROZPOCET
| VV |  | Součet |  | 21.015 | [13 empty] | VV | 2 | 4 | True | 1 | ROZPOCET
329 | K | 713141182 | Montáž izolace tepelné střech plochých tl přes 170 mm šrouby krajní pole, budova v do 20 m | m2 | 12702.284 |  | 0 | CS ÚRS 2012 02 |  |  | základní |  | 0 | 0.00027 | 3.4296 | 0 | 0 | 16 | K | 2 |  |  |  | ROZPOCET | 0 | 0 | 0 | 0 | 0 | 1 | 0 | 16 | 1767173144
| PP |  | Montáž tepelné izolace střech plochých rohožemi, pásy, deskami, dílci, bloky (izolační materiál ve specifikaci) přišroubovanými šrouby tl. izolace přes 170 mm budovy výšky do 20 m okrajové pole | [15 empty] | PP | 2
| VV |  | objekt A | [15 empty] | VV | 2 | 1 | True | 0 | ROZPOCET
| VV |  | "S100" (3,9*3,2)*3 |  | 37.44 | [13 empty] | VV | 2 | 2 | True | 0 | ROZPOCET
| VV |  | "S110" (39,1+34,1)*2*1,5*3 |  | 658.8 | [13 empty] | VV | 2 | 2 | True | 0 | ROZPOCET
| VV |  | "S112" (34,1*7,0) |  | 238.7 | [13 empty] | VV | 2 | 2 | True | 0 | ROZPOCET
| VV |  | "S300" (37,3*32,2*3)-(3,9*3,2*3) |  | 3565.74 | [13 empty] | VV | 2 | 2 | True | 0 | ROZPOCET
| VV |  | objekt B | [15 empty] | VV | 2 | 1 | True | 0 | ROZPOCET
| VV |  | "S100" (3,9*3,2)*3 |  | 37.44 | [13 empty] | VV | 2 | 2 | True | 0 | ROZPOCET
| VV |  | "S101" (67,1*14,0*3)+(38,0*3,2*3)+(8,1*2,1*3)-(3,9*2,1*3) |  | 3209.46 | [13 empty] | VV | 2 | 2 | True | 0 | ROZPOCET
| VV |  | "S110" (67,1*0,5*3)+(29,9*0,5*3) |  | 145.5 | [13 empty] | VV | 2 | 2 | True | 0 | ROZPOCET
| VV |  | objekt C | [15 empty] | VV | 2 | 1 | True | 0 | ROZPOCET
| VV |  | "S100" (3,9*3,2)*3 |  | 37.44 | [13 empty] | VV | 2 | 2 | True | 0 | ROZPOCET
| VV |  | "S101" (75,3*14,0*3)+(38,0*3,2*3)+(8,1*2,1*3)-(3,9*2,1*3) |  | 3553.86 | [13 empty] | VV | 2 | 2 | True | 0 | ROZPOCET
| VV |  | "S110" (75,3*0,5*3)+(29,9*0,5*3) |  | 157.8 | [13 empty] | VV | 2 | 2 | True | 0 | ROZPOCET
| VV |  | objekt D | [15 empty] | VV | 2 | 1 | True | 0 | ROZPOCET
| VV |  | "S111" (26,02+35,2)*3,4*3+(13,7*10,6*3) |  | 1060.104 | [13 empty] | VV | 2 | 2 | True | 0 | ROZPOCET
| VV |  | Součet |  | 12702.284 | [13 empty] | VV | 2 | 4 | True | 1 | ROZPOCET
330 | M | 283759260 | deska z pěnového polystyrenu bílá EPS 200 S 1000 x 1000 x 100 mm | m2 | 9084.015 |  | 0 | CS ÚRS 2012 02 |  |  | základní |  | 0 | 0.0035 | 31.7941 | 0 | 0 | 32 | M | 2 |  |  |  | ROZPOCET | 0 | 0 | 0 | 0 | 0 | 1 | 0 | 16 | 2004558731
| PP |  | desky z lehčených plastů desky z pěnového polystyrénu - samozhášivého EN 13 163 - EPS 002/03 rozměry desek - 1000 x 1000 mm nebo 1000 x 500 mm typ EPS 200 S, objemová hmotnost 30 - 35 kg/m3 tepelně izolační desky pro izolace s extrémními požadavky na pevnost v tlaku a ohybu (extrémně zatížené podlahy, střechy apod.) formát 1000 x 500 mm 100 mm | [15 empty] | PP | 2
| VV |  | objekt A | [15 empty] | VV | 2 | 1 | True | 0 | ROZPOCET
| VV |  | "S100" (3,9*3,2)*3*1,02 |  | 38.189 | [13 empty] | VV | 2 | 2 | True | 0 | ROZPOCET
| VV |  | "S110" (39,1+34,1)*2*1,5*3*1,02 |  | 671.976 | [13 empty] | VV | 2 | 2 | True | 0 | ROZPOCET
| VV |  | "S112" (34,1*7,0)*1,02 |  | 243.474 | [13 empty] | VV | 2 | 2 | True | 0 | ROZPOCET
| VV |  | "S300" (37,3*32,2*2*1,02)-(3,9*3,2*2*1,02) |  | 2424.703 | [13 empty] | VV | 2 | 2 | True | 0 | ROZPOCET
| VV |  | objekt B | [15 empty] | VV | 2 | 1 | True | 0 | ROZPOCET
| VV |  | "S100" (3,9*3,2)*3*1,02 |  | 38.189 | [13 empty] | VV | 2 | 2 | True | 0 | ROZPOCET
| VV |  | "S101" (67,1*14,0*2*1,02)+(38,0*3,2*2*1,02)+(8,1*2,1*2*1,02)-(3,9*2,1*2*1,02) |  | 2182.433 | [13 empty] | VV | 2 | 2 | True | 0 | ROZPOCET
| VV |  | "S110" (67,1*0,5*3*1,02)+(29,9*0,5*3*1,02) |  | 148.41 | [13 empty] | VV | 2 | 2 | True | 0 | ROZPOCET
| VV |  | objekt C | [15 empty] | VV | 2 | 1 | True | 0 | ROZPOCET
| VV |  | "S100" (3,9*3,2)*3*1,02 |  | 38.189 | [13 empty] | VV | 2 | 2 | True | 0 | ROZPOCET
| VV |  | "S101" (75,3*14,0*2*1,02)+(38,0*3,2*2*1,02)+(8,1*2,1*2*1,02)-(3,9*2,1*2*1,02) |  | 2416.625 | [13 empty] | VV | 2 | 2 | True | 0 | ROZPOCET
| VV |  | "S110" (75,3*0,5*3*1,02)+(29,9*0,5*3*1,02) |  | 160.956 | [13 empty] | VV | 2 | 2 | True | 0 | ROZPOCET
| VV |  | objekt D | [15 empty] | VV | 2 | 1 | True | 0 | ROZPOCET
| VV |  | "S111" (26,02+35,2)*3,4*2*1,02+(13,7*10,6*2*1,02) |  | 720.871 | [13 empty] | VV | 2 | 2 | True | 0 | ROZPOCET
| VV |  | Součet |  | 9084.015 | [13 empty] | VV | 2 | 4 | True | 1 | ROZPOCET
376 | M | 283764170 | deska z extrudovaného polystyrénu XPS 30 SF 50 mm | m2 | 4.08 |  | 0 | CS ÚRS 2012 02 |  |  | základní |  | 0 | 0.0015 | 0.00612 | 0 | 0 | 128 | M | 2 |  |  |  | ROZPOCET | 0 | 0 | 0 | 0 | 0 | 1 | 0 | 128 | 781368342
| PP |  | desky z lehčených plastů desky z extrudovaného polystyrenu desky z extrudovaného polystyrenu XPS 30 SF hladký povrch, ozub po celém obvodu 1265 x 615 mm (krycí plocha 0,75 m2) 50 mm | [15 empty] | PP | 2
| VV |  | objekt D | [15 empty] | VV | 2 | 1 | True | 0 | ROZPOCET
| VV |  | "detail D02" (3,0+10,6)*0,3 |  | 4.08 | [13 empty] | VV | 2 | 2 | True | 0 | ROZPOCET
| VV |  | Součet |  | 4.08 | [13 empty] | VV | 2 | 4 | True | 1 | ROZPOCET
377 | M | 283764220 | deska z extrudovaného polystyrénu XPS 30 SF 100 mm | m2 | 807.75 |  | 0 | CS ÚRS 2012 02 |  |  | základní |  | 0 | 0.003 | 2.4232 | 0 | 0 | 128 | M | 2 |  |  |  | ROZPOCET | 0 | 0 | 0 | 0 | 0 | 1 | 0 | 128 | -1995684808
| PP |  | desky z lehčených plastů desky z extrudovaného polystyrenu desky z extrudovaného polystyrenu XPS 30 SF hladký povrch, ozub po celém obvodu 1265 x 615 mm (krycí plocha 0,75 m2) 100 mm | [15 empty] | PP | 2
| VV |  | objekt A | [15 empty] | VV | 2 | 1 | True | 0 | ROZPOCET
| VV |  | "detail D07" (37,3+32,3)*2*(0,5*3) |  | 208.8 | [13 empty] | VV | 2 | 2 | True | 0 | ROZPOCET
| VV |  | objekt B | [15 empty] | VV | 2 | 1 | True | 0 | ROZPOCET
| VV |  | "detail D07" (8,1+1,8+29,9+3,5+29,1+14,3+67,1+19,3)*(0,5*3) |  | 259.65 | [13 empty] | VV | 2 | 2 | True | 0 | ROZPOCET
| VV |  | objekt C | [15 empty] | VV | 2 | 1 | True | 0 | ROZPOCET
| VV |  | "detail D07" (8,1+1,8+29,9+3,5+37,3+14,3+75,3+19,3)*(0,5*3) |  | 284.25 | [13 empty] | VV | 2 | 2 | True | 0 | ROZPOCET
| VV |  | objekt D | [15 empty] | VV | 2 | 1 | True | 0 | ROZPOCET
| VV |  | "detail D06" (23,0+13,7)*(0,5*3) |  | 55.05 | [13 empty] | VV | 2 | 2 | True | 0 | ROZPOCET
| VV |  | Součet |  | 807.75 | [13 empty] | VV | 2 | 4 | True | 1 | ROZPOCET
378 | M | 283764230 | deska z extrudovaného polystyrénu XPS 30 SF 120 mm | m2 | 25.56 |  | 0 | CS ÚRS 2012 02 |  |  | základní |  | 0 | 0.0036 | 0.092016 | 0 | 0 | 128 | M | 2 |  |  |  | ROZPOCET | 0 | 0 | 0 | 0 | 0 | 1 | 0 | 128 | -1568256296
| PP |  | desky z lehčených plastů desky z extrudovaného polystyrenu desky z extrudovaného polystyrenu XPS 30 SF hladký povrch, ozub po celém obvodu 1265 x 615 mm (krycí plocha 0,75 m2) 120 mm | [15 empty] | PP | 2
| VV |  | objekt A | [15 empty] | VV | 2 | 1 | True | 0 | ROZPOCET
| VV |  | "detail D05" (3,2+3,9)*2*(0,3*2) |  | 8.52 | [13 empty] | VV | 2 | 2 | True | 0 | ROZPOCET
| VV |  | objekt B | [15 empty] | VV | 2 | 1 | True | 0 | ROZPOCET
| VV |  | "detail D05" (3,2+3,9)*2*(0,3*2) |  | 8.52 | [13 empty] | VV | 2 | 2 | True | 0 | ROZPOCET
| VV |  | objekt C | [15 empty] | VV | 2 | 1 | True | 0 | ROZPOCET
| VV |  | "detail D05" (3,2+3,9)*2*(0,3*2) |  | 8.52 | [13 empty] | VV | 2 | 2 | True | 0 | ROZPOCET
| VV |  | Součet |  | 25.56 | [13 empty] | VV | 2 | 4 | True | 1 | ROZPOCET
379 | M | 283764240 | deska z extrudovaného polystyrénu XPS 30 SF 140 mm | m2 | 165.24 |  | 0 | CS ÚRS 2012 02 |  |  | základní |  | 0 | 0.0041 | 0.67748 | 0 | 0 | 128 | M | 2 |  |  |  | ROZPOCET | 0 | 0 | 0 | 0 | 0 | 1 | 0 | 128 | -176618711
| PP |  | desky z lehčených plastů desky z extrudovaného polystyrenu desky z extrudovaného polystyrenu XPS 30 SF hladký povrch, ozub po celém obvodu 1265 x 615 mm (krycí plocha 0,75 m2) 140 mm | [15 empty] | PP | 2
| VV |  | objekt A | [15 empty] | VV | 2 | 1 | True | 0 | ROZPOCET
| VV |  | "detail D04" (39,1+34,1)*2*(0,15*2) |  | 43.92 | [13 empty] | VV | 2 | 2 | True | 0 | ROZPOCET
| VV |  | objekt B | [15 empty] | VV | 2 | 1 | True | 0 | ROZPOCET
| VV |  | "detail D04" (29,9+67,1)*2*(0,15*2) |  | 58.2 | [13 empty] | VV | 2 | 2 | True | 0 | ROZPOCET
| VV |  | objekt C | [15 empty] | VV | 2 | 1 | True | 0 | ROZPOCET
| VV |  | "detail D04" (29,9+75,3)*2*(0,15*2) |  | 63.12 | [13 empty] | VV | 2 | 2 | True | 0 | ROZPOCET
| VV |  | Součet |  | 165.24 | [13 empty] | VV | 2 | 4 | True | 1 | ROZPOCET
331 | M | 713 101 | spádová deska z pěnového polystyrenu bílá EPS 200 S | m2 | 3872.315 |  | 0 |  |  |  | základní |  | 0 | 0 | 0 | 0 | 0 | 32 | M | 2 |  |  |  | ROZPOCET | 0 | 0 | 0 | 0 | 0 | 1 | 0 | 16 | -1674007828
| VV |  | objekt A | [15 empty] | VV | 2 | 1 | True | 0 | ROZPOCET
| VV |  | "S300" (37,3*32,2*1,02)-(3,9*3,2*1,02) |  | 1212.352 | [13 empty] | VV | 2 | 2 | True | 0 | ROZPOCET
| VV |  | objekt B | [15 empty] | VV | 2 | 1 | True | 0 | ROZPOCET
| VV |  | "S101" (67,1*14,0*1,02)+(38,0*3,2*1,02)+(8,1*2,1*1,02)-(3,9*2,1*1,02) |  | 1091.216 | [13 empty] | VV | 2 | 2 | True | 0 | ROZPOCET
| VV |  | objekt C | [15 empty] | VV | 2 | 1 | True | 0 | ROZPOCET
| VV |  | "S101" (75,3*14,0*1,02)+(38,0*3,2*1,02)+(8,1*2,1*1,02)-(3,9*2,1*1,02) |  | 1208.312 | [13 empty] | VV | 2 | 2 | True | 0 | ROZPOCET
| VV |  | objekt D | [15 empty] | VV | 2 | 1 | True | 0 | ROZPOCET
| VV |  | "S111" (26,02+35,2)*3,4*1,02+(13,7*10,6*1,02) |  | 360.435 | [13 empty] | VV | 2 | 2 | True | 0 | ROZPOCET
| VV |  | Součet |  | 3872.315 | [13 empty] | VV | 2 | 4 | True | 1 | ROZPOCET
197 | K | 713191131 | Izolace tepelné podlah, stropů vrchem a střech překrytí PE fólií tl. 0,2 mm | m2 | 8653.44 |  | 0 | CS ÚRS 2012 02 |  |  | základní |  | 0 | 0.00041 | 3.5479 | 0 | 0 | 16 | K | 2 |  |  |  | ROZPOCET | 0 | 0 | 0 | 0 | 0 | 1 | 0 | 16 | -1272432230
| PP |  | Izolace tepelné běžných stavebních konstrukcí - doplňky a konstrukční součásti podlah, stropů vrchem nebo střech překrytím celé plochy izolace se slepením přesahů a vyvedením na stěny do výše 100 mm (materiál v ceně) fólií PE tl. 0,2 mm | [15 empty] | PP | 2
| VV |  | objekt A | [15 empty] | VV | 2 | 1 | True | 0 | ROZPOCET
| VV |  | "SO01" 763,82 |  | 763.82 | [13 empty] | VV | 2 | 2 | True | 0 | ROZPOCET
| VV |  | "SO02" (712,0+1015,4) |  | 1727.4 | [13 empty] | VV | 2 | 2 | True | 0 | ROZPOCET
| VV |  | "SO04" 436,7 |  | 436.7 | [13 empty] | VV | 2 | 2 | True | 0 | ROZPOCET
| VV |  | "SŠ1" 1,4*1,6*6 |  | 13.44 | [13 empty] | VV | 2 | 2 | True | 0 | ROZPOCET
| VV |  | "SŠ3" (14,3*3,0) |  | 42.9 | [13 empty] | VV | 2 | 2 | True | 0 | ROZPOCET
| VV |  | objekt B | [15 empty] | VV | 2 | 1 | True | 0 | ROZPOCET
| VV |  | "SO02" (862,1+815,7) |  | 1677.8 | [13 empty] | VV | 2 | 2 | True | 0 | ROZPOCET
| VV |  | "SO03" (8,4+8,4) |  | 16.8 | [13 empty] | VV | 2 | 2 | True | 0 | ROZPOCET
| VV |  | "SO04" 862,1 |  | 862.1 | [13 empty] | VV | 2 | 2 | True | 0 | ROZPOCET
| VV |  | "SŠ1" 1,4*1,6*4 |  | 8.96 | [13 empty] | VV | 2 | 2 | True | 0 | ROZPOCET
| VV |  | objekt C | [15 empty] | VV | 2 | 1 | True | 0 | ROZPOCET
| VV |  | "SO02" (940,5+902,8) |  | 1843.3 | [13 empty] | VV | 2 | 2 | True | 0 | ROZPOCET
| VV |  | "SO03" (8,4+8,4) |  | 16.8 | [13 empty] | VV | 2 | 2 | True | 0 | ROZPOCET
| VV |  | "SO04" 940,5 |  | 940.5 | [13 empty] | VV | 2 | 2 | True | 0 | ROZPOCET
| VV |  | "SŠ1" 1,4*1,6*5 |  | 11.2 | [13 empty] | VV | 2 | 2 | True | 0 | ROZPOCET
| VV |  | objekt D | [15 empty] | VV | 2 | 1 | True | 0 | ROZPOCET
| VV |  | "SO04" 285,0 |  | 285 | [13 empty] | VV | 2 | 2 | True | 0 | ROZPOCET
| VV |  | "SŠ1" 1,4*1,6*3 |  | 6.72 | [13 empty] | VV | 2 | 2 | True | 0 | ROZPOCET
| VV |  | Součet |  | 8653.44 | [13 empty] | VV | 2 | 4 | True | 1 | ROZPOCET
1316 | K | 998713202 | Přesun hmot procentní pro izolace tepelné v objektech v do 12 m | % |  |  | 0 | CS ÚRS 2012 02 |  |  | základní |  | 0 | 0 | 0 | 0 | 0 | 16 | K | 2 |  |  |  | ROZPOCET | 0 | 0 | 0 | 0 | 0 | 1 | 0 | 16 | -1397271737
| PP |  | Přesun hmot pro izolace tepelné stanovený procentní sazbou z ceny vodorovná dopravní vzdálenost do 50 m v objektech výšky přes 6 do 12 m | [15 empty] | PP | 2
| D | 721 | Zdravotechnika - vnitřní kanalizace |  |  |  | 0 | [5 empty] | 0 |  | 0 |  | 0 | 2 | D | 1 |  |  |  | ROZPOCET | [6 empty] | 0
681 | K | 721 101 | kanalizační potrubí plastové včetně tvarovek - PVC - KG (SN4) - DN 100 | m | 107 |  | 0 |  |  |  | základní |  | 0 | 0 | 0 | 0 | 0 | 16 | K | 2 |  |  |  | ROZPOCET | 0 | 0 | 0 | 0 | 0 | 1 | 0 | 16 | 657313535
| PP |  | kanalizační potrubí plastové včetně tvarovek - PVC - KG (SN4) - DN 100 | [15 empty] | PP | 2
682 | K | 721 102 | kanalizační potrubí plastové včetně tvarovek - PVC - KG (SN4) - DN 125 | m | 403 |  | 0 |  |  |  | základní |  | 0 | 0 | 0 | 0 | 0 | 16 | K | 2 |  |  |  | ROZPOCET | 0 | 0 | 0 | 0 | 0 | 1 | 0 | 16 | -673708572
| PP |  | kanalizační potrubí plastové včetně tvarovek - PVC - KG (SN4) - DN 125 | [15 empty] | PP | 2
683 | K | 721 103 | kanalizační potrubí plastové včetně tvarovek - PVC - KG (SN8) - DN 150 | m | 710 |  | 0 |  |  |  | základní |  | 0 | 0 | 0 | 0 | 0 | 16 | K | 2 |  |  |  | ROZPOCET | 0 | 0 | 0 | 0 | 0 | 1 | 0 | 16 | -579442150
| PP |  | kanalizační potrubí plastové včetně tvarovek - PVC - KG (SN8) - DN 150 | [15 empty] | PP | 2
684 | K | 721 104 | kanalizační potrubí plastové včetně tvarovek - PVC - KG (SN8) - DN 200 | m | 320 |  | 0 |  |  |  | základní |  | 0 | 0 | 0 | 0 | 0 | 16 | K | 2 |  |  |  | ROZPOCET | 0 | 0 | 0 | 0 | 0 | 1 | 0 | 16 | -392069529
| PP |  | kanalizační potrubí plastové včetně tvarovek - PVC - KG (SN8) - DN 200 | [15 empty] | PP | 2
685 | K | 721 105 | kanalizační potrubí plastové včetně tvarovek - PVC - KG (SN8) - DN 250 | m | 461 |  | 0 |  |  |  | základní |  | 0 | 0 | 0 | 0 | 0 | 16 | K | 2 |  |  |  | ROZPOCET | 0 | 0 | 0 | 0 | 0 | 1 | 0 | 16 | 567665827
| PP |  | kanalizační potrubí plastové včetně tvarovek - PVC - KG (SN8) - DN 250 | [15 empty] | PP | 2
686 | K | 721 106 | kanalizační potrubí plastové včetně tvarovek - PVC - KG (SN8) - DN 300 | m | 155 |  | 0 |  |  |  | základní |  | 0 | 0 | 0 | 0 | 0 | 16 | K | 2 |  |  |  | ROZPOCET | 0 | 0 | 0 | 0 | 0 | 1 | 0 | 16 | 1258284716
| PP |  | kanalizační potrubí plastové včetně tvarovek - PVC - KG (SN8) - DN 300 | [15 empty] | PP | 2
687 | K | 721 107 | kanalizační potrubí plastové včetně tvarovek - PVC - KG (SN8) - DN 400 | m | 88 |  | 0 |  |  |  | základní |  | 0 | 0 | 0 | 0 | 0 | 16 | K | 2 |  |  |  | ROZPOCET | 0 | 0 | 0 | 0 | 0 | 1 | 0 | 16 | -1806478261
| PP |  | kanalizační potrubí plastové včetně tvarovek - PVC - KG (SN8) - DN 400 | [15 empty] | PP | 2
688 | K | 721 108 | kanalizační potrubí plastové včetně tvarovek - PP - KG 2000 (SN10) - DN 125 | m | 35 |  | 0 |  |  |  | základní |  | 0 | 0 | 0 | 0 | 0 | 16 | K | 2 |  |  |  | ROZPOCET | 0 | 0 | 0 | 0 | 0 | 1 | 0 | 16 | 162248439
| PP |  | kanalizační potrubí plastové včetně tvarovek - PP - KG 2000 (SN10) - DN 125 | [15 empty] | PP | 2
689 | K | 721 109 | kanalizační potrubí plastové včetně tvarovek - PP - KG 2000 (SN10) - DN 150 | m | 45 |  | 0 |  |  |  | základní |  | 0 | 0 | 0 | 0 | 0 | 16 | K | 2 |  |  |  | ROZPOCET | 0 | 0 | 0 | 0 | 0 | 1 | 0 | 16 | -1956890808
| PP |  | kanalizační potrubí plastové včetně tvarovek - PP - KG 2000 (SN10) - DN 150 | [15 empty] | PP | 2
690 | K | 721 110 | kanalizační PP potrubí včetně tvarovek - systém PP-HT - DN 32 (pro odvod kondenzátu) | m | 30 |  | 0 |  |  |  | základní |  | 0 | 0 | 0 | 0 | 0 | 16 | K | 2 |  |  |  | ROZPOCET | 0 | 0 | 0 | 0 | 0 | 1 | 0 | 16 | 334798524
| PP |  | kanalizační PP potrubí včetně tvarovek - systém PP-HT - DN 32 (pro odvod kondenzátu) | [15 empty] | PP | 2
691 | K | 721 111 | kanalizační PP potrubí včetně tvarovek - systém PP-HT - DN 40 | m | 308 |  | 0 |  |  |  | základní |  | 0 | 0 | 0 | 0 | 0 | 16 | K | 2 |  |  |  | ROZPOCET | 0 | 0 | 0 | 0 | 0 | 1 | 0 | 16 | 786040804
| PP |  | kanalizační PP potrubí včetně tvarovek - systém PP-HT - DN 40 | [15 empty] | PP | 2
692 | K | 721 112 | kanalizační PP potrubí včetně tvarovek - systém PP-HT - DN 50 | m | 310 |  | 0 |  |  |  | základní |  | 0 | 0 | 0 | 0 | 0 | 16 | K | 2 |  |  |  | ROZPOCET | 0 | 0 | 0 | 0 | 0 | 1 | 0 | 16 | 1674721818
| PP |  | kanalizační PP potrubí včetně tvarovek - systém PP-HT - DN 50 | [15 empty] | PP | 2
693 | K | 721 113 | kanalizační PP potrubí včetně tvarovek - systém PP-HT - DN 70 | m | 274 |  | 0 |  |  |  | základní |  | 0 | 0 | 0 | 0 | 0 | 16 | K | 2 |  |  |  | ROZPOCET | 0 | 0 | 0 | 0 | 0 | 1 | 0 | 16 | 1824564299
| PP |  | kanalizační PP potrubí včetně tvarovek - systém PP-HT - DN 70 | [15 empty] | PP | 2
694 | K | 721 114 | kanalizační PP potrubí včetně tvarovek - systém PP-HT - DN 100 | m | 675 |  | 0 |  |  |  | základní |  | 0 | 0 | 0 | 0 | 0 | 16 | K | 2 |  |  |  | ROZPOCET | 0 | 0 | 0 | 0 | 0 | 1 | 0 | 16 | -1930684543
| PP |  | kanalizační PP potrubí včetně tvarovek - systém PP-HT - DN 100 | [15 empty] | PP | 2
695 | K | 721 115 | kanalizační PP potrubí včetně tvarovek - systém PP-HT - DN 125 | m | 35 |  | 0 |  |  |  | základní |  | 0 | 0 | 0 | 0 | 0 | 16 | K | 2 |  |  |  | ROZPOCET | 0 | 0 | 0 | 0 | 0 | 1 | 0 | 16 | 898413755
| PP |  | kanalizační PP potrubí včetně tvarovek - systém PP-HT - DN 125 | [15 empty] | PP | 2
696 | K | 721 116 | drenážní potrubí DN 300 pro vedení dešťových vod do retenční nádrže, min. propustnost štěrbin 110 cm2/m | m | 33 |  | 0 |  |  |  | základní |  | 0 | 0 | 0 | 0 | 0 | 16 | K | 2 |  |  |  | ROZPOCET | 0 | 0 | 0 | 0 | 0 | 1 | 0 | 16 | 981136234
| PP |  | drenážní potrubí DN 300 pro vedení dešťových vod do retenční nádrže, min. propustnost štěrbin 110 cm2/m | [15 empty] | PP | 2
697 | K | 721 117 | drenážní potrubí DN 100 pro odvětrání retenční nádrže | m | 31 |  | 0 |  |  |  | základní |  | 0 | 0 | 0 | 0 | 0 | 16 | K | 2 |  |  |  | ROZPOCET | 0 | 0 | 0 | 0 | 0 | 1 | 0 | 16 | 1680942668
| PP |  | drenážní potrubí DN 100 pro odvětrání retenční nádrže | [15 empty] | PP | 2
698 | K | 721 118 | kanalizační dešťové potrubí litinové - DN 70 | m | 44 |  | 0 |  |  |  | základní |  | 0 | 0 | 0 | 0 | 0 | 16 | K | 2 |  |  |  | ROZPOCET | 0 | 0 | 0 | 0 | 0 | 1 | 0 | 16 | 330717055
| PP |  | kanalizační dešťové potrubí litinové - DN 70 | [15 empty] | PP | 2
699 | K | 721 119 | kanalizační dešťové potrubí litinové - DN 100 | m | 22 |  | 0 |  |  |  | základní |  | 0 | 0 | 0 | 0 | 0 | 16 | K | 2 |  |  |  | ROZPOCET | 0 | 0 | 0 | 0 | 0 | 1 | 0 | 16 | 1701345673
| PP |  | kanalizační dešťové potrubí litinové - DN 100 | [15 empty] | PP | 2
700 | K | 721 120 | chránička kanalizačního potrubí DN 150 - DN 400 o délce 1 m | ks | 80 |  | 0 |  |  |  | základní |  | 0 | 0 | 0 | 0 | 0 | 16 | K | 2 |  |  |  | ROZPOCET | 0 | 0 | 0 | 0 | 0 | 1 | 0 | 16 | -469856080
| PP |  | chránička kanalizačního potrubí DN 150 - DN 400 o délce 1 m | [15 empty] | PP | 2
701 | K | 721 121 | výstražná šedá polyetylenová páska "KANALIZACE" | m | 870 |  | 0 |  |  |  | základní |  | 0 | 0 | 0 | 0 | 0 | 16 | K | 2 |  |  |  | ROZPOCET | 0 | 0 | 0 | 0 | 0 | 1 | 0 | 16 | 528331312
| PP |  | výstražná šedá polyetylenová páska "KANALIZACE" | [15 empty] | PP | 2
702 | K | 721 122 | odvětrávací (ventilační) hlavice - komínek nad střechu - pro odvětrání splaškových odpadů kanalizace, včetně typových průchodek střešním pláštěm s možností vodotěsného napojení průchodek na hlavní i pojistnou hydroizolaci stř. pláště | ks | 39 |  | 0 |  |  |  | základní |  | 0 | 0 | 0 | 0 | 0 | 16 | K | 2 |  |  |  | ROZPOCET | 0 | 0 | 0 | 0 | 0 | 1 | 0 | 16 | -472180979
| PP |  | odvětrávací (ventilační) hlavice - komínek nad střechu - pro odvětrání splaškových odpadů kanalizace, včetně typových průchodek střešním pláštěm s možností vodotěsného napojení průchodek na hlavní i pojistnou hydroizolaci stř. pláště | [15 empty] | PP | 2
703 | K | 721 123 | kanalizační přivzdušňovací ventil s masivní pryžovou membránou, s odnímatelnou mřížkou proti hmyzu, třídy A1 - ventil odpovídající EN 12 380-1 | ks | 18 |  | 0 |  |  |  | základní |  | 0 | 0 | 0 | 0 | 0 | 16 | K | 2 |  |  |  | ROZPOCET | 0 | 0 | 0 | 0 | 0 | 1 | 0 | 16 | 1764451689
| PP |  | kanalizační přivzdušňovací ventil s masivní pryžovou membránou, s odnímatelnou mřížkou proti hmyzu, třídy A1 - ventil odpovídající EN 12 380-1 | [15 empty] | PP | 2
704 | K | 721 124 | bílá typová plastová mřížka 300x300 mm (pro přívod vzduchu ke kanalizačnímu přivzdušňovacímu ventilu) | ks | 18 |  | 0 |  |  |  | základní |  | 0 | 0 | 0 | 0 | 0 | 16 | K | 2 |  |  |  | ROZPOCET | 0 | 0 | 0 | 0 | 0 | 1 | 0 | 16 | 1096902309
| PP |  | bílá typová plastová mřížka 300x300 mm (pro přívod vzduchu ke kanalizačnímu přivzdušňovacímu ventilu) | [15 empty] | PP | 2
705 | K | 721 125 | nenasák. tep. izol. z extrud. PE tl. 20 mm se samolepící vrstvou (izolace v pásech, šedočerná barva), včetně přísl. lep. a izol. pásek a komponentů pro zaizolování veškerého kan. potrubí - od kce střechy do vzd. cca 2 m - zamezení rosení kan. potrubí | m2 | 40 |  | 0 |  |  |  | základní |  | 0 | 0 | 0 | 0 | 0 | 16 | K | 2 |  |  |  | ROZPOCET | 0 | 0 | 0 | 0 | 0 | 1 | 0 | 16 | -1064797692
| PP |  | nenasák. tep. izol. z extrud. PE tl. 20 mm se samolepící vrstvou (izolace v pásech, šedočerná barva), včetně přísl. lep. a izol. pásek a komponentů pro zaizolování veškerého kan. potrubí - od kce střechy do vzd. cca 2 m - zamezení rosení kan. potrubí | [15 empty] | PP | 2
706 | K | 721 126 | plast. pdl vpust s vod. odtokem DN 50, pevným izol. límcem, vodní ZU-PRIMUS, plast. výšk. stav. nástavcem Ø 110 mm s nerez. rámem 121x121mm a mřížk. z nerez. oceli 115x115mm + příslušná izolační souprava | ks | 43 |  | 0 |  |  |  | základní |  | 0 | 0 | 0 | 0 | 0 | 16 | K | 2 |  |  |  | ROZPOCET | 0 | 0 | 0 | 0 | 0 | 1 | 0 | 16 | 800563058
| PP |  | plast. pdl vpust s vod. odtokem DN 50, pevným izol. límcem, vodní ZU-PRIMUS, plast. výšk. stav. nástavcem Ø 110 mm s nerez. rámem 121x121mm a mřížk. z nerez. oceli 115x115mm + příslušná izolační souprava | [15 empty] | PP | 2
707 | K | 721 127 | plast. pdl vpust se svislým odtokem (možnost připojení do DN 50/75/110), pevným izol. límcem, vodní ZU-PRIMUS, plast. výšk. stav. nástavcem Ø 110 mm s nerez. rámem 121x121mm a mřížk. z nerez. oceli 115x115mm + příslušná izolační souprava | ks | 77 |  | 0 |  |  |  | základní |  | 0 | 0 | 0 | 0 | 0 | 16 | K | 2 |  |  |  | ROZPOCET | 0 | 0 | 0 | 0 | 0 | 1 | 0 | 16 | -2021062545
| PP |  | plast. pdl vpust se svislým odtokem (možnost připojení do DN 50/75/110), pevným izol. límcem, vodní ZU-PRIMUS, plast. výšk. stav. nástavcem Ø 110 mm s nerez. rámem 121x121mm a mřížk. z nerez. oceli 115x115mm + příslušná izolační souprava | [15 empty] | PP | 2
708 | K | 721 128 | terasový vtok se svislým odtokem DN 100, materiál PP, výškově nastavitelný nástavec s rámem 145x145 mm + vtoková mřížka z nerez. Oceli 138x138 mm, zápach. Uzávěrka nezámrzná | ks | 1 |  | 0 |  |  |  | základní |  | 0 | 0 | 0 | 0 | 0 | 16 | K | 2 |  |  |  | ROZPOCET | 0 | 0 | 0 | 0 | 0 | 1 | 0 | 16 | 1911847001
| PP |  | terasový vtok se svislým odtokem DN 100, materiál PP, výškově nastavitelný nástavec s rámem 145x145 mm + vtoková mřížka z nerez. Oceli 138x138 mm, zápach. Uzávěrka nezámrzná | [15 empty] | PP | 2
709 | K | 721 129 | bílá typová plastová dvířka 150x150 mm s rámečkem (pro přístup k zakrytým ČK) | ks | 95 |  | 0 |  |  |  | základní |  | 0 | 0 | 0 | 0 | 0 | 16 | K | 2 |  |  |  | ROZPOCET | 0 | 0 | 0 | 0 | 0 | 1 | 0 | 16 | -688230244
| PP |  | bílá typová plastová dvířka 150x150 mm s rámečkem (pro přístup k zakrytým ČK) | [15 empty] | PP | 2
710 | K | 721 130 | univerzální lapač střešních splavenin DN 100/125, plast - černá barva, suchá klapka proti vzedmutí vody a šíření zápachu z kanalizace, materiál obsahuje UV stabilizátory zabraňující vyblednutí povrchu | ks | 33 |  | 0 |  |  |  | základní |  | 0 | 0 | 0 | 0 | 0 | 16 | K | 2 |  |  |  | ROZPOCET | 0 | 0 | 0 | 0 | 0 | 1 | 0 | 16 | 4888468
| PP |  | univerzální lapač střešních splavenin DN 100/125, plast - černá barva, suchá klapka proti vzedmutí vody a šíření zápachu z kanalizace, materiál obsahuje UV stabilizátory zabraňující vyblednutí povrchu | [15 empty] | PP | 2
711 | K | 721 131 | střešní vtok DN 150 , se svislým odtokem, s PVC pevnou izolační přírubou pro navaření mPVC fólií, s el. ohřevem se samoregulací (10-30 W, 230 V), se záchytným košem, kapacita vtoku 11,10 l/s | ks | 12 |  | 0 |  |  |  | základní |  | 0 | 0 | 0 | 0 | 0 | 16 | K | 2 |  |  |  | ROZPOCET | 0 | 0 | 0 | 0 | 0 | 1 | 0 | 16 | 1864003359
| PP |  | střešní vtok DN 150 , se svislým odtokem, s PVC pevnou izolační přírubou pro navaření mPVC fólií, s el. ohřevem se samoregulací (10-30 W, 230 V), se záchytným košem, kapacita vtoku 11,10 l/s | [15 empty] | PP | 2
712 | K | 721 132 | prodluž. nástavec dl. 350 mm ke střešnímu vtoku k připojení na systém fóliové hydroizolace, nástavec s PVC izolační přírubou, včetně těsnícího břitového kroužku | ks | 12 |  | 0 |  |  |  | základní |  | 0 | 0 | 0 | 0 | 0 | 16 | K | 2 |  |  |  | ROZPOCET | 0 | 0 | 0 | 0 | 0 | 1 | 0 | 16 | -1746432370
| PP |  | prodluž. nástavec dl. 350 mm ke střešnímu vtoku k připojení na systém fóliové hydroizolace, nástavec s PVC izolační přírubou, včetně těsnícího břitového kroužku | [15 empty] | PP | 2
713 | K | 721 133 | sifon k odvodu kondenzátu DN 32 s vodní zápach. uzávěrkou a mechanickým zápachovým uzávěrem (kuličkou) a čistící vložkou, odtok a přítok DN 32, průtok min. 0,15 l/s (podomítkové provedení) | ks | 30 |  | 0 |  |  |  | základní |  | 0 | 0 | 0 | 0 | 0 | 16 | K | 2 |  |  |  | ROZPOCET | 0 | 0 | 0 | 0 | 0 | 1 | 0 | 16 | 1109246472
| PP |  | sifon k odvodu kondenzátu DN 32 s vodní zápach. uzávěrkou a mechanickým zápachovým uzávěrem (kuličkou) a čistící vložkou, odtok a přítok DN 32, průtok min. 0,15 l/s (podomítkové provedení) | [15 empty] | PP | 2
714 | K | 721 134 | zápachová uzávěrka do podlahy k vanové odpadní soupravě, připojení 6/4", odtok DN 40/50, výška vodního uzávěru 50 mm, materiál PP, ZU se samočistícím efektem | ks | 6 |  | 0 |  |  |  | základní |  | 0 | 0 | 0 | 0 | 0 | 16 | K | 2 |  |  |  | ROZPOCET | 0 | 0 | 0 | 0 | 0 | 1 | 0 | 16 | 2022092544
| PP |  | zápachová uzávěrka do podlahy k vanové odpadní soupravě, připojení 6/4", odtok DN 40/50, výška vodního uzávěru 50 mm, materiál PP, ZU se samočistícím efektem | [15 empty] | PP | 2
715 | K | 721 135 | zápachová uzávěrka - podomítkový sifon pro pračku a myčku - provedení plast | ks | 28 |  | 0 |  |  |  | základní |  | 0 | 0 | 0 | 0 | 0 | 16 | K | 2 |  |  |  | ROZPOCET | 0 | 0 | 0 | 0 | 0 | 1 | 0 | 16 | 256684650
| PP |  | zápachová uzávěrka - podomítkový sifon pro pračku a myčku - provedení plast | [15 empty] | PP | 2
716 | K | 721 136 | vstupní kanalizační šachta (HVŠ) - prefabrikovaná, vstupní část kruhová vnitřního průměru 1000 mm, včetně lit. poklopu průměru 600 mm (D400) a ocel. stupadel, šachtové dno prefabrikované vnitřního průměru 1000 mm a výšky 700 mm / hloubka šachty (od poklop | ks | 1 |  | 0 |  |  |  | základní |  | 0 | 0 | 0 | 0 | 0 | 16 | K | 2 |  |  |  | ROZPOCET | 0 | 0 | 0 | 0 | 0 | 1 | 0 | 16 | -1778833580
| PP |  | vstupní kanalizační šachta (HVŠ) - prefabrikovaná, vstupní část kruhová vnitřního průměru 1000 mm, včetně lit. poklopu průměru 600 mm (D400) a ocel. stupadel, šachtové dno prefabrikované vnitřního průměru 1000 mm a výšky 700 mm / hloubka šachty (od poklopu ke dnu) = 2,48 m | [15 empty] | PP | 2
717 | K | 721 137 | vstupní kanalizační šachta (VŠ-1) - prefabrikovaná, vstupní část kruhová vnitřního průměru 1000 mm, včetně lit. poklopu průměru 600 mm (D400) a ocel. stupadel, šachtové dno prefabrikované vnitřního průměru 1000 mm a výšky 700 mm / hloubka šachty (od poklo | ks | 1 |  | 0 |  |  |  | základní |  | 0 | 0 | 0 | 0 | 0 | 16 | K | 2 |  |  |  | ROZPOCET | 0 | 0 | 0 | 0 | 0 | 1 | 0 | 16 | -1156351857
| PP |  | vstupní kanalizační šachta (VŠ-1) - prefabrikovaná, vstupní část kruhová vnitřního průměru 1000 mm, včetně lit. poklopu průměru 600 mm (D400) a ocel. stupadel, šachtové dno prefabrikované vnitřního průměru 1000 mm a výšky 700 mm / hloubka šachty (od poklopu ke dnu) = 4,09 m | [15 empty] | PP | 2
718 | K | 721 138 | vstupní kanalizační šachta (VŠ-2) - prefabrikovaná, vstupní část kruhová vnitřního průměru 1000 mm, včetně lit. poklopu průměru 600 mm (D400) a ocel. stupadel, šachtové dno prefabrikované vnitřního průměru 1000 mm a výšky 700 mm / hloubka šachty (od poklo | ks | 1 |  | 0 |  |  |  | základní |  | 0 | 0 | 0 | 0 | 0 | 16 | K | 2 |  |  |  | ROZPOCET | 0 | 0 | 0 | 0 | 0 | 1 | 0 | 16 | 1141889359
| PP |  | vstupní kanalizační šachta (VŠ-2) - prefabrikovaná, vstupní část kruhová vnitřního průměru 1000 mm, včetně lit. poklopu průměru 600 mm (D400) a ocel. stupadel, šachtové dno prefabrikované vnitřního průměru 1000 mm a výšky 700 mm / hloubka šachty (od poklopu ke dnu) = 4,195 m | [15 empty] | PP | 2
719 | K | 721 139 | vstupní kanalizační šachta (VŠ-3) - prefabrikovaná, vstupní část kruhová vnitřního průměru 1000 mm, včetně lit. poklopu průměru 600 mm (D400) a ocel. stupadel, šachtové dno prefabrikované vnitřního průměru 1000 mm a výšky 700 mm / hloubka šachty (od poklo | ks | 1 |  | 0 |  |  |  | základní |  | 0 | 0 | 0 | 0 | 0 | 16 | K | 2 |  |  |  | ROZPOCET | 0 | 0 | 0 | 0 | 0 | 1 | 0 | 16 | -1330911206
| PP |  | vstupní kanalizační šachta (VŠ-3) - prefabrikovaná, vstupní část kruhová vnitřního průměru 1000 mm, včetně lit. poklopu průměru 600 mm (D400) a ocel. stupadel, šachtové dno prefabrikované vnitřního průměru 1000 mm a výšky 700 mm / hloubka šachty (od poklopu ke dnu) = 4,995 m | [15 empty] | PP | 2
720 | K | 721 140 | vstupní kanalizační šachta (VŠ-4) - prefabrikovaná, vstupní část kruhová vnitřního průměru 1000 mm, včetně lit. poklopu průměru 600 mm (D400) a ocel. stupadel, šachtové dno prefabrikované vnitřního průměru 1000 mm a výšky 700 mm / hloubka šachty (od poklo | ks | 1 |  | 0 |  |  |  | základní |  | 0 | 0 | 0 | 0 | 0 | 16 | K | 2 |  |  |  | ROZPOCET | 0 | 0 | 0 | 0 | 0 | 1 | 0 | 16 | 1057248293
| PP |  | vstupní kanalizační šachta (VŠ-4) - prefabrikovaná, vstupní část kruhová vnitřního průměru 1000 mm, včetně lit. poklopu průměru 600 mm (D400) a ocel. stupadel, šachtové dno prefabrikované vnitřního průměru 1000 mm a výšky 700 mm / hloubka šachty (od poklopu ke dnu) = 4,76 m | [15 empty] | PP | 2
721 | K | 721 141 | vstupní kanalizační šachta (VŠ-5) - prefabrikovaná, vstupní část kruhová vnitřního průměru 1000 mm, včetně lit. poklopu průměru 600 mm (D400) a ocel. stupadel, šachtové dno prefabrikované vnitřního průměru 1000 mm a výšky 700 mm / hloubka šachty (od poklo | ks | 1 |  | 0 |  |  |  | základní |  | 0 | 0 | 0 | 0 | 0 | 16 | K | 2 |  |  |  | ROZPOCET | 0 | 0 | 0 | 0 | 0 | 1 | 0 | 16 | -1358627347
| PP |  | vstupní kanalizační šachta (VŠ-5) - prefabrikovaná, vstupní část kruhová vnitřního průměru 1000 mm, včetně lit. poklopu průměru 600 mm (D400) a ocel. stupadel, šachtové dno prefabrikované vnitřního průměru 1000 mm a výšky 700 mm / hloubka šachty (od poklopu ke dnu) = 4,275 m | [15 empty] | PP | 2
722 | K | 721 142 | vstupní kanalizační šachta (VŠ-6) - prefabrikovaná, vstupní část kruhová vnitřního průměru 1000 mm, včetně lit. poklopu průměru 600 mm (D400) a ocel. stupadel, šachtové dno prefabrikované vnitřního průměru 1000 mm a výšky 700 mm / hloubka šachty (od poklo | ks | 1 |  | 0 |  |  |  | základní |  | 0 | 0 | 0 | 0 | 0 | 16 | K | 2 |  |  |  | ROZPOCET | 0 | 0 | 0 | 0 | 0 | 1 | 0 | 16 | -676143164
| PP |  | vstupní kanalizační šachta (VŠ-6) - prefabrikovaná, vstupní část kruhová vnitřního průměru 1000 mm, včetně lit. poklopu průměru 600 mm (D400) a ocel. stupadel, šachtové dno prefabrikované vnitřního průměru 1000 mm a výšky 700 mm / hloubka šachty (od poklopu ke dnu) = 4,36 m | [15 empty] | PP | 2
723 | K | 721 143 | vstupní kanalizační šachta (VŠ-7) - prefabrikovaná, vstupní část kruhová vnitřního průměru 1000 mm, včetně lit. poklopu průměru 600 mm (D400) a ocel. stupadel, šachtové dno prefabrikované vnitřního průměru 1000 mm a výšky 700 mm / hloubka šachty (od poklo | ks | 1 |  | 0 |  |  |  | základní |  | 0 | 0 | 0 | 0 | 0 | 16 | K | 2 |  |  |  | ROZPOCET | 0 | 0 | 0 | 0 | 0 | 1 | 0 | 16 | 617366485
| PP |  | vstupní kanalizační šachta (VŠ-7) - prefabrikovaná, vstupní část kruhová vnitřního průměru 1000 mm, včetně lit. poklopu průměru 600 mm (D400) a ocel. stupadel, šachtové dno prefabrikované vnitřního průměru 1000 mm a výšky 700 mm / hloubka šachty (od poklopu ke dnu) = 1,61 m | [15 empty] | PP | 2
724 | K | 721 144 | vstupní kanalizační šachta (VŠ-8) - prefabrikovaná, vstupní část kruhová vnitřního průměru 1000 mm, včetně lit. poklopu průměru 600 mm (D400) a ocel. stupadel, šachtové dno prefabrikované vnitřního průměru 1000 mm a výšky 700 mm / hloubka šachty (od poklo | ks | 1 |  | 0 |  |  |  | základní |  | 0 | 0 | 0 | 0 | 0 | 16 | K | 2 |  |  |  | ROZPOCET | 0 | 0 | 0 | 0 | 0 | 1 | 0 | 16 | -6913344
| PP |  | vstupní kanalizační šachta (VŠ-8) - prefabrikovaná, vstupní část kruhová vnitřního průměru 1000 mm, včetně lit. poklopu průměru 600 mm (D400) a ocel. stupadel, šachtové dno prefabrikované vnitřního průměru 1000 mm a výšky 700 mm / hloubka šachty (od poklopu ke dnu) = 1,835 m | [15 empty] | PP | 2
725 | K | 721 145 | vstupní kanalizační šachta (VŠ-9) - prefabrikovaná, vstupní část kruhová vnitřního průměru 1000 mm, včetně lit. poklopu průměru 600 mm (D400) a ocel. stupadel, šachtové dno prefabrikované vnitřního průměru 1000 mm a výšky 700 mm / hloubka šachty (od poklo | ks | 1 |  | 0 |  |  |  | základní |  | 0 | 0 | 0 | 0 | 0 | 16 | K | 2 |  |  |  | ROZPOCET | 0 | 0 | 0 | 0 | 0 | 1 | 0 | 16 | -2101186081
| PP |  | vstupní kanalizační šachta (VŠ-9) - prefabrikovaná, vstupní část kruhová vnitřního průměru 1000 mm, včetně lit. poklopu průměru 600 mm (D400) a ocel. stupadel, šachtové dno prefabrikované vnitřního průměru 1000 mm a výšky 700 mm / hloubka šachty (od poklopu ke dnu) = 3,045 m | [15 empty] | PP | 2
726 | K | 721 146 | vstupní kanalizační šachta (VŠ-10) - prefabrikovaná, vstupní část kruhová vnitřního průměru 1000 mm, včetně lit. poklopu průměru 600 mm (D400) a ocel. stupadel, šachtové dno prefabrikované vnitřního průměru 1000 mm a výšky 800 mm / hloubka šachty (od pokl | ks | 1 |  | 0 |  |  |  | základní |  | 0 | 0 | 0 | 0 | 0 | 16 | K | 2 |  |  |  | ROZPOCET | 0 | 0 | 0 | 0 | 0 | 1 | 0 | 16 | 281356668
| PP |  | vstupní kanalizační šachta (VŠ-10) - prefabrikovaná, vstupní část kruhová vnitřního průměru 1000 mm, včetně lit. poklopu průměru 600 mm (D400) a ocel. stupadel, šachtové dno prefabrikované vnitřního průměru 1000 mm a výšky 800 mm / hloubka šachty (od poklopu ke dnu) = 3,045 m | [15 empty] | PP | 2
727 | K | 721 147 | vstupní kanalizační šachta (VŠ-11) - prefabrikovaná, vstupní část kruhová vnitřního průměru 1000 mm, včetně lit. poklopu průměru 600 mm (D400) a ocel. stupadel, šachtové dno prefabrikované vnitřního průměru 1000 mm a výšky 800 mm / hloubka šachty (od pokl | ks | 1 |  | 0 |  |  |  | základní |  | 0 | 0 | 0 | 0 | 0 | 16 | K | 2 |  |  |  | ROZPOCET | 0 | 0 | 0 | 0 | 0 | 1 | 0 | 16 | -1814460881
| PP |  | vstupní kanalizační šachta (VŠ-11) - prefabrikovaná, vstupní část kruhová vnitřního průměru 1000 mm, včetně lit. poklopu průměru 600 mm (D400) a ocel. stupadel, šachtové dno prefabrikované vnitřního průměru 1000 mm a výšky 800 mm / hloubka šachty (od poklopu ke dnu) = 3,39 m | [15 empty] | PP | 2
728 | K | 721 148 | vstupní kanalizační šachta (VŠ-12) - prefabrikovaná, vstupní část kruhová vnitřního průměru 1000 mm, včetně lit. poklopu průměru 600 mm (D400) a ocel. stupadel, šachtové dno prefabrikované vnitřního průměru 1000 mm a výšky 800 mm / hloubka šachty (od pokl | ks | 1 |  | 0 |  |  |  | základní |  | 0 | 0 | 0 | 0 | 0 | 16 | K | 2 |  |  |  | ROZPOCET | 0 | 0 | 0 | 0 | 0 | 1 | 0 | 16 | -537804065
| PP |  | vstupní kanalizační šachta (VŠ-12) - prefabrikovaná, vstupní část kruhová vnitřního průměru 1000 mm, včetně lit. poklopu průměru 600 mm (D400) a ocel. stupadel, šachtové dno prefabrikované vnitřního průměru 1000 mm a výšky 800 mm / hloubka šachty (od poklopu ke dnu) = 3,525 m | [15 empty] | PP | 2
729 | K | 721 149 | vstupní kanalizační šachta (VŠ-13) - prefabrikovaná, vstupní část kruhová vnitřního průměru 1000 mm, včetně lit. poklopu průměru 600 mm (D400) a ocel. stupadel, šachtové dno prefabrikované vnitřního průměru 1000 mm a výšky 700 mm / hloubka šachty (od pokl | ks | 1 |  | 0 |  |  |  | základní |  | 0 | 0 | 0 | 0 | 0 | 16 | K | 2 |  |  |  | ROZPOCET | 0 | 0 | 0 | 0 | 0 | 1 | 0 | 16 | 1336516730
| PP |  | vstupní kanalizační šachta (VŠ-13) - prefabrikovaná, vstupní část kruhová vnitřního průměru 1000 mm, včetně lit. poklopu průměru 600 mm (D400) a ocel. stupadel, šachtové dno prefabrikované vnitřního průměru 1000 mm a výšky 700 mm / hloubka šachty (od poklopu ke dnu) = 3,545 m | [15 empty] | PP | 2
730 | K | 721 150 | vstupní kanalizační šachta (VŠ-14) - prefabrikovaná, vstupní část kruhová vnitřního průměru 1000 mm, včetně lit. poklopu průměru 600 mm (D400) a ocel. stupadel, šachtové dno prefabrikované vnitřního průměru 1000 mm a výšky 700 mm / hloubka šachty (od pokl | ks | 1 |  | 0 |  |  |  | základní |  | 0 | 0 | 0 | 0 | 0 | 16 | K | 2 |  |  |  | ROZPOCET | 0 | 0 | 0 | 0 | 0 | 1 | 0 | 16 | 1209369034
| PP |  | vstupní kanalizační šachta (VŠ-14) - prefabrikovaná, vstupní část kruhová vnitřního průměru 1000 mm, včetně lit. poklopu průměru 600 mm (D400) a ocel. stupadel, šachtové dno prefabrikované vnitřního průměru 1000 mm a výšky 700 mm / hloubka šachty (od poklopu ke dnu) = 4,585 m | [15 empty] | PP | 2
731 | K | 721 151 | vstupní kanalizační šachta (VŠ-15) - prefabrikovaná, vstupní část kruhová vnitřního průměru 1000 mm, včetně lit. poklopu průměru 600 mm (D400) a ocel. stupadel, šachtové dno prefabrikované vnitřního průměru 1000 mm a výšky 700 mm / hloubka šachty (od pokl | ks | 1 |  | 0 |  |  |  | základní |  | 0 | 0 | 0 | 0 | 0 | 16 | K | 2 |  |  |  | ROZPOCET | 0 | 0 | 0 | 0 | 0 | 1 | 0 | 16 | 2049974598
| PP |  | vstupní kanalizační šachta (VŠ-15) - prefabrikovaná, vstupní část kruhová vnitřního průměru 1000 mm, včetně lit. poklopu průměru 600 mm (D400) a ocel. stupadel, šachtové dno prefabrikované vnitřního průměru 1000 mm a výšky 700 mm / hloubka šachty (od poklopu ke dnu) = 4,635 m | [15 empty] | PP | 2
732 | K | 721 152 | vstupní kanalizační šachta (VŠ-16) - prefabrikovaná, vstupní část kruhová vnitřního průměru 1000 mm, včetně lit. poklopu průměru 600 mm (D400) a ocel. stupadel, šachtové dno prefabrikované vnitřního průměru 1000 mm a výšky 800 mm / hloubka šachty (od pokl | ks | 1 |  | 0 |  |  |  | základní |  | 0 | 0 | 0 | 0 | 0 | 16 | K | 2 |  |  |  | ROZPOCET | 0 | 0 | 0 | 0 | 0 | 1 | 0 | 16 | 824523809
| PP |  | vstupní kanalizační šachta (VŠ-16) - prefabrikovaná, vstupní část kruhová vnitřního průměru 1000 mm, včetně lit. poklopu průměru 600 mm (D400) a ocel. stupadel, šachtové dno prefabrikované vnitřního průměru 1000 mm a výšky 800 mm / hloubka šachty (od poklopu ke dnu) = 4,225 m | [15 empty] | PP | 2
733 | K | 721 153 | vstupní kanalizační šachta (VŠ-17) - prefabrikovaná, vstupní část kruhová vnitřního průměru 1000 mm, včetně lit. poklopu průměru 600 mm (D400) a ocel. stupadel, šachtové dno prefabrikované vnitřního průměru 1000 mm a výšky 800 mm / hloubka šachty (od pokl | ks | 1 |  | 0 |  |  |  | základní |  | 0 | 0 | 0 | 0 | 0 | 16 | K | 2 |  |  |  | ROZPOCET | 0 | 0 | 0 | 0 | 0 | 1 | 0 | 16 | 129265774
| PP |  | vstupní kanalizační šachta (VŠ-17) - prefabrikovaná, vstupní část kruhová vnitřního průměru 1000 mm, včetně lit. poklopu průměru 600 mm (D400) a ocel. stupadel, šachtové dno prefabrikované vnitřního průměru 1000 mm a výšky 800 mm / hloubka šachty (od poklopu ke dnu) = 4,31 m | [15 empty] | PP | 2
734 | K | 721 154 | vstupní kanalizační šachta (VŠ-18) - prefabrikovaná, vstupní část kruhová vnitřního průměru 1000 mm, včetně lit. poklopu průměru 600 mm (D400) a ocel. stupadel, šachtové dno prefabrikované vnitřního průměru 1000 mm a výšky 700 mm / hloubka šachty (od pokl | ks | 1 |  | 0 |  |  |  | základní |  | 0 | 0 | 0 | 0 | 0 | 16 | K | 2 |  |  |  | ROZPOCET | 0 | 0 | 0 | 0 | 0 | 1 | 0 | 16 | -724197877
| PP |  | vstupní kanalizační šachta (VŠ-18) - prefabrikovaná, vstupní část kruhová vnitřního průměru 1000 mm, včetně lit. poklopu průměru 600 mm (D400) a ocel. stupadel, šachtové dno prefabrikované vnitřního průměru 1000 mm a výšky 700 mm / hloubka šachty (od poklopu ke dnu) = 4,29 m | [15 empty] | PP | 2
735 | K | 721 155 | vstupní kanalizační šachta (VŠ-19) - prefabrikovaná, vstupní část kruhová vnitřního průměru 1000 mm, včetně lit. poklopu průměru 600 mm (D400) a ocel. stupadel, šachtové dno prefabrikované vnitřního průměru 1000 mm a výšky 700 mm / hloubka šachty (od pokl | ks | 1 |  | 0 |  |  |  | základní |  | 0 | 0 | 0 | 0 | 0 | 16 | K | 2 |  |  |  | ROZPOCET | 0 | 0 | 0 | 0 | 0 | 1 | 0 | 16 | -1744039224
| PP |  | vstupní kanalizační šachta (VŠ-19) - prefabrikovaná, vstupní část kruhová vnitřního průměru 1000 mm, včetně lit. poklopu průměru 600 mm (D400) a ocel. stupadel, šachtové dno prefabrikované vnitřního průměru 1000 mm a výšky 700 mm / hloubka šachty (od poklopu ke dnu) = 3,695 m | [15 empty] | PP | 2
736 | K | 721 156 | vstupní kanalizační šachta (VŠ-20) - prefabrikovaná, vstupní část kruhová vnitřního průměru 1000 mm, včetně lit. poklopu průměru 600 mm (D400) a ocel. stupadel, šachtové dno prefabrikované vnitřního průměru 1000 mm a výšky 700 mm / hloubka šachty (od pokl | ks | 1 |  | 0 |  |  |  | základní |  | 0 | 0 | 0 | 0 | 0 | 16 | K | 2 |  |  |  | ROZPOCET | 0 | 0 | 0 | 0 | 0 | 1 | 0 | 16 | -2138113775
| PP |  | vstupní kanalizační šachta (VŠ-20) - prefabrikovaná, vstupní část kruhová vnitřního průměru 1000 mm, včetně lit. poklopu průměru 600 mm (D400) a ocel. stupadel, šachtové dno prefabrikované vnitřního průměru 1000 mm a výšky 700 mm / hloubka šachty (od poklopu ke dnu) = 2,10 m | [15 empty] | PP | 2
737 | K | 721 157 | vstupní kanalizační šachta (VŠ-21) - prefabrikovaná, vstupní část kruhová vnitřního průměru 1000 mm, včetně lit. poklopu průměru 600 mm (D400) a ocel. stupadel, šachtové dno prefabrikované vnitřního průměru 1000 mm a výšky 700 mm / hloubka šachty (od pokl | ks | 1 |  | 0 |  |  |  | základní |  | 0 | 0 | 0 | 0 | 0 | 16 | K | 2 |  |  |  | ROZPOCET | 0 | 0 | 0 | 0 | 0 | 1 | 0 | 16 | -96919625
| PP |  | vstupní kanalizační šachta (VŠ-21) - prefabrikovaná, vstupní část kruhová vnitřního průměru 1000 mm, včetně lit. poklopu průměru 600 mm (D400) a ocel. stupadel, šachtové dno prefabrikované vnitřního průměru 1000 mm a výšky 700 mm / hloubka šachty (od poklopu ke dnu) = 3,39 m | [15 empty] | PP | 2
738 | K | 721 158 | vstupní kanalizační šachta (VŠ-22) - prefabrikovaná, vstupní část kruhová vnitřního průměru 1000 mm, včetně lit. poklopu průměru 600 mm (D400) a ocel. stupadel, šachtové dno prefabrikované vnitřního průměru 1000 mm a výšky 700 mm / hloubka šachty (od pokl | ks | 1 |  | 0 |  |  |  | základní |  | 0 | 0 | 0 | 0 | 0 | 16 | K | 2 |  |  |  | ROZPOCET | 0 | 0 | 0 | 0 | 0 | 1 | 0 | 16 | 1556064191
| PP |  | vstupní kanalizační šachta (VŠ-22) - prefabrikovaná, vstupní část kruhová vnitřního průměru 1000 mm, včetně lit. poklopu průměru 600 mm (D400) a ocel. stupadel, šachtové dno prefabrikované vnitřního průměru 1000 mm a výšky 700 mm / hloubka šachty (od poklopu ke dnu) = 2,90 m | [15 empty] | PP | 2
739 | K | 721 159 | vstupní kanalizační šachta (VŠ-23) - prefabrikovaná, vstupní část kruhová vnitřního průměru 1000 mm, včetně lit. poklopu průměru 600 mm (D400) a ocel. stupadel, šachtové dno prefabrikované vnitřního průměru 1000 mm a výšky 700 mm / hloubka šachty (od pokl | ks | 1 |  | 0 |  |  |  | základní |  | 0 | 0 | 0 | 0 | 0 | 16 | K | 2 |  |  |  | ROZPOCET | 0 | 0 | 0 | 0 | 0 | 1 | 0 | 16 | -1511357303
| PP |  | vstupní kanalizační šachta (VŠ-23) - prefabrikovaná, vstupní část kruhová vnitřního průměru 1000 mm, včetně lit. poklopu průměru 600 mm (D400) a ocel. stupadel, šachtové dno prefabrikované vnitřního průměru 1000 mm a výšky 700 mm / hloubka šachty (od poklopu ke dnu) = 2,20 m | [15 empty] | PP | 2
740 | K | 721 160 | vstupní kanalizační šachta (VŠ-24) - prefabrikovaná, vstupní část kruhová vnitřního průměru 1000 mm, včetně lit. poklopu průměru 600 mm (D400) a ocel. stupadel, šachtové dno prefabrikované vnitřního průměru 1000 mm a výšky 700 mm / hloubka šachty (od pokl | ks | 1 |  | 0 |  |  |  | základní |  | 0 | 0 | 0 | 0 | 0 | 16 | K | 2 |  |  |  | ROZPOCET | 0 | 0 | 0 | 0 | 0 | 1 | 0 | 16 | -824141778
| PP |  | vstupní kanalizační šachta (VŠ-24) - prefabrikovaná, vstupní část kruhová vnitřního průměru 1000 mm, včetně lit. poklopu průměru 600 mm (D400) a ocel. stupadel, šachtové dno prefabrikované vnitřního průměru 1000 mm a výšky 700 mm / hloubka šachty (od poklopu ke dnu) = 2,45 m | [15 empty] | PP | 2
741 | K | 721 161 | vstupní kanalizační šachta (VŠ-25) - prefabrikovaná, vstupní část kruhová vnitřního průměru 1000 mm, včetně lit. poklopu průměru 600 mm (D400) a ocel. stupadel, šachtové dno prefabrikované vnitřního průměru 1000 mm a výšky 700 mm / hloubka šachty (od pokl | ks | 1 |  | 0 |  |  |  | základní |  | 0 | 0 | 0 | 0 | 0 | 16 | K | 2 |  |  |  | ROZPOCET | 0 | 0 | 0 | 0 | 0 | 1 | 0 | 16 | 1106061575
| PP |  | vstupní kanalizační šachta (VŠ-25) - prefabrikovaná, vstupní část kruhová vnitřního průměru 1000 mm, včetně lit. poklopu průměru 600 mm (D400) a ocel. stupadel, šachtové dno prefabrikované vnitřního průměru 1000 mm a výšky 700 mm / hloubka šachty (od poklopu ke dnu) = 2,00 m | [15 empty] | PP | 2
742 | K | 721 162 | vstupní kanalizační šachta (VŠ-26) - prefabrikovaná, vstupní část kruhová vnitřního průměru 1000 mm, včetně lit. poklopu průměru 600 mm (D400) a ocel. stupadel, šachtové dno prefabrikované vnitřního průměru 1000 mm a výšky 700 mm / hloubka šachty (od pokl | ks | 1 |  | 0 |  |  |  | základní |  | 0 | 0 | 0 | 0 | 0 | 16 | K | 2 |  |  |  | ROZPOCET | 0 | 0 | 0 | 0 | 0 | 1 | 0 | 16 | 1813732430
| PP |  | vstupní kanalizační šachta (VŠ-26) - prefabrikovaná, vstupní část kruhová vnitřního průměru 1000 mm, včetně lit. poklopu průměru 600 mm (D400) a ocel. stupadel, šachtové dno prefabrikované vnitřního průměru 1000 mm a výšky 700 mm / hloubka šachty (od poklopu ke dnu) = 1,815 m | [15 empty] | PP | 2
743 | K | 721 163 | vstupní kanalizační šachta (VŠ-27) - prefabrikovaná, vstupní část kruhová vnitřního průměru 1000 mm, včetně lit. poklopu průměru 600 mm (D400) a ocel. stupadel, šachtové dno prefabrikované vnitřního průměru 1000 mm a výšky 700 mm / hloubka šachty (od pokl | ks | 1 |  | 0 |  |  |  | základní |  | 0 | 0 | 0 | 0 | 0 | 16 | K | 2 |  |  |  | ROZPOCET | 0 | 0 | 0 | 0 | 0 | 1 | 0 | 16 | -384557536
| PP |  | vstupní kanalizační šachta (VŠ-27) - prefabrikovaná, vstupní část kruhová vnitřního průměru 1000 mm, včetně lit. poklopu průměru 600 mm (D400) a ocel. stupadel, šachtové dno prefabrikované vnitřního průměru 1000 mm a výšky 700 mm / hloubka šachty (od poklopu ke dnu) = 0,97 m | [15 empty] | PP | 2
744 | K | 721 164 | vstupní kanalizační šachta (VŠ-28) - prefabrikovaná, vstupní část kruhová vnitřního průměru 1000 mm, včetně lit. poklopu průměru 600 mm (D400) a ocel. stupadel, šachtové dno prefabrikované vnitřního průměru 1000 mm a výšky 700 mm / hloubka šachty (od pokl | ks | 1 |  | 0 |  |  |  | základní |  | 0 | 0 | 0 | 0 | 0 | 16 | K | 2 |  |  |  | ROZPOCET | 0 | 0 | 0 | 0 | 0 | 1 | 0 | 16 | 771988120
| PP |  | vstupní kanalizační šachta (VŠ-28) - prefabrikovaná, vstupní část kruhová vnitřního průměru 1000 mm, včetně lit. poklopu průměru 600 mm (D400) a ocel. stupadel, šachtové dno prefabrikované vnitřního průměru 1000 mm a výšky 700 mm / hloubka šachty (od poklopu ke dnu) = 1,67 m | [15 empty] | PP | 2
745 | K | 721 165 | uliční vpusť (UV-1) - bet. prefabrikovaná DN 450/150 s vtokovou litinovou mříží (tř. zatížení D400) rozměru 500x500 mm, včetně vyrovnávacího prstence, kalového koše, pozinkovaného v. 600 mm, přípojného dílu se zápachovým uzávěrem, uličního dna s kalovou | ks | 1 |  | 0 |  |  |  | základní |  | 0 | 0 | 0 | 0 | 0 | 16 | K | 2 |  |  |  | ROZPOCET | 0 | 0 | 0 | 0 | 0 | 1 | 0 | 16 | 376203773
| PP |  | uliční vpusť (UV-1) - bet. prefabrikovaná DN 450/150 s vtokovou litinovou mříží (tř. zatížení D400) rozměru 500x500 mm, včetně vyrovnávacího prstence, kalového koše, pozinkovaného v. 600 mm, přípojného dílu se zápachovým uzávěrem, uličního dna s kalovou prohlubní a odtokem DN 150, hloubka vpusti od mříže ke dnu odtoku = 1,295 m, celková hloubka ke dnu s kalovou prohlubní = ~1,895 m | [15 empty] | PP | 2
746 | K | 721 166 | uliční vpusť (UV-2) - bet. prefabrikovaná DN 450/150 s vtokovou litinovou mříží (tř. zatížení D400) rozměru 500x500 mm, včetně vyrovnávacího prstence, kalového koše, pozinkovaného v. 600 mm, přípojného dílu se zápachovým uzávěrem, uličního dna s kalovou | ks | 1 |  | 0 |  |  |  | základní |  | 0 | 0 | 0 | 0 | 0 | 16 | K | 2 |  |  |  | ROZPOCET | 0 | 0 | 0 | 0 | 0 | 1 | 0 | 16 | 954408845
| PP |  | uliční vpusť (UV-2) - bet. prefabrikovaná DN 450/150 s vtokovou litinovou mříží (tř. zatížení D400) rozměru 500x500 mm, včetně vyrovnávacího prstence, kalového koše, pozinkovaného v. 600 mm, přípojného dílu se zápachovým uzávěrem, uličního dna s kalovou prohlubní a odtokem DN 150, hloubka vpusti od mříže ke dnu odtoku = 2,52 m, celková hloubka ke dnu s kalovou prohlubní = ~3,12 m | [15 empty] | PP | 2
747 | K | 721 167 | uliční vpusť (UV-3) - bet. prefabrikovaná DN 450/150 s vtokovou litinovou mříží (tř. zatížení D400) rozměru 500x500 mm, včetně vyrovnávacího prstence, kalového koše, pozinkovaného v. 600 mm, přípojného dílu se zápachovým uzávěrem, uličního dna s kalovou | ks | 1 |  | 0 |  |  |  | základní |  | 0 | 0 | 0 | 0 | 0 | 16 | K | 2 |  |  |  | ROZPOCET | 0 | 0 | 0 | 0 | 0 | 1 | 0 | 16 | -330125105
| PP |  | uliční vpusť (UV-3) - bet. prefabrikovaná DN 450/150 s vtokovou litinovou mříží (tř. zatížení D400) rozměru 500x500 mm, včetně vyrovnávacího prstence, kalového koše, pozinkovaného v. 600 mm, přípojného dílu se zápachovým uzávěrem, uličního dna s kalovou prohlubní a odtokem DN 150, hloubka vpusti od mříže ke dnu odtoku = 1,20 m, celková hloubka ke dnu s kalovou prohlubní = ~1,8 m | [15 empty] | PP | 2
748 | K | 721 168 | uliční vpusť (UV-4) - bet. prefabrikovaná DN 450/150 s vtokovou litinovou mříží (tř. zatížení D400) rozměru 500x500 mm, včetně vyrovnávacího prstence, kalového koše, pozinkovaného v. 600 mm, přípojného dílu se zápachovým uzávěrem, uličního dna s kalovou | ks | 1 |  | 0 |  |  |  | základní |  | 0 | 0 | 0 | 0 | 0 | 16 | K | 2 |  |  |  | ROZPOCET | 0 | 0 | 0 | 0 | 0 | 1 | 0 | 16 | 314661899
| PP |  | uliční vpusť (UV-4) - bet. prefabrikovaná DN 450/150 s vtokovou litinovou mříží (tř. zatížení D400) rozměru 500x500 mm, včetně vyrovnávacího prstence, kalového koše, pozinkovaného v. 600 mm, přípojného dílu se zápachovým uzávěrem, uličního dna s kalovou prohlubní a odtokem DN 150, hloubka vpusti od mříže ke dnu odtoku = 1,565 m, celková hloubka ke dnu s kalovou prohlubní = ~2,165 m | [15 empty] | PP | 2
749 | K | 721 169 | uliční vpusť (UV-5) - bet. prefabrikovaná DN 450/150 s vtokovou litinovou mříží (tř. zatížení D400) rozměru 500x500 mm, včetně vyrovnávacího prstence, kalového koše, pozinkovaného v. 600 mm, přípojného dílu se zápachovým uzávěrem, uličního dna s kalovou | ks | 1 |  | 0 |  |  |  | základní |  | 0 | 0 | 0 | 0 | 0 | 16 | K | 2 |  |  |  | ROZPOCET | 0 | 0 | 0 | 0 | 0 | 1 | 0 | 16 | -158317453
| PP |  | uliční vpusť (UV-5) - bet. prefabrikovaná DN 450/150 s vtokovou litinovou mříží (tř. zatížení D400) rozměru 500x500 mm, včetně vyrovnávacího prstence, kalového koše, pozinkovaného v. 600 mm, přípojného dílu se zápachovým uzávěrem, uličního dna s kalovou prohlubní a odtokem DN 150, hloubka vpusti od mříže ke dnu odtoku = 2,375 m, celková hloubka ke dnu s kalovou prohlubní = ~2,975 m | [15 empty] | PP | 2
750 | K | 721 170 | uliční vpusť (UV-6) - bet. prefabrikovaná DN 450/150 s vtokovou litinovou mříží (tř. zatížení D400) rozměru 500x500 mm, včetně vyrovnávacího prstence, kalového koše, pozinkovaného v. 600 mm, přípojného dílu se zápachovým uzávěrem, uličního dna s kalovou | ks | 1 |  | 0 |  |  |  | základní |  | 0 | 0 | 0 | 0 | 0 | 16 | K | 2 |  |  |  | ROZPOCET | 0 | 0 | 0 | 0 | 0 | 1 | 0 | 16 | -2116023705
| PP |  | uliční vpusť (UV-6) - bet. prefabrikovaná DN 450/150 s vtokovou litinovou mříží (tř. zatížení D400) rozměru 500x500 mm, včetně vyrovnávacího prstence, kalového koše, pozinkovaného v. 600 mm, přípojného dílu se zápachovým uzávěrem, uličního dna s kalovou prohlubní a odtokem DN 150, hloubka vpusti od mříže ke dnu odtoku = 2,02 m, celková hloubka ke dnu s kalovou prohlubní = ~2,62 m | [15 empty] | PP | 2
751 | K | 721 171 | uliční vpusť (UV-7) - bet. prefabrikovaná DN 450/150 s vtokovou litinovou mříží (tř. zatížení D400) rozměru 500x500 mm, včetně vyrovnávacího prstence, kalového koše, pozinkovaného v. 600 mm, přípojného dílu se zápachovým uzávěrem, uličního dna s kalovou | ks | 1 |  | 0 |  |  |  | základní |  | 0 | 0 | 0 | 0 | 0 | 16 | K | 2 |  |  |  | ROZPOCET | 0 | 0 | 0 | 0 | 0 | 1 | 0 | 16 | -1538286518
| PP |  | uliční vpusť (UV-7) - bet. prefabrikovaná DN 450/150 s vtokovou litinovou mříží (tř. zatížení D400) rozměru 500x500 mm, včetně vyrovnávacího prstence, kalového koše, pozinkovaného v. 600 mm, přípojného dílu se zápachovým uzávěrem, uličního dna s kalovou prohlubní a odtokem DN 150, hloubka vpusti od mříže ke dnu odtoku = 2,635 m, celková hloubka ke dnu s kalovou prohlubní = ~3,235 m | [15 empty] | PP | 2
752 | K | 721 172 | uliční vpusť (UV-8) - bet. prefabrikovaná DN 450/150 s vtokovou litinovou mříží (tř. zatížení D400) rozměru 500x500 mm, včetně vyrovnávacího prstence, kalového koše, pozinkovaného v. 600 mm, přípojného dílu se zápachovým uzávěrem, uličního dna s kalovou | ks | 1 |  | 0 |  |  |  | základní |  | 0 | 0 | 0 | 0 | 0 | 16 | K | 2 |  |  |  | ROZPOCET | 0 | 0 | 0 | 0 | 0 | 1 | 0 | 16 | -420420933
| PP |  | uliční vpusť (UV-8) - bet. prefabrikovaná DN 450/150 s vtokovou litinovou mříží (tř. zatížení D400) rozměru 500x500 mm, včetně vyrovnávacího prstence, kalového koše, pozinkovaného v. 600 mm, přípojného dílu se zápachovým uzávěrem, uličního dna s kalovou prohlubní a odtokem DN 150, hloubka vpusti od mříže ke dnu odtoku = 2,74 m, celková hloubka ke dnu s kalovou prohlubní = ~3,34 m | [15 empty] | PP | 2
753 | K | 721 173 | uliční vpusť (UV-9) - bet. prefabrikovaná DN 450/150 s vtokovou litinovou mříží (tř. zatížení D400) rozměru 500x500 mm, včetně vyrovnávacího prstence, kalového koše, pozinkovaného v. 600 mm, přípojného dílu se zápachovým uzávěrem, uličního dna s kalovou | ks | 1 |  | 0 |  |  |  | základní |  | 0 | 0 | 0 | 0 | 0 | 16 | K | 2 |  |  |  | ROZPOCET | 0 | 0 | 0 | 0 | 0 | 1 | 0 | 16 | -1634283838
| PP |  | uliční vpusť (UV-9) - bet. prefabrikovaná DN 450/150 s vtokovou litinovou mříží (tř. zatížení D400) rozměru 500x500 mm, včetně vyrovnávacího prstence, kalového koše, pozinkovaného v. 600 mm, přípojného dílu se zápachovým uzávěrem, uličního dna s kalovou prohlubní a odtokem DN 150, hloubka vpusti od mříže ke dnu odtoku = 3,46 m, celková hloubka ke dnu s kalovou prohlubní = ~4,06 m | [15 empty] | PP | 2
754 | K | 721 174 | uliční vpusť (UV-10) - bet. prefabrikovaná DN 450/150 s vtokovou litinovou mříží (tř. zatížení D400) rozměru 500x500 mm, včetně vyrovnávacího prstence, kalového koše, pozinkovaného v. 600 mm, přípojného dílu se zápachovým uzávěrem, uličního dna s kalovou | ks | 1 |  | 0 |  |  |  | základní |  | 0 | 0 | 0 | 0 | 0 | 16 | K | 2 |  |  |  | ROZPOCET | 0 | 0 | 0 | 0 | 0 | 1 | 0 | 16 | 562545106
| PP |  | uliční vpusť (UV-10) - bet. prefabrikovaná DN 450/150 s vtokovou litinovou mříží (tř. zatížení D400) rozměru 500x500 mm, včetně vyrovnávacího prstence, kalového koše, pozinkovaného v. 600 mm, přípojného dílu se zápachovým uzávěrem, uličního dna s kalovou prohlubní a odtokem DN 150, hloubka vpusti od mříže ke dnu odtoku = 2,74 m, celková hloubka ke dnu s kalovou prohlubní = ~3,34 m | [15 empty] | PP | 2
755 | K | 721 175 | uliční vpusť (UV-11) - bet. prefabrikovaná DN 450/150 s vtokovou litinovou mříží (tř. zatížení D400) rozměru 500x500 mm, včetně vyrovnávacího prstence, kalového koše, pozinkovaného v. 600 mm, přípojného dílu se zápachovým uzávěrem, uličního dna s kalovou | ks | 1 |  | 0 |  |  |  | základní |  | 0 | 0 | 0 | 0 | 0 | 16 | K | 2 |  |  |  | ROZPOCET | 0 | 0 | 0 | 0 | 0 | 1 | 0 | 16 | 882211936
| PP |  | uliční vpusť (UV-11) - bet. prefabrikovaná DN 450/150 s vtokovou litinovou mříží (tř. zatížení D400) rozměru 500x500 mm, včetně vyrovnávacího prstence, kalového koše, pozinkovaného v. 600 mm, přípojného dílu se zápachovým uzávěrem, uličního dna s kalovou prohlubní a odtokem DN 150, hloubka vpusti od mříže ke dnu odtoku = 1,55 m, celková hloubka ke dnu s kalovou prohlubní = ~2,15 m | [15 empty] | PP | 2
756 | K | 721 176 | uliční vpusť (UV-12) - bet. prefabrikovaná DN 450/150 s vtokovou litinovou mříží (tř. zatížení D400) rozměru 500x500 mm, včetně vyrovnávacího prstence, kalového koše, pozinkovaného v. 600 mm, přípojného dílu se zápachovým uzávěrem, uličního dna s kalovou | ks | 1 |  | 0 |  |  |  | základní |  | 0 | 0 | 0 | 0 | 0 | 16 | K | 2 |  |  |  | ROZPOCET | 0 | 0 | 0 | 0 | 0 | 1 | 0 | 16 | -1949229167
| PP |  | uliční vpusť (UV-12) - bet. prefabrikovaná DN 450/150 s vtokovou litinovou mříží (tř. zatížení D400) rozměru 500x500 mm, včetně vyrovnávacího prstence, kalového koše, pozinkovaného v. 600 mm, přípojného dílu se zápachovým uzávěrem, uličního dna s kalovou prohlubní a odtokem DN 150, hloubka vpusti od mříže ke dnu odtoku = 1,02 m, celková hloubka ke dnu s kalovou prohlubní = ~1,62m | [15 empty] | PP | 2
757 | K | 721 177 | uliční vpusť (UV-13) - bet. prefabrikovaná DN 450/150 s vtokovou litinovou mříží (tř. zatížení D400) rozměru 500x500 mm, včetně vyrovnávacího prstence, kalového koše, pozinkovaného v. 600 mm, přípojného dílu se zápachovým uzávěrem, uličního dna s kalovou | ks | 1 |  | 0 |  |  |  | základní |  | 0 | 0 | 0 | 0 | 0 | 16 | K | 2 |  |  |  | ROZPOCET | 0 | 0 | 0 | 0 | 0 | 1 | 0 | 16 | -702746299
| PP |  | uliční vpusť (UV-13) - bet. prefabrikovaná DN 450/150 s vtokovou litinovou mříží (tř. zatížení D400) rozměru 500x500 mm, včetně vyrovnávacího prstence, kalového koše, pozinkovaného v. 600 mm, přípojného dílu se zápachovým uzávěrem, uličního dna s kalovou prohlubní a odtokem DN 150, hloubka vpusti od mříže ke dnu odtoku = 1,08 m, celková hloubka ke dnu s kalovou prohlubní = ~1,68 m | [15 empty] | PP | 2
758 | K | 721 178 | uliční vpusť (UV-14) - bet. prefabrikovaná DN 450/150 s vtokovou litinovou mříží (tř. zatížení D400) rozměru 500x500 mm, včetně vyrovnávacího prstence, kalového koše, pozinkovaného v. 600 mm, přípojného dílu se zápachovým uzávěrem, uličního dna s kalovou | ks | 1 |  | 0 |  |  |  | základní |  | 0 | 0 | 0 | 0 | 0 | 16 | K | 2 |  |  |  | ROZPOCET | 0 | 0 | 0 | 0 | 0 | 1 | 0 | 16 | -802101753
| PP |  | uliční vpusť (UV-14) - bet. prefabrikovaná DN 450/150 s vtokovou litinovou mříží (tř. zatížení D400) rozměru 500x500 mm, včetně vyrovnávacího prstence, kalového koše, pozinkovaného v. 600 mm, přípojného dílu se zápachovým uzávěrem, uličního dna s kalovou prohlubní a odtokem DN 150, hloubka vpusti od mříže ke dnu odtoku = 1,455 m, celková hloubka ke dnu s kalovou prohlubní = ~2,055 m | [15 empty] | PP | 2
759 | K | 721 179 | uliční vpusť (UV-15) - bet. prefabrikovaná DN 450/150 s vtokovou litinovou mříží (tř. zatížení D400) rozměru 500x500 mm, včetně vyrovnávacího prstence, kalového koše, pozinkovaného v. 600 mm, přípojného dílu se zápachovým uzávěrem, uličního dna s kalovou | ks | 1 |  | 0 |  |  |  | základní |  | 0 | 0 | 0 | 0 | 0 | 16 | K | 2 |  |  |  | ROZPOCET | 0 | 0 | 0 | 0 | 0 | 1 | 0 | 16 | -2065026862
| PP |  | uliční vpusť (UV-15) - bet. prefabrikovaná DN 450/150 s vtokovou litinovou mříží (tř. zatížení D400) rozměru 500x500 mm, včetně vyrovnávacího prstence, kalového koše, pozinkovaného v. 600 mm, přípojného dílu se zápachovým uzávěrem, uličního dna s kalovou prohlubní a odtokem DN 150, hloubka vpusti od mříže ke dnu odtoku = 1,38 m, celková hloubka ke dnu s kalovou prohlubní = ~1,98 m | [15 empty] | PP | 2
760 | K | 721 180 | uliční vpusť (UV-16) - bet. prefabrikovaná DN 450/150 s vtokovou litinovou mříží (tř. zatížení D400) rozměru 500x500 mm, včetně vyrovnávacího prstence, kalového koše, pozinkovaného v. 600 mm, přípojného dílu se zápachovým uzávěrem, uličního dna s kalovou | ks | 1 |  | 0 |  |  |  | základní |  | 0 | 0 | 0 | 0 | 0 | 16 | K | 2 |  |  |  | ROZPOCET | 0 | 0 | 0 | 0 | 0 | 1 | 0 | 16 | 971465351
| PP |  | uliční vpusť (UV-16) - bet. prefabrikovaná DN 450/150 s vtokovou litinovou mříží (tř. zatížení D400) rozměru 500x500 mm, včetně vyrovnávacího prstence, kalového koše, pozinkovaného v. 600 mm, přípojného dílu se zápachovým uzávěrem, uličního dna s kalovou prohlubní a odtokem DN 150, hloubka vpusti od mříže ke dnu odtoku = 1,025 m, celková hloubka ke dnu s kalovou prohlubní = ~1,625 m | [15 empty] | PP | 2
761 | K | 721 181 | uliční vpusť (UV-17) - bet. prefabrikovaná DN 450/150 s vtokovou litinovou mříží (tř. zatížení D400) rozměru 500x500 mm, včetně vyrovnávacího prstence, kalového koše, pozinkovaného v. 600 mm, přípojného dílu se zápachovým uzávěrem, uličního dna s kalovou | ks | 1 |  | 0 |  |  |  | základní |  | 0 | 0 | 0 | 0 | 0 | 16 | K | 2 |  |  |  | ROZPOCET | 0 | 0 | 0 | 0 | 0 | 1 | 0 | 16 | -999580959
| PP |  | uliční vpusť (UV-17) - bet. prefabrikovaná DN 450/150 s vtokovou litinovou mříží (tř. zatížení D400) rozměru 500x500 mm, včetně vyrovnávacího prstence, kalového koše, pozinkovaného v. 600 mm, přípojného dílu se zápachovým uzávěrem, uličního dna s kalovou prohlubní a odtokem DN 150, hloubka vpusti od mříže ke dnu odtoku = 1,665 m, celková hloubka ke dnu s kalovou prohlubní = ~2,265 m | [15 empty] | PP | 2
762 | K | 721 182 | uliční vpusť (UV-18) - bet. prefabrikovaná DN 450/150 s vtokovou litinovou mříží (tř. zatížení D400) rozměru 500x500 mm, včetně vyrovnávacího prstence, kalového koše, pozinkovaného v. 600 mm, přípojného dílu se zápachovým uzávěrem, uličního dna s kalovou | ks | 1 |  | 0 |  |  |  | základní |  | 0 | 0 | 0 | 0 | 0 | 16 | K | 2 |  |  |  | ROZPOCET | 0 | 0 | 0 | 0 | 0 | 1 | 0 | 16 | -141488417
| PP |  | uliční vpusť (UV-18) - bet. prefabrikovaná DN 450/150 s vtokovou litinovou mříží (tř. zatížení D400) rozměru 500x500 mm, včetně vyrovnávacího prstence, kalového koše, pozinkovaného v. 600 mm, přípojného dílu se zápachovým uzávěrem, uličního dna s kalovou prohlubní a odtokem DN 150, hloubka vpusti od mříže ke dnu odtoku = 1,195 m, celková hloubka ke dnu s kalovou prohlubní = ~1,795 m | [15 empty] | PP | 2
763 | K | 721 183 | uliční vpusť (UV-19) - bet. prefabrikovaná DN 450/150 s vtokovou litinovou mříží (tř. zatížení D400) rozměru 500x500 mm, včetně vyrovnávacího prstence, kalového koše, pozinkovaného v. 600 mm, přípojného dílu se zápachovým uzávěrem, uličního dna s kalovou | ks | 1 |  | 0 |  |  |  | základní |  | 0 | 0 | 0 | 0 | 0 | 16 | K | 2 |  |  |  | ROZPOCET | 0 | 0 | 0 | 0 | 0 | 1 | 0 | 16 | 1594162540
| PP |  | uliční vpusť (UV-19) - bet. prefabrikovaná DN 450/150 s vtokovou litinovou mříží (tř. zatížení D400) rozměru 500x500 mm, včetně vyrovnávacího prstence, kalového koše, pozinkovaného v. 600 mm, přípojného dílu se zápachovým uzávěrem, uličního dna s kalovou prohlubní a odtokem DN 150, hloubka vpusti od mříže ke dnu odtoku = 1,43 m, celková hloubka ke dnu s kalovou prohlubní = ~2,03 m | [15 empty] | PP | 2
764 | K | 721 184 | uliční vpusť (UV-20) - bet. prefabrikovaná DN 450/150 s vtokovou litinovou mříží (tř. zatížení D400) rozměru 500x500 mm, včetně vyrovnávacího prstence, kalového koše, pozinkovaného v. 600 mm, přípojného dílu se zápachovým uzávěrem, uličního dna s kalovou | ks | 1 |  | 0 |  |  |  | základní |  | 0 | 0 | 0 | 0 | 0 | 16 | K | 2 |  |  |  | ROZPOCET | 0 | 0 | 0 | 0 | 0 | 1 | 0 | 16 | -1126777306
| PP |  | uliční vpusť (UV-20) - bet. prefabrikovaná DN 450/150 s vtokovou litinovou mříží (tř. zatížení D400) rozměru 500x500 mm, včetně vyrovnávacího prstence, kalového koše, pozinkovaného v. 600 mm, přípojného dílu se zápachovým uzávěrem, uličního dna s kalovou prohlubní a odtokem DN 150, hloubka vpusti od mříže ke dnu odtoku = 1,59 m, celková hloubka ke dnu s kalovou prohlubní = ~2,19 m | [15 empty] | PP | 2
765 | K | 721 185 | uliční vpusť (UV-21) - bet. prefabrikovaná DN 450/150 s vtokovou litinovou mříží (tř. zatížení D400) rozměru 500x500 mm, včetně vyrovnávacího prstence, kalového koše, pozinkovaného v. 600 mm, přípojného dílu se zápachovým uzávěrem, uličního dna s kalovou | ks | 1 |  | 0 |  |  |  | základní |  | 0 | 0 | 0 | 0 | 0 | 16 | K | 2 |  |  |  | ROZPOCET | 0 | 0 | 0 | 0 | 0 | 1 | 0 | 16 | -125806959
| PP |  | uliční vpusť (UV-21) - bet. prefabrikovaná DN 450/150 s vtokovou litinovou mříží (tř. zatížení D400) rozměru 500x500 mm, včetně vyrovnávacího prstence, kalového koše, pozinkovaného v. 600 mm, přípojného dílu se zápachovým uzávěrem, uličního dna s kalovou prohlubní a odtokem DN 150, hloubka vpusti od mříže ke dnu odtoku = 1,76 m, celková hloubka ke dnu s kalovou prohlubní = ~2,36 m | [15 empty] | PP | 2
766 | K | 721 186 | uliční vpusť (UV-22) - bet. prefabrikovaná DN 450/150 s vtokovou litinovou mříží (tř. zatížení D400) rozměru 500x500 mm, včetně vyrovnávacího prstence, kalového koše, pozinkovaného v. 600 mm, přípojného dílu se zápachovým uzávěrem, uličního dna s kalovou | ks | 1 |  | 0 |  |  |  | základní |  | 0 | 0 | 0 | 0 | 0 | 16 | K | 2 |  |  |  | ROZPOCET | 0 | 0 | 0 | 0 | 0 | 1 | 0 | 16 | 1308274806
| PP |  | uliční vpusť (UV-22) - bet. prefabrikovaná DN 450/150 s vtokovou litinovou mříží (tř. zatížení D400) rozměru 500x500 mm, včetně vyrovnávacího prstence, kalového koše, pozinkovaného v. 600 mm, přípojného dílu se zápachovým uzávěrem, uličního dna s kalovou prohlubní a odtokem DN 150, hloubka vpusti od mříže ke dnu odtoku = 2,035 m, celková hloubka ke dnu s kalovou prohlubní = ~2,635 m | [15 empty] | PP | 2
767 | K | 721 187 | uliční vpusť (UV-23) - bet. prefabrikovaná DN 450/150 s vtokovou litinovou mříží (tř. zatížení D400) rozměru 500x500 mm, včetně vyrovnávacího prstence, kalového koše, pozinkovaného v. 600 mm, přípojného dílu se zápachovým uzávěrem, uličního dna s kalovou | ks | 1 |  | 0 |  |  |  | základní |  | 0 | 0 | 0 | 0 | 0 | 16 | K | 2 |  |  |  | ROZPOCET | 0 | 0 | 0 | 0 | 0 | 1 | 0 | 16 | -519044968
| PP |  | uliční vpusť (UV-23) - bet. prefabrikovaná DN 450/150 s vtokovou litinovou mříží (tř. zatížení D400) rozměru 500x500 mm, včetně vyrovnávacího prstence, kalového koše, pozinkovaného v. 600 mm, přípojného dílu se zápachovým uzávěrem, uličního dna s kalovou prohlubní a odtokem DN 150, hloubka vpusti od mříže ke dnu odtoku = 1,88 m, celková hloubka ke dnu s kalovou prohlubní = ~2,48 m | [15 empty] | PP | 2
768 | K | 721 188 | uliční vpusť (UV-24) - bet. prefabrikovaná DN 450/150 s vtokovou litinovou mříží (tř. zatížení D400) rozměru 500x500 mm, včetně vyrovnávacího prstence, kalového koše, pozinkovaného v. 600 mm, přípojného dílu se zápachovým uzávěrem, uličního dna s kalovou | ks | 1 |  | 0 |  |  |  | základní |  | 0 | 0 | 0 | 0 | 0 | 16 | K | 2 |  |  |  | ROZPOCET | 0 | 0 | 0 | 0 | 0 | 1 | 0 | 16 | -1390635538
| PP |  | uliční vpusť (UV-24) - bet. prefabrikovaná DN 450/150 s vtokovou litinovou mříží (tř. zatížení D400) rozměru 500x500 mm, včetně vyrovnávacího prstence, kalového koše, pozinkovaného v. 600 mm, přípojného dílu se zápachovým uzávěrem, uličního dna s kalovou prohlubní a odtokem DN 150, hloubka vpusti od mříže ke dnu odtoku = 1,105 m, celková hloubka ke dnu s kalovou prohlubní = ~1,705 m | [15 empty] | PP | 2
769 | K | 721 189 | uliční vpusť (UV-25) - bet. prefabrikovaná DN 450/150 s vtokovou litinovou mříží (tř. zatížení D400) rozměru 500x500 mm, včetně vyrovnávacího prstence, kalového koše, pozinkovaného v. 600 mm, přípojného dílu se zápachovým uzávěrem, uličního dna s kalovou | ks | 1 |  | 0 |  |  |  | základní |  | 0 | 0 | 0 | 0 | 0 | 16 | K | 2 |  |  |  | ROZPOCET | 0 | 0 | 0 | 0 | 0 | 1 | 0 | 16 | -1159969914
| PP |  | uliční vpusť (UV-25) - bet. prefabrikovaná DN 450/150 s vtokovou litinovou mříží (tř. zatížení D400) rozměru 500x500 mm, včetně vyrovnávacího prstence, kalového koše, pozinkovaného v. 600 mm, přípojného dílu se zápachovým uzávěrem, uličního dna s kalovou prohlubní a odtokem DN 150, hloubka vpusti od mříže ke dnu odtoku = 1,00 m, celková hloubka ke dnu s kalovou prohlubní = ~1,60 m | [15 empty] | PP | 2
770 | K | 721 190 | uliční vpusť (UV-26) - bet. prefabrikovaná DN 450/150 s vtokovou litinovou mříží (tř. zatížení D400) rozměru 500x500 mm, včetně vyrovnávacího prstence, kalového koše, pozinkovaného v. 600 mm, přípojného dílu se zápachovým uzávěrem, uličního dna s kalovou | ks | 1 |  | 0 |  |  |  | základní |  | 0 | 0 | 0 | 0 | 0 | 16 | K | 2 |  |  |  | ROZPOCET | 0 | 0 | 0 | 0 | 0 | 1 | 0 | 16 | 1842089071
| PP |  | uliční vpusť (UV-26) - bet. prefabrikovaná DN 450/150 s vtokovou litinovou mříží (tř. zatížení D400) rozměru 500x500 mm, včetně vyrovnávacího prstence, kalového koše, pozinkovaného v. 600 mm, přípojného dílu se zápachovým uzávěrem, uličního dna s kalovou prohlubní a odtokem DN 150, hloubka vpusti od mříže ke dnu odtoku = 1,38 m, celková hloubka ke dnu s kalovou prohlubní = ~1,98 m | [15 empty] | PP | 2
771 | K | 721 191 | odvodňovací žlab (OŽ-1) z polymerického betonu vnitřní š. 150 mm, včetně litinového roštu pro tř. zatížení D400 a odtokové vpusti se zápachovou uzávěrou (odtok DN 150), žlab včetně odtokové vpusti odvodňovacího systému, celková délka žlabu = 8 m | ks | 1 |  | 0 |  |  |  | základní |  | 0 | 0 | 0 | 0 | 0 | 16 | K | 2 |  |  |  | ROZPOCET | 0 | 0 | 0 | 0 | 0 | 1 | 0 | 16 | -352080772
| PP |  | odvodňovací žlab (OŽ-1) z polymerického betonu vnitřní š. 150 mm, včetně litinového roštu pro tř. zatížení D400 a odtokové vpusti se zápachovou uzávěrou (odtok DN 150), žlab včetně odtokové vpusti odvodňovacího systému, celková délka žlabu = 8 m | [15 empty] | PP | 2
772 | K | 721 192 | odvodňovací žlab (OŽ-2) z polymerického betonu vnitřní š. 150 mm, včetně litinového roštu pro tř. zatížení D400 a odtokové vpusti se zápachovou uzávěrou (odtok DN 150), žlab včetně odtokové vpusti odvodňovacího systému, celková délka žlabu = 1,6 m | ks | 1 |  | 0 |  |  |  | základní |  | 0 | 0 | 0 | 0 | 0 | 16 | K | 2 |  |  |  | ROZPOCET | 0 | 0 | 0 | 0 | 0 | 1 | 0 | 16 | 2077076159
| PP |  | odvodňovací žlab (OŽ-2) z polymerického betonu vnitřní š. 150 mm, včetně litinového roštu pro tř. zatížení D400 a odtokové vpusti se zápachovou uzávěrou (odtok DN 150), žlab včetně odtokové vpusti odvodňovacího systému, celková délka žlabu = 1,6 m | [15 empty] | PP | 2
773 | K | 721 193 | odvodňovací žlab (OŽ-3) z polymerického betonu vnitřní š. 150 mm, včetně litinového roštu pro tř. zatížení D400 a odtokové vpusti se zápachovou uzávěrou (odtok DN 150), žlab včetně odtokové vpusti odvodňovacího systému, celková délka žlabu = 1,6 m | ks | 1 |  | 0 |  |  |  | základní |  | 0 | 0 | 0 | 0 | 0 | 16 | K | 2 |  |  |  | ROZPOCET | 0 | 0 | 0 | 0 | 0 | 1 | 0 | 16 | 1689600450
| PP |  | odvodňovací žlab (OŽ-3) z polymerického betonu vnitřní š. 150 mm, včetně litinového roštu pro tř. zatížení D400 a odtokové vpusti se zápachovou uzávěrou (odtok DN 150), žlab včetně odtokové vpusti odvodňovacího systému, celková délka žlabu = 1,6 m | [15 empty] | PP | 2
774 | K | 721 194 | odvodňovací žlab (OŽ-4) z polymerického betonu vnitřní š. 150 mm, včetně litinového roštu pro tř. zatížení D400 a odtokové vpusti se zápachovou uzávěrou (odtok DN 150), žlab včetně odtokové vpusti odvodňovacího systému, celková délka žlabu = 5 m | ks | 1 |  | 0 |  |  |  | základní |  | 0 | 0 | 0 | 0 | 0 | 16 | K | 2 |  |  |  | ROZPOCET | 0 | 0 | 0 | 0 | 0 | 1 | 0 | 16 | 981247462
| PP |  | odvodňovací žlab (OŽ-4) z polymerického betonu vnitřní š. 150 mm, včetně litinového roštu pro tř. zatížení D400 a odtokové vpusti se zápachovou uzávěrou (odtok DN 150), žlab včetně odtokové vpusti odvodňovacího systému, celková délka žlabu = 5 m | [15 empty] | PP | 2
775 | K | 721 195 | odvodňovací žlab (OŽ-5) z polymerického betonu vnitřní š. 150 mm, včetně litinového roštu pro tř. zatížení D400 a odtokové vpusti se zápachovou uzávěrou (odtok DN 150), žlab včetně odtokové vpusti odvodňovacího systému, celková délka žlabu = 8 m | ks | 1 |  | 0 |  |  |  | základní |  | 0 | 0 | 0 | 0 | 0 | 16 | K | 2 |  |  |  | ROZPOCET | 0 | 0 | 0 | 0 | 0 | 1 | 0 | 16 | 878860636
| PP |  | odvodňovací žlab (OŽ-5) z polymerického betonu vnitřní š. 150 mm, včetně litinového roštu pro tř. zatížení D400 a odtokové vpusti se zápachovou uzávěrou (odtok DN 150), žlab včetně odtokové vpusti odvodňovacího systému, celková délka žlabu = 8 m | [15 empty] | PP | 2
776 | K | 721 196 | odvodňovací žlab (OŽ-6) z polymerického betonu vnitřní š. 150 mm, včetně litinového roštu pro tř. zatížení D400 a odtokové vpusti se zápachovou uzávěrou (odtok DN 150), žlab včetně odtokové vpusti odvodňovacího systému, celková délka žlabu = 5 m | ks | 1 |  | 0 |  |  |  | základní |  | 0 | 0 | 0 | 0 | 0 | 16 | K | 2 |  |  |  | ROZPOCET | 0 | 0 | 0 | 0 | 0 | 1 | 0 | 16 | 805988378
| PP |  | odvodňovací žlab (OŽ-6) z polymerického betonu vnitřní š. 150 mm, včetně litinového roštu pro tř. zatížení D400 a odtokové vpusti se zápachovou uzávěrou (odtok DN 150), žlab včetně odtokové vpusti odvodňovacího systému, celková délka žlabu = 5 m | [15 empty] | PP | 2
777 | K | 721 197 | odvodňovací žlab (OŽ-7) z polymerického betonu vnitřní š. 150 mm, včetně litinového roštu pro tř. zatížení D400 a odtokové vpusti se zápachovou uzávěrou (odtok DN 150), žlab včetně odtokové vpusti odvodňovacího systému, celková délka žlabu = 1,75 m | ks | 1 |  | 0 |  |  |  | základní |  | 0 | 0 | 0 | 0 | 0 | 16 | K | 2 |  |  |  | ROZPOCET | 0 | 0 | 0 | 0 | 0 | 1 | 0 | 16 | 1685161268
| PP |  | odvodňovací žlab (OŽ-7) z polymerického betonu vnitřní š. 150 mm, včetně litinového roštu pro tř. zatížení D400 a odtokové vpusti se zápachovou uzávěrou (odtok DN 150), žlab včetně odtokové vpusti odvodňovacího systému, celková délka žlabu = 1,75 m | [15 empty] | PP | 2
778 | K | 721 198 | odvodňovací žlab (OŽ-8) z polymerického betonu vnitřní š. 150 mm, včetně litinového roštu pro tř. zatížení D400 a odtokové vpusti se zápachovou uzávěrou (odtok DN 150), žlab včetně odtokové vpusti odvodňovacího systému, celková délka žlabu = 2 m | ks | 1 |  | 0 |  |  |  | základní |  | 0 | 0 | 0 | 0 | 0 | 16 | K | 2 |  |  |  | ROZPOCET | 0 | 0 | 0 | 0 | 0 | 1 | 0 | 16 | 1871015807
| PP |  | odvodňovací žlab (OŽ-8) z polymerického betonu vnitřní š. 150 mm, včetně litinového roštu pro tř. zatížení D400 a odtokové vpusti se zápachovou uzávěrou (odtok DN 150), žlab včetně odtokové vpusti odvodňovacího systému, celková délka žlabu = 2 m | [15 empty] | PP | 2
779 | K | 721 199 | odvodňovací žlab (OŽ-9) z polymerického betonu vnitřní š. 150 mm, včetně litinového roštu pro tř. zatížení D400 a odtokové vpusti se zápachovou uzávěrou (odtok DN 150), žlab včetně odtokové vpusti odvodňovacího systému, celková délka žlabu = 2 m | ks | 1 |  | 0 |  |  |  | základní |  | 0 | 0 | 0 | 0 | 0 | 16 | K | 2 |  |  |  | ROZPOCET | 0 | 0 | 0 | 0 | 0 | 1 | 0 | 16 | -1162664485
| PP |  | odvodňovací žlab (OŽ-9) z polymerického betonu vnitřní š. 150 mm, včetně litinového roštu pro tř. zatížení D400 a odtokové vpusti se zápachovou uzávěrou (odtok DN 150), žlab včetně odtokové vpusti odvodňovacího systému, celková délka žlabu = 2 m | [15 empty] | PP | 2
780 | K | 721 200 | odvodňovací žlab (OŽ-10) z polymerického betonu vnitřní š. 150 mm, včetně litinového roštu pro tř. zatížení D400 a odtokové vpusti se zápachovou uzávěrou (odtok DN 150), žlab včetně odtokové vpusti odvodňovacího systému, celková délka žlabu = 1,75 m | ks | 1 |  | 0 |  |  |  | základní |  | 0 | 0 | 0 | 0 | 0 | 16 | K | 2 |  |  |  | ROZPOCET | 0 | 0 | 0 | 0 | 0 | 1 | 0 | 16 | 1208479515
| PP |  | odvodňovací žlab (OŽ-10) z polymerického betonu vnitřní š. 150 mm, včetně litinového roštu pro tř. zatížení D400 a odtokové vpusti se zápachovou uzávěrou (odtok DN 150), žlab včetně odtokové vpusti odvodňovacího systému, celková délka žlabu = 1,75 m | [15 empty] | PP | 2
781 | K | 721 201 | odvodňovací žlab (OŽ-11) z polymerického betonu vnitřní š. 150 mm, včetně litinového roštu pro tř. zatížení D400 a odtokové vpusti se zápachovou uzávěrou (odtok DN 150), žlab včetně odtokové vpusti odvodňovacího systému, celková délka žlabu = 3 m | ks | 1 |  | 0 |  |  |  | základní |  | 0 | 0 | 0 | 0 | 0 | 16 | K | 2 |  |  |  | ROZPOCET | 0 | 0 | 0 | 0 | 0 | 1 | 0 | 16 | -2008278122
| PP |  | odvodňovací žlab (OŽ-11) z polymerického betonu vnitřní š. 150 mm, včetně litinového roštu pro tř. zatížení D400 a odtokové vpusti se zápachovou uzávěrou (odtok DN 150), žlab včetně odtokové vpusti odvodňovacího systému, celková délka žlabu = 3 m | [15 empty] | PP | 2
782 | K | 721 202 | odvodňovací žlab (OŽ-12) z polymerického betonu vnitřní š. 150 mm, včetně litinového roštu pro tř. zatížení D400 a odtokové vpusti se zápachovou uzávěrou (odtok DN 150), žlab včetně odtokové vpusti odvodňovacího systému, celková délka žlabu = 3 m | ks | 1 |  | 0 |  |  |  | základní |  | 0 | 0 | 0 | 0 | 0 | 16 | K | 2 |  |  |  | ROZPOCET | 0 | 0 | 0 | 0 | 0 | 1 | 0 | 16 | -1876132958
| PP |  | odvodňovací žlab (OŽ-12) z polymerického betonu vnitřní š. 150 mm, včetně litinového roštu pro tř. zatížení D400 a odtokové vpusti se zápachovou uzávěrou (odtok DN 150), žlab včetně odtokové vpusti odvodňovacího systému, celková délka žlabu = 3 m | [15 empty] | PP | 2
783 | K | 721 203 | odvodňovací žlab (OŽ-13) z polymerického betonu vnitřní š. 150 mm, včetně litinového roštu pro tř. zatížení D400 a odtokové vpusti se zápachovou uzávěrou (odtok DN 150), žlab včetně odtokové vpusti odvodňovacího systému, celková délka žlabu = 3 m | ks | 1 |  | 0 |  |  |  | základní |  | 0 | 0 | 0 | 0 | 0 | 16 | K | 2 |  |  |  | ROZPOCET | 0 | 0 | 0 | 0 | 0 | 1 | 0 | 16 | -614240996
| PP |  | odvodňovací žlab (OŽ-13) z polymerického betonu vnitřní š. 150 mm, včetně litinového roštu pro tř. zatížení D400 a odtokové vpusti se zápachovou uzávěrou (odtok DN 150), žlab včetně odtokové vpusti odvodňovacího systému, celková délka žlabu = 3 m | [15 empty] | PP | 2
784 | K | 721 204 | "Dvouplášťový lapák tuků tvořený plastovým skeletem vkládaným do výkopu, plastový skelet slouží jako ztracené bednění pro dobetonování na stavbě, velikost lapáku NS 10 (dvě nádrže) | ks | 1 |  | 0 |  |  |  | základní |  | 0 | 0 | 0 | 0 | 0 | 16 | K | 2 |  |  |  | ROZPOCET | 0 | 0 | 0 | 0 | 0 | 1 | 0 | 16 | 2125327795
| PP |  | "Dvouplášťový lapák tuků tvořený plastovým skeletem vkládaným do výkopu, plastový skelet slouží jako ztracené bednění pro dobetonování na stavbě, velikost lapáku NS 10 (dvě nádrže) | [15 empty] | PP | 2
785 | K | 721 205 | Bet. prefab. šachta pro přístup do lapáku tuku, kruhová Ø1000 mm, včetně lit. poklopu průměru 600 mm (D400), lit. stupadel, přechod. zákrytová desky 600/1000 mm, vyrov. prstenců,… výška šachty (od poklopu k lapáku) = ~1,25 m | ks | 2 |  | 0 |  |  |  | základní |  | 0 | 0 | 0 | 0 | 0 | 16 | K | 2 |  |  |  | ROZPOCET | 0 | 0 | 0 | 0 | 0 | 1 | 0 | 16 | 1507465786
| PP |  | Bet. prefab. šachta pro přístup do lapáku tuku, kruhová Ø1000 mm, včetně lit. poklopu průměru 600 mm (D400), lit. stupadel, přechod. zákrytová desky 600/1000 mm, vyrov. prstenců,… výška šachty (od poklopu k lapáku) = ~1,25 m | [15 empty] | PP | 2
786 | K | 721 206 | "Odlučovač ropných látek tvořený plastovým skeletem vkládaným do výkopu, plastový skelet slouží jako ztracené bednění pro dobetonování na stavbě, velikost odlučovače NS 50 | ks | 1 |  | 0 |  |  |  | základní |  | 0 | 0 | 0 | 0 | 0 | 16 | K | 2 |  |  |  | ROZPOCET | 0 | 0 | 0 | 0 | 0 | 1 | 0 | 16 | 1363553040
| PP |  | "Odlučovač ropných látek tvořený plastovým skeletem vkládaným do výkopu, plastový skelet slouží jako ztracené bednění pro dobetonování na stavbě, velikost odlučovače NS 50 | [15 empty] | PP | 2
787 | K | 721 207 | Bet. prefab. šachta pro přístup do odl. rop. látek, kruhová Ø1000 mm, včetně lit. poklopu průměru 600 mm (D400), lit. stupadel, přechod. zákrytová desky 600/1000 mm, vyrov. prstenců,… výška šachty (od poklopu k lapáku) = ~1,25 m | ks | 1 |  | 0 |  |  |  | základní |  | 0 | 0 | 0 | 0 | 0 | 16 | K | 2 |  |  |  | ROZPOCET | 0 | 0 | 0 | 0 | 0 | 1 | 0 | 16 | -1450110397
| PP |  | Bet. prefab. šachta pro přístup do odl. rop. látek, kruhová Ø1000 mm, včetně lit. poklopu průměru 600 mm (D400), lit. stupadel, přechod. zákrytová desky 600/1000 mm, vyrov. prstenců,… výška šachty (od poklopu k lapáku) = ~1,25 m | [15 empty] | PP | 2
790 | K | 721 210 | Zasakovací voštinové bloky retenční nádrže, rozměry bloku 2400x1200x520 mm | ks | 95 |  | 0 |  |  |  | základní |  | 0 | 0 | 0 | 0 | 0 | 16 | K | 2 |  |  |  | ROZPOCET | 0 | 0 | 0 | 0 | 0 | 1 | 0 | 16 | -779584551
| PP |  | Zasakovací voštinové bloky retenční nádrže, rozměry bloku 2400x1200x520 mm | [15 empty] | PP | 2
791 | K | 721 211 | geotextilie pro obalení retenční nádrže | m2 | 280 |  | 0 |  |  |  | základní |  | 0 | 0 | 0 | 0 | 0 | 16 | K | 2 |  |  |  | ROZPOCET | 0 | 0 | 0 | 0 | 0 | 1 | 0 | 16 | 1553001260
| PP |  | geotextilie pro obalení retenční nádrže | [15 empty] | PP | 2
792 | K | 721 212 | celková dodávka a montáž konzol, objímek a veškerého upevňovacího materiálu | ks | 1 |  | 0 |  |  |  | základní |  | 0 | 0 | 0 | 0 | 0 | 16 | K | 2 |  |  |  | ROZPOCET | 0 | 0 | 0 | 0 | 0 | 1 | 0 | 16 | -82113157
| PP |  | celková dodávka a montáž konzol, objímek a veškerého upevňovacího materiálu | [15 empty] | PP | 2
793 | K | 721 213 | ostatní pomocný materiál celkem | ks | 1 |  | 0 |  |  |  | základní |  | 0 | 0 | 0 | 0 | 0 | 16 | K | 2 |  |  |  | ROZPOCET | 0 | 0 | 0 | 0 | 0 | 1 | 0 | 16 | 1789310807
| PP |  | ostatní pomocný materiál celkem | [15 empty] | PP | 2
794 | K | 721 214 | utěsnění prostupů kanalizace požárně dělícími konstrukcemi - dle požární zprávy | kpl | 1 |  | 0 |  |  |  | základní |  | 0 | 0 | 0 | 0 | 0 | 16 | K | 2 |  |  |  | ROZPOCET | 0 | 0 | 0 | 0 | 0 | 1 | 0 | 16 | -1041561833
| PP |  | utěsnění prostupů kanalizace požárně dělícími konstrukcemi - dle požární zprávy | [15 empty] | PP | 2
795 | K | 721 215 | tlakové zkoušky, technické prohlídky potrubí | m | 3956 |  | 0 |  |  |  | základní |  | 0 | 0 | 0 | 0 | 0 | 16 | K | 2 |  |  |  | ROZPOCET | 0 | 0 | 0 | 0 | 0 | 1 | 0 | 16 | -1109755538
| PP |  | tlakové zkoušky, technické prohlídky potrubí | [15 empty] | PP | 2
796 | K | 721 216 | kompletní montáž a pokládka kanalizace | ks | 1 |  | 0 |  |  |  | základní |  | 0 | 0 | 0 | 0 | 0 | 16 | K | 2 |  |  |  | ROZPOCET | 0 | 0 | 0 | 0 | 0 | 1 | 0 | 16 | -764339230
| PP |  | kompletní montáž a pokládka kanalizace | [15 empty] | PP | 2
797 | K | 721 217 | stavební přípomoce (vrtání prostupů a jejich následné začištění,….) celkem | ks | 1 |  | 0 |  |  |  | základní |  | 0 | 0 | 0 | 0 | 0 | 16 | K | 2 |  |  |  | ROZPOCET | 0 | 0 | 0 | 0 | 0 | 1 | 0 | 16 | 1627677881
| PP |  | stavební přípomoce (vrtání prostupů a jejich následné začištění,….) celkem | [15 empty] | PP | 2
1317 | K | 998721201 | Přesun hmot procentní pro vnitřní kanalizace v objektech v do 6 m | % |  |  | 0 | CS ÚRS 2012 02 |  |  | základní |  | 0 | 0 | 0 | 0 | 0 | 16 | K | 2 |  |  |  | ROZPOCET | 0 | 0 | 0 | 0 | 0 | 1 | 0 | 16 | -123138565
| PP |  | Přesun hmot pro vnitřní kanalizace stanovený procentní sazbou z ceny vodorovná dopravní vzdálenost do 50 m v objektech výšky do 6 m | [15 empty] | PP | 2
| D | 722 | Zdravotechnika - vnitřní vodovod |  |  |  | 0 | [5 empty] | 0 |  | 0 |  | 0 | 2 | D | 1 |  |  |  | ROZPOCET | [6 empty] | 0
798 | K | 722 101 | plastové PP-3 (PPR potrubí - S 3,2 - PN 16) včetně tvarovek - d 20x2,8 mm | m | 1131 |  | 0 |  |  |  | základní |  | 0 | 0 | 0 | 0 | 0 | 16 | K | 2 |  |  |  | ROZPOCET | 0 | 0 | 0 | 0 | 0 | 1 | 0 | 16 | -160561683
| PP |  | plastové PP-3 (PPR potrubí - S 3,2 - PN 16) včetně tvarovek - d 20x2,8 mm | [15 empty] | PP | 2
799 | K | 722 102 | plastové PP-3 (PPR potrubí - S 3,2 - PN 16) včetně tvarovek - d 25x3,5 mm | m | 1715 |  | 0 |  |  |  | základní |  | 0 | 0 | 0 | 0 | 0 | 16 | K | 2 |  |  |  | ROZPOCET | 0 | 0 | 0 | 0 | 0 | 1 | 0 | 16 | 1936652294
| PP |  | plastové PP-3 (PPR potrubí - S 3,2 - PN 16) včetně tvarovek - d 25x3,5 mm | [15 empty] | PP | 2
800 | K | 722 103 | plastové PP-3 (PPR potrubí - S 3,2 - PN 16) včetně tvarovek - d 32x4,4 mm | m | 738 |  | 0 |  |  |  | základní |  | 0 | 0 | 0 | 0 | 0 | 16 | K | 2 |  |  |  | ROZPOCET | 0 | 0 | 0 | 0 | 0 | 1 | 0 | 16 | 998164460
| PP |  | plastové PP-3 (PPR potrubí - S 3,2 - PN 16) včetně tvarovek - d 32x4,4 mm | [15 empty] | PP | 2
801 | K | 722 104 | plastové PP-3 (PPR potrubí - S 3,2 - PN 16) včetně tvarovek - d 40x5,5 mm | m | 278 |  | 0 |  |  |  | základní |  | 0 | 0 | 0 | 0 | 0 | 16 | K | 2 |  |  |  | ROZPOCET | 0 | 0 | 0 | 0 | 0 | 1 | 0 | 16 | -986123980
| PP |  | plastové PP-3 (PPR potrubí - S 3,2 - PN 16) včetně tvarovek - d 40x5,5 mm | [15 empty] | PP | 2
802 | K | 722 105 | plastové PP-3 (PPR potrubí - S 3,2 - PN 16) včetně tvarovek - d 50x6,9 mm | m | 71 |  | 0 |  |  |  | základní |  | 0 | 0 | 0 | 0 | 0 | 16 | K | 2 |  |  |  | ROZPOCET | 0 | 0 | 0 | 0 | 0 | 1 | 0 | 16 | 1231068741
| PP |  | plastové PP-3 (PPR potrubí - S 3,2 - PN 16) včetně tvarovek - d 50x6,9 mm | [15 empty] | PP | 2
803 | K | 722 106 | plastové PP-3 (PPR potrubí - S 3,2 - PN 16) včetně tvarovek - d 63x8,6 mm | m | 33 |  | 0 |  |  |  | základní |  | 0 | 0 | 0 | 0 | 0 | 16 | K | 2 |  |  |  | ROZPOCET | 0 | 0 | 0 | 0 | 0 | 1 | 0 | 16 | -1239304723
| PP |  | plastové PP-3 (PPR potrubí - S 3,2 - PN 16) včetně tvarovek - d 63x8,6 mm | [15 empty] | PP | 2
804 | K | 722 107 | plastové PP-3 (PPR potrubí - S 3,2 - PN 16) včetně tvarovek - d 75x10,3 mm | m | 62 |  | 0 |  |  |  | základní |  | 0 | 0 | 0 | 0 | 0 | 16 | K | 2 |  |  |  | ROZPOCET | 0 | 0 | 0 | 0 | 0 | 1 | 0 | 16 | -301244234
| PP |  | plastové PP-3 (PPR potrubí - S 3,2 - PN 16) včetně tvarovek - d 75x10,3 mm | [15 empty] | PP | 2
805 | K | 722 108 | ocelové pozinkované potrubí včetně tvarovek (fitinek) - rozvod požární vody - DN 20 | m | 38 |  | 0 |  |  |  | základní |  | 0 | 0 | 0 | 0 | 0 | 16 | K | 2 |  |  |  | ROZPOCET | 0 | 0 | 0 | 0 | 0 | 1 | 0 | 16 | -1469596164
| PP |  | ocelové pozinkované potrubí včetně tvarovek (fitinek) - rozvod požární vody - DN 20 | [15 empty] | PP | 2
806 | K | 722 109 | ocelové pozinkované potrubí včetně tvarovek (fitinek) - rozvod požární vody - DN 25 | m | 95 |  | 0 |  |  |  | základní |  | 0 | 0 | 0 | 0 | 0 | 16 | K | 2 |  |  |  | ROZPOCET | 0 | 0 | 0 | 0 | 0 | 1 | 0 | 16 | 1791610491
| PP |  | ocelové pozinkované potrubí včetně tvarovek (fitinek) - rozvod požární vody - DN 25 | [15 empty] | PP | 2
807 | K | 722 110 | ocelové pozinkované potrubí včetně tvarovek (fitinek) - rozvod požární vody - DN 32 | m | 36 |  | 0 |  |  |  | základní |  | 0 | 0 | 0 | 0 | 0 | 16 | K | 2 |  |  |  | ROZPOCET | 0 | 0 | 0 | 0 | 0 | 1 | 0 | 16 | -662509991
| PP |  | ocelové pozinkované potrubí včetně tvarovek (fitinek) - rozvod požární vody - DN 32 | [15 empty] | PP | 2
808 | K | 722 111 | ocelové pozinkované potrubí včetně tvarovek (fitinek) - rozvod požární vody - DN 40 | m | 34 |  | 0 |  |  |  | základní |  | 0 | 0 | 0 | 0 | 0 | 16 | K | 2 |  |  |  | ROZPOCET | 0 | 0 | 0 | 0 | 0 | 1 | 0 | 16 | 268975044
| PP |  | ocelové pozinkované potrubí včetně tvarovek (fitinek) - rozvod požární vody - DN 40 | [15 empty] | PP | 2
809 | K | 722 112 | tlakové PE potrubí - včetně tvarovek - DN 25 (mat. PE100, SDR 11.0 - d 32x3.0 mm) | m | 128 |  | 0 |  |  |  | základní |  | 0 | 0 | 0 | 0 | 0 | 16 | K | 2 |  |  |  | ROZPOCET | 0 | 0 | 0 | 0 | 0 | 1 | 0 | 16 | 1119788867
| PP |  | tlakové PE potrubí - včetně tvarovek - DN 25 (mat. PE100, SDR 11.0 - d 32x3.0 mm) | [15 empty] | PP | 2
810 | K | 722 113 | tlakové PE potrubí - včetně tvarovek - DN 32 (mat. PE100, SDR 11.0 - d 40x3.7 mm) | m | 221 |  | 0 |  |  |  | základní |  | 0 | 0 | 0 | 0 | 0 | 16 | K | 2 |  |  |  | ROZPOCET | 0 | 0 | 0 | 0 | 0 | 1 | 0 | 16 | -2101334354
| PP |  | tlakové PE potrubí - včetně tvarovek - DN 32 (mat. PE100, SDR 11.0 - d 40x3.7 mm) | [15 empty] | PP | 2
811 | K | 722 114 | tlakové PE potrubí - včetně tvarovek - DN 40 (mat. PE100, SDR 11.0 - d 50x4.6 mm) | m | 166 |  | 0 |  |  |  | základní |  | 0 | 0 | 0 | 0 | 0 | 16 | K | 2 |  |  |  | ROZPOCET | 0 | 0 | 0 | 0 | 0 | 1 | 0 | 16 | 1558817067
| PP |  | tlakové PE potrubí - včetně tvarovek - DN 40 (mat. PE100, SDR 11.0 - d 50x4.6 mm) | [15 empty] | PP | 2
812 | K | 722 115 | tlakové PE potrubí - včetně tvarovek - DN 50 (mat. PE100, SDR 11.0 - d 63x5.8 mm) | m | 56 |  | 0 |  |  |  | základní |  | 0 | 0 | 0 | 0 | 0 | 16 | K | 2 |  |  |  | ROZPOCET | 0 | 0 | 0 | 0 | 0 | 1 | 0 | 16 | 649799069
| PP |  | tlakové PE potrubí - včetně tvarovek - DN 50 (mat. PE100, SDR 11.0 - d 63x5.8 mm) | [15 empty] | PP | 2
813 | K | 722 116 | tlakové PE potrubí - včetně tvarovek - DN 65 (mat. PE100, SDR 11.0 - d 75x6.8 mm) | m | 53 |  | 0 |  |  |  | základní |  | 0 | 0 | 0 | 0 | 0 | 16 | K | 2 |  |  |  | ROZPOCET | 0 | 0 | 0 | 0 | 0 | 1 | 0 | 16 | 192288325
| PP |  | tlakové PE potrubí - včetně tvarovek - DN 65 (mat. PE100, SDR 11.0 - d 75x6.8 mm) | [15 empty] | PP | 2
814 | K | 722 117 | tlakové PE potrubí - včetně tvarovek - DN 80 (mat. PE100, SDR 11.0 - d 90x8.2 mm) | m | 22 |  | 0 |  |  |  | základní |  | 0 | 0 | 0 | 0 | 0 | 16 | K | 2 |  |  |  | ROZPOCET | 0 | 0 | 0 | 0 | 0 | 1 | 0 | 16 | -1502132726
| PP |  | tlakové PE potrubí - včetně tvarovek - DN 80 (mat. PE100, SDR 11.0 - d 90x8.2 mm) | [15 empty] | PP | 2
815 | K | 722 118 | modrá výstražná fólie "POZOR VODA" | m | 150 |  | 0 |  |  |  | základní |  | 0 | 0 | 0 | 0 | 0 | 16 | K | 2 |  |  |  | ROZPOCET | 0 | 0 | 0 | 0 | 0 | 1 | 0 | 16 | 711790400
| PP |  | modrá výstražná fólie "POZOR VODA" | [15 empty] | PP | 2
816 | K | 722 119 | tepelná izolace z pěnového polyetylenu pro běžné rozvody SV - 22 mm/tl. 6 mm (vnitřní průměr izolace / tloušťka izolace) | m | 536 |  | 0 |  |  |  | základní |  | 0 | 0 | 0 | 0 | 0 | 16 | K | 2 |  |  |  | ROZPOCET | 0 | 0 | 0 | 0 | 0 | 1 | 0 | 16 | -1467460814
| PP |  | tepelná izolace z pěnového polyetylenu pro běžné rozvody SV - 22 mm/tl. 6 mm (vnitřní průměr izolace / tloušťka izolace) | [15 empty] | PP | 2
817 | K | 722 120 | tepelná izolace z pěnového polyetylenu pro běžné rozvody TV a C - 22 mm/tl. 20 mm (vnitřní průměr izolace / tloušťka izolace) | m | 596 |  | 0 |  |  |  | základní |  | 0 | 0 | 0 | 0 | 0 | 16 | K | 2 |  |  |  | ROZPOCET | 0 | 0 | 0 | 0 | 0 | 1 | 0 | 16 | -1730924041
| PP |  | tepelná izolace z pěnového polyetylenu pro běžné rozvody TV a C - 22 mm/tl. 20 mm (vnitřní průměr izolace / tloušťka izolace) | [15 empty] | PP | 2
818 | K | 722 121 | tepelná izolace z minerální vlny s AL fólií pro rozvody SV, TV a C v místě prostupů pož. děl. kcí.(třída reakce na oheň A1 (A2) - 22 mm/tl. 20 mm (vnitřní průměr izolace / tloušťka izolace) | m | 18 |  | 0 |  |  |  | základní |  | 0 | 0 | 0 | 0 | 0 | 16 | K | 2 |  |  |  | ROZPOCET | 0 | 0 | 0 | 0 | 0 | 1 | 0 | 16 | 998875724
| PP |  | tepelná izolace z minerální vlny s AL fólií pro rozvody SV, TV a C v místě prostupů pož. děl. kcí.(třída reakce na oheň A1 (A2) - 22 mm/tl. 20 mm (vnitřní průměr izolace / tloušťka izolace) | [15 empty] | PP | 2
819 | K | 722 122 | tepelná izolace z pěnového polyetylenu pro běžné rozvody SV - 28 mm/tl. 6 mm (vnitřní průměr izolace / tloušťka izolace) | m | 728 |  | 0 |  |  |  | základní |  | 0 | 0 | 0 | 0 | 0 | 16 | K | 2 |  |  |  | ROZPOCET | 0 | 0 | 0 | 0 | 0 | 1 | 0 | 16 | 1966132931
| PP |  | tepelná izolace z pěnového polyetylenu pro běžné rozvody SV - 28 mm/tl. 6 mm (vnitřní průměr izolace / tloušťka izolace) | [15 empty] | PP | 2
820 | K | 722 123 | tepelná izolace z minerální vlny s AL fólií pro běžné rozvody TV a C - 28 mm/tl. 30 mm (vnitřní průměr izolace / tloušťka izolace) | m | 988 |  | 0 |  |  |  | základní |  | 0 | 0 | 0 | 0 | 0 | 16 | K | 2 |  |  |  | ROZPOCET | 0 | 0 | 0 | 0 | 0 | 1 | 0 | 16 | -1705831229
| PP |  | tepelná izolace z minerální vlny s AL fólií pro běžné rozvody TV a C - 28 mm/tl. 30 mm (vnitřní průměr izolace / tloušťka izolace) | [15 empty] | PP | 2
821 | K | 722 124 | tepelná izolace z minerální vlny s AL fólií pro rozvody SV v místě prostupů pož. děl. kcí.(třída reakce na oheň A1 (A2) - 28 mm/tl. 20 mm (vnitřní průměr izolace / tloušťka izolace) | m | 88.5 |  | 0 |  |  |  | základní |  | 0 | 0 | 0 | 0 | 0 | 16 | K | 2 |  |  |  | ROZPOCET | 0 | 0 | 0 | 0 | 0 | 1 | 0 | 16 | -1818580310
| PP |  | tepelná izolace z minerální vlny s AL fólií pro rozvody SV v místě prostupů pož. děl. kcí.(třída reakce na oheň A1 (A2) - 28 mm/tl. 20 mm (vnitřní průměr izolace / tloušťka izolace) | [15 empty] | PP | 2
822 | K | 722 125 | tepelná izolace z minerální vlny s AL fólií pro rozvody TV a C v místě prostupů pož. děl. kcí.(třída reakce na oheň A1 (A2) - 28 mm/tl. 30 mm (vnitřní průměr izolace / tloušťka izolace) | m | 127.5 |  | 0 |  |  |  | základní |  | 0 | 0 | 0 | 0 | 0 | 16 | K | 2 |  |  |  | ROZPOCET | 0 | 0 | 0 | 0 | 0 | 1 | 0 | 16 | 964404257
| PP |  | tepelná izolace z minerální vlny s AL fólií pro rozvody TV a C v místě prostupů pož. děl. kcí.(třída reakce na oheň A1 (A2) - 28 mm/tl. 30 mm (vnitřní průměr izolace / tloušťka izolace) | [15 empty] | PP | 2
823 | K | 722 126 | tepelná izolace z pěnového polyetylenu pro běžné rozvody SV - 35 mm/tl. 6 mm (vnitřní průměr izolace / tloušťka izolace) | m | 318 |  | 0 |  |  |  | základní |  | 0 | 0 | 0 | 0 | 0 | 16 | K | 2 |  |  |  | ROZPOCET | 0 | 0 | 0 | 0 | 0 | 1 | 0 | 16 | -2042111683
| PP |  | tepelná izolace z pěnového polyetylenu pro běžné rozvody SV - 35 mm/tl. 6 mm (vnitřní průměr izolace / tloušťka izolace) | [15 empty] | PP | 2
824 | K | 722 127 | tepelná izolace z minerální vlny s AL fólií pro běžné rozvody TV a C - 35 mm/tl. 40 mm (vnitřní průměr izolace / tloušťka izolace) | m | 421 |  | 0 |  |  |  | základní |  | 0 | 0 | 0 | 0 | 0 | 16 | K | 2 |  |  |  | ROZPOCET | 0 | 0 | 0 | 0 | 0 | 1 | 0 | 16 | 621500552
| PP |  | tepelná izolace z minerální vlny s AL fólií pro běžné rozvody TV a C - 35 mm/tl. 40 mm (vnitřní průměr izolace / tloušťka izolace) | [15 empty] | PP | 2
825 | K | 722 128 | tepelná izolace z minerální vlny s AL fólií pro rozvody SV v místě prostupů pož. děl. kcí.(třída reakce na oheň A1 (A2) - 35 mm/tl. 20 mm (vnitřní průměr izolace / tloušťka izolace) | m | 33 |  | 0 |  |  |  | základní |  | 0 | 0 | 0 | 0 | 0 | 16 | K | 2 |  |  |  | ROZPOCET | 0 | 0 | 0 | 0 | 0 | 1 | 0 | 16 | 1223931394
| PP |  | tepelná izolace z minerální vlny s AL fólií pro rozvody SV v místě prostupů pož. děl. kcí.(třída reakce na oheň A1 (A2) - 35 mm/tl. 20 mm (vnitřní průměr izolace / tloušťka izolace) | [15 empty] | PP | 2
826 | K | 722 129 | tepelná izolace z minerální vlny s AL fólií pro rozvody TV a C v místě prostupů pož. děl. kcí.(třída reakce na oheň A1 (A2) - 35 mm/tl. 40 mm (vnitřní průměr izolace / tloušťka izolace) | m | 36 |  | 0 |  |  |  | základní |  | 0 | 0 | 0 | 0 | 0 | 16 | K | 2 |  |  |  | ROZPOCET | 0 | 0 | 0 | 0 | 0 | 1 | 0 | 16 | -236601796
| PP |  | tepelná izolace z minerální vlny s AL fólií pro rozvody TV a C v místě prostupů pož. děl. kcí.(třída reakce na oheň A1 (A2) - 35 mm/tl. 40 mm (vnitřní průměr izolace / tloušťka izolace) | [15 empty] | PP | 2
827 | K | 722 130 | tepelná izolace z pěnového polyetylenu pro běžné rozvody SV - 45 mm/tl. 9 mm (vnitřní průměr izolace / tloušťka izolace) | m | 128 |  | 0 |  |  |  | základní |  | 0 | 0 | 0 | 0 | 0 | 16 | K | 2 |  |  |  | ROZPOCET | 0 | 0 | 0 | 0 | 0 | 1 | 0 | 16 | 882467912
| PP |  | tepelná izolace z pěnového polyetylenu pro běžné rozvody SV - 45 mm/tl. 9 mm (vnitřní průměr izolace / tloušťka izolace) | [15 empty] | PP | 2
828 | K | 722 131 | tepelná izolace z minerální vlny s AL fólií pro běžné rozvody TV a C - 42 mm/tl. 50 mm (vnitřní průměr izolace / tloušťka izolace) | m | 151 |  | 0 |  |  |  | základní |  | 0 | 0 | 0 | 0 | 0 | 16 | K | 2 |  |  |  | ROZPOCET | 0 | 0 | 0 | 0 | 0 | 1 | 0 | 16 | 1487328564
| PP |  | tepelná izolace z minerální vlny s AL fólií pro běžné rozvody TV a C - 42 mm/tl. 50 mm (vnitřní průměr izolace / tloušťka izolace) | [15 empty] | PP | 2
829 | K | 722 132 | tepelná izolace z minerální vlny s AL fólií pro rozvody SV v místě prostupů pož. děl. kcí.(třída reakce na oheň A1 (A2) - 42 mm/tl. 20 mm (vnitřní průměr izolace / tloušťka izolace) | m | 12 |  | 0 |  |  |  | základní |  | 0 | 0 | 0 | 0 | 0 | 16 | K | 2 |  |  |  | ROZPOCET | 0 | 0 | 0 | 0 | 0 | 1 | 0 | 16 | -600372847
| PP |  | tepelná izolace z minerální vlny s AL fólií pro rozvody SV v místě prostupů pož. děl. kcí.(třída reakce na oheň A1 (A2) - 42 mm/tl. 20 mm (vnitřní průměr izolace / tloušťka izolace) | [15 empty] | PP | 2
830 | K | 722 133 | tepelná izolace z minerální vlny s AL fólií pro rozvody TV a C v místě prostupů pož. děl. kcí.(třída reakce na oheň A1 (A2) - 42 mm/tl. 50 mm (vnitřní průměr izolace / tloušťka izolace) | m | 12 |  | 0 |  |  |  | základní |  | 0 | 0 | 0 | 0 | 0 | 16 | K | 2 |  |  |  | ROZPOCET | 0 | 0 | 0 | 0 | 0 | 1 | 0 | 16 | -684127080
| PP |  | tepelná izolace z minerální vlny s AL fólií pro rozvody TV a C v místě prostupů pož. děl. kcí.(třída reakce na oheň A1 (A2) - 42 mm/tl. 50 mm (vnitřní průměr izolace / tloušťka izolace) | [15 empty] | PP | 2
831 | K | 722 134 | tepelná izolace z pěnového polyetylenu pro běžné rozvody SV - 54 mm/tl. 9 mm (vnitřní průměr izolace / tloušťka izolace) | m | 36 |  | 0 |  |  |  | základní |  | 0 | 0 | 0 | 0 | 0 | 16 | K | 2 |  |  |  | ROZPOCET | 0 | 0 | 0 | 0 | 0 | 1 | 0 | 16 | -244803729
| PP |  | tepelná izolace z pěnového polyetylenu pro běžné rozvody SV - 54 mm/tl. 9 mm (vnitřní průměr izolace / tloušťka izolace) | [15 empty] | PP | 2
832 | K | 722 135 | tepelná izolace z minerální vlny s AL fólií pro běžné rozvody TV a C - 54 mm/tl. 50 mm (vnitřní průměr izolace / tloušťka izolace) | m | 36 |  | 0 |  |  |  | základní |  | 0 | 0 | 0 | 0 | 0 | 16 | K | 2 |  |  |  | ROZPOCET | 0 | 0 | 0 | 0 | 0 | 1 | 0 | 16 | 1349848112
| PP |  | tepelná izolace z minerální vlny s AL fólií pro běžné rozvody TV a C - 54 mm/tl. 50 mm (vnitřní průměr izolace / tloušťka izolace) | [15 empty] | PP | 2
833 | K | 722 136 | tepelná izolace z minerální vlny s AL fólií pro rozvody SV v místě prostupů pož. děl. kcí.(třída reakce na oheň A1 (A2) - 54 mm/tl. 20 mm (vnitřní průměr izolace / tloušťka izolace) | m | 1.5 |  | 0 |  |  |  | základní |  | 0 | 0 | 0 | 0 | 0 | 16 | K | 2 |  |  |  | ROZPOCET | 0 | 0 | 0 | 0 | 0 | 1 | 0 | 16 | 671816954
| PP |  | tepelná izolace z minerální vlny s AL fólií pro rozvody SV v místě prostupů pož. děl. kcí.(třída reakce na oheň A1 (A2) - 54 mm/tl. 20 mm (vnitřní průměr izolace / tloušťka izolace) | [15 empty] | PP | 2
834 | K | 722 137 | tepelná izolace z pěnového polyetylenu pro běžné rozvody SV - 63 mm/tl. 9 mm (vnitřní průměr izolace / tloušťka izolace) | m | 33 |  | 0 |  |  |  | základní |  | 0 | 0 | 0 | 0 | 0 | 16 | K | 2 |  |  |  | ROZPOCET | 0 | 0 | 0 | 0 | 0 | 1 | 0 | 16 | -1905568625
| PP |  | tepelná izolace z pěnového polyetylenu pro běžné rozvody SV - 63 mm/tl. 9 mm (vnitřní průměr izolace / tloušťka izolace) | [15 empty] | PP | 2
835 | K | 722 138 | tepelná izolace z minerální vlny s AL fólií pro běžné rozvody TV a C - 64 mm/tl. 50 mm (vnitřní průměr izolace / tloušťka izolace) | m | 33 |  | 0 |  |  |  | základní |  | 0 | 0 | 0 | 0 | 0 | 16 | K | 2 |  |  |  | ROZPOCET | 0 | 0 | 0 | 0 | 0 | 1 | 0 | 16 | 1564067665
| PP |  | tepelná izolace z minerální vlny s AL fólií pro běžné rozvody TV a C - 64 mm/tl. 50 mm (vnitřní průměr izolace / tloušťka izolace) | [15 empty] | PP | 2
836 | K | 722 139 | tepelná izolace z minerální vlny s AL fólií pro rozvody SV v místě prostupů pož. děl. kcí.(třída reakce na oheň A1 (A2) - 64 mm/tl. 20 mm (vnitřní průměr izolace / tloušťka izolace) | m | 4.5 |  | 0 |  |  |  | základní |  | 0 | 0 | 0 | 0 | 0 | 16 | K | 2 |  |  |  | ROZPOCET | 0 | 0 | 0 | 0 | 0 | 1 | 0 | 16 | 307196710
| PP |  | tepelná izolace z minerální vlny s AL fólií pro rozvody SV v místě prostupů pož. děl. kcí.(třída reakce na oheň A1 (A2) - 64 mm/tl. 20 mm (vnitřní průměr izolace / tloušťka izolace) | [15 empty] | PP | 2
837 | K | 722 140 | tepelná izolace z minerální vlny s AL fólií pro rozvody TV a C v místě prostupů pož. děl. kcí.(třída reakce na oheň A1 (A2) - 64 mm/tl. 50 mm (vnitřní průměr izolace / tloušťka izolace) | m | 4.5 |  | 0 |  |  |  | základní |  | 0 | 0 | 0 | 0 | 0 | 16 | K | 2 |  |  |  | ROZPOCET | 0 | 0 | 0 | 0 | 0 | 1 | 0 | 16 | -1403161225
| PP |  | tepelná izolace z minerální vlny s AL fólií pro rozvody TV a C v místě prostupů pož. děl. kcí.(třída reakce na oheň A1 (A2) - 64 mm/tl. 50 mm (vnitřní průměr izolace / tloušťka izolace) | [15 empty] | PP | 2
838 | K | 722 141 | tepelná izolace z pěnového polyetylenu pro běžné rozvody SV - 76 mm/tl. 9 mm (vnitřní průměr izolace / tloušťka izolace) | m | 13 |  | 0 |  |  |  | základní |  | 0 | 0 | 0 | 0 | 0 | 16 | K | 2 |  |  |  | ROZPOCET | 0 | 0 | 0 | 0 | 0 | 1 | 0 | 16 | -817785702
| PP |  | tepelná izolace z pěnového polyetylenu pro běžné rozvody SV - 76 mm/tl. 9 mm (vnitřní průměr izolace / tloušťka izolace) | [15 empty] | PP | 2
839 | K | 722 142 | tepelná izolace z minerální vlny s AL fólií pro běžné rozvody TV a C - 76 mm/tl. 50 mm (vnitřní průměr izolace / tloušťka izolace) | m | 16 |  | 0 |  |  |  | základní |  | 0 | 0 | 0 | 0 | 0 | 16 | K | 2 |  |  |  | ROZPOCET | 0 | 0 | 0 | 0 | 0 | 1 | 0 | 16 | -803812682
| PP |  | tepelná izolace z minerální vlny s AL fólií pro běžné rozvody TV a C - 76 mm/tl. 50 mm (vnitřní průměr izolace / tloušťka izolace) | [15 empty] | PP | 2
840 | K | 722 143 | tepelná izolace z minerální vlny s AL fólií pro rozvody TV a C v místě prostupů pož. děl. kcí.(třída reakce na oheň A1 (A2) - 76 mm/tl. 50 mm (vnitřní průměr izolace / tloušťka izolace) | m | 4.5 |  | 0 |  |  |  | základní |  | 0 | 0 | 0 | 0 | 0 | 16 | K | 2 |  |  |  | ROZPOCET | 0 | 0 | 0 | 0 | 0 | 1 | 0 | 16 | -1581935650
| PP |  | tepelná izolace z minerální vlny s AL fólií pro rozvody TV a C v místě prostupů pož. děl. kcí.(třída reakce na oheň A1 (A2) - 76 mm/tl. 50 mm (vnitřní průměr izolace / tloušťka izolace) | [15 empty] | PP | 2
841 | K | 722 144 | tepelná izolace z pěnového polyetylenu pro rozvody TV a C uložené v zemi - 35 mm/tl. 25 mm (vnitřní průměr izolace / tloušťka izolace) | m | 82 |  | 0 |  |  |  | základní |  | 0 | 0 | 0 | 0 | 0 | 16 | K | 2 |  |  |  | ROZPOCET | 0 | 0 | 0 | 0 | 0 | 1 | 0 | 16 | -1880278461
| PP |  | tepelná izolace z pěnového polyetylenu pro rozvody TV a C uložené v zemi - 35 mm/tl. 25 mm (vnitřní průměr izolace / tloušťka izolace) | [15 empty] | PP | 2
842 | K | 722 145 | tepelná izolace z pěnového polyetylenu pro rozvody TV a C uložené v zemi - 45 mm/tl. 25 mm (vnitřní průměr izolace / tloušťka izolace) | m | 27 |  | 0 |  |  |  | základní |  | 0 | 0 | 0 | 0 | 0 | 16 | K | 2 |  |  |  | ROZPOCET | 0 | 0 | 0 | 0 | 0 | 1 | 0 | 16 | 204466974
| PP |  | tepelná izolace z pěnového polyetylenu pro rozvody TV a C uložené v zemi - 45 mm/tl. 25 mm (vnitřní průměr izolace / tloušťka izolace) | [15 empty] | PP | 2
843 | K | 722 146 | tepelná izolace z pěnového polyetylenu pro rozvody TV a C uložené v zemi - 54 mm/tl. 25 mm (vnitřní průměr izolace / tloušťka izolace) | m | 82 |  | 0 |  |  |  | základní |  | 0 | 0 | 0 | 0 | 0 | 16 | K | 2 |  |  |  | ROZPOCET | 0 | 0 | 0 | 0 | 0 | 1 | 0 | 16 | 1055487493
| PP |  | tepelná izolace z pěnového polyetylenu pro rozvody TV a C uložené v zemi - 54 mm/tl. 25 mm (vnitřní průměr izolace / tloušťka izolace) | [15 empty] | PP | 2
844 | K | 722 147 | tepelná izolace z pěnového polyetylenu pro rozvody TV a C uložené v zemi - 63 mm/tl. 25 mm (vnitřní průměr izolace / tloušťka izolace) | m | 27 |  | 0 |  |  |  | základní |  | 0 | 0 | 0 | 0 | 0 | 16 | K | 2 |  |  |  | ROZPOCET | 0 | 0 | 0 | 0 | 0 | 1 | 0 | 16 | 1222789392
| PP |  | tepelná izolace z pěnového polyetylenu pro rozvody TV a C uložené v zemi - 63 mm/tl. 25 mm (vnitřní průměr izolace / tloušťka izolace) | [15 empty] | PP | 2
845 | K | 722 148 | požární hydrantový systém typu H 19D se skříní 699x699x182 mm (bílá barva) a tvarově stálou hadicí vnitřního průměru 19 mm, délky 30 m (kompletní systém se skříní a instalací do zdi), min. průtok 0,3 l/s | ks | 13 |  | 0 |  |  |  | základní |  | 0 | 0 | 0 | 0 | 0 | 16 | K | 2 |  |  |  | ROZPOCET | 0 | 0 | 0 | 0 | 0 | 1 | 0 | 16 | 538186589
| PP |  | požární hydrantový systém typu H 19D se skříní 699x699x182 mm (bílá barva) a tvarově stálou hadicí vnitřního průměru 19 mm, délky 30 m (kompletní systém se skříní a instalací do zdi), min. průtok 0,3 l/s | [15 empty] | PP | 2
846 | K | 722 149 | požární hydrantový systém typu H 25D se skříní 699x699x262 mm (bílá barva) a tvarově stálou hadicí vnitřního průměru 25 mm, délky 30 m (kompletní systém se skříní a instalací do zdi), min. průtok 1,1 l/s | ks | 2 |  | 0 |  |  |  | základní |  | 0 | 0 | 0 | 0 | 0 | 16 | K | 2 |  |  |  | ROZPOCET | 0 | 0 | 0 | 0 | 0 | 1 | 0 | 16 | 826908009
| PP |  | požární hydrantový systém typu H 25D se skříní 699x699x262 mm (bílá barva) a tvarově stálou hadicí vnitřního průměru 25 mm, délky 30 m (kompletní systém se skříní a instalací do zdi), min. průtok 1,1 l/s | [15 empty] | PP | 2
847 | K | 722 150 | umyvadlová stojánková páková směšovací baterie bez výpusti , provedení chrom | ks | 58 |  | 0 |  |  |  | základní |  | 0 | 0 | 0 | 0 | 0 | 16 | K | 2 |  |  |  | ROZPOCET | 0 | 0 | 0 | 0 | 0 | 1 | 0 | 16 | -658549287
| PP |  | umyvadlová stojánková páková směšovací baterie bez výpusti , provedení chrom | [15 empty] | PP | 2
848 | K | 722 151 | umyvadlová stojánková páková směšovací baterie s otáčivým ústím 165 mm + dlouhá lékařská ovládací páka - ručka (pro invalidy), provedení chrom | ks | 107 |  | 0 |  |  |  | základní |  | 0 | 0 | 0 | 0 | 0 | 16 | K | 2 |  |  |  | ROZPOCET | 0 | 0 | 0 | 0 | 0 | 1 | 0 | 16 | 1265991709
| PP |  | umyvadlová stojánková páková směšovací baterie s otáčivým ústím 165 mm + dlouhá lékařská ovládací páka - ručka (pro invalidy), provedení chrom | [15 empty] | PP | 2
849 | K | 722 152 | nástěnná páková směšovací baterie (nad výlevku), s výtokovým otočným ramenem délky 300 mm, rozteč 150 mm, provedení chrom | ks | 12 |  | 0 |  |  |  | základní |  | 0 | 0 | 0 | 0 | 0 | 16 | K | 2 |  |  |  | ROZPOCET | 0 | 0 | 0 | 0 | 0 | 1 | 0 | 16 | 923006905
| PP |  | nástěnná páková směšovací baterie (nad výlevku), s výtokovým otočným ramenem délky 300 mm, rozteč 150 mm, provedení chrom | [15 empty] | PP | 2
850 | K | 722 153 | nástěnná sprchová páková směšovací baterie, rozteč 150 mm, provedení chrom | ks | 117 |  | 0 |  |  |  | základní |  | 0 | 0 | 0 | 0 | 0 | 16 | K | 2 |  |  |  | ROZPOCET | 0 | 0 | 0 | 0 | 0 | 1 | 0 | 16 | 1032529285
| PP |  | nástěnná sprchová páková směšovací baterie, rozteč 150 mm, provedení chrom | [15 empty] | PP | 2
851 | K | 722 154 | sprchový komplet (ruční sprchová růžice ,hadice dl. 150 cm, tyč, pohyblivý držák sprchy, mýdelník), provedení chrom | ks | 117 |  | 0 |  |  |  | základní |  | 0 | 0 | 0 | 0 | 0 | 16 | K | 2 |  |  |  | ROZPOCET | 0 | 0 | 0 | 0 | 0 | 1 | 0 | 16 | -1357875186
| PP |  | sprchový komplet (ruční sprchová růžice ,hadice dl. 150 cm, tyč, pohyblivý držák sprchy, mýdelník), provedení chrom | [15 empty] | PP | 2
852 | K | 722 155 | nástěnná směšovací dřezová páková baterie s otáčivým výtok. raménkem délky 300 mm, rozteč baterie 150 mm, provedení chrom | ks | 1 |  | 0 |  |  |  | základní |  | 0 | 0 | 0 | 0 | 0 | 16 | K | 2 |  |  |  | ROZPOCET | 0 | 0 | 0 | 0 | 0 | 1 | 0 | 16 | -1972512197
| PP |  | nástěnná směšovací dřezová páková baterie s otáčivým výtok. raménkem délky 300 mm, rozteč baterie 150 mm, provedení chrom | [15 empty] | PP | 2
853 | K | 722 156 | stojánková směšovací dřezová páková baterie s otáčivým výtok. raménkem délky 220 mm | ks | 42 |  | 0 |  |  |  | základní |  | 0 | 0 | 0 | 0 | 0 | 16 | K | 2 |  |  |  | ROZPOCET | 0 | 0 | 0 | 0 | 0 | 1 | 0 | 16 | 108341568
| PP |  | stojánková směšovací dřezová páková baterie s otáčivým výtok. raménkem délky 220 mm | [15 empty] | PP | 2
854 | K | 722 157 | výtokový ventil (kohout) - vývod na hadici | ks | 2 |  | 0 |  |  |  | základní |  | 0 | 0 | 0 | 0 | 0 | 16 | K | 2 |  |  |  | ROZPOCET | 0 | 0 | 0 | 0 | 0 | 1 | 0 | 16 | -1406671540
| PP |  | výtokový ventil (kohout) - vývod na hadici | [15 empty] | PP | 2
855 | K | 722 158 | Typová polypropylenová nesamonosná vodoměrná šachta, včetně hliníkového žebříku, komínku a poklopu, prostupů pro vodovodní potrubí | ks | 1 |  | 0 |  |  |  | základní |  | 0 | 0 | 0 | 0 | 0 | 16 | K | 2 |  |  |  | ROZPOCET | 0 | 0 | 0 | 0 | 0 | 1 | 0 | 16 | -741542245
| PP |  | Typová polypropylenová nesamonosná vodoměrná šachta, včetně hliníkového žebříku, komínku a poklopu, prostupů pro vodovodní potrubí | [15 empty] | PP | 2
856 | K | 722 159 | betonová prefabrikovaná šachta (ZŠ-1, ZŠ-2), vstupní část kruhová vnitřního průměru 1000 mm, vodotěsná s vodotěsným litinovým poklopem průměru 600 mm (B125), hloubka šachty = 1,9 m | ks | 2 |  | 0 |  |  |  | základní |  | 0 | 0 | 0 | 0 | 0 | 16 | K | 2 |  |  |  | ROZPOCET | 0 | 0 | 0 | 0 | 0 | 1 | 0 | 16 | -233386340
| PP |  | betonová prefabrikovaná šachta (ZŠ-1, ZŠ-2), vstupní část kruhová vnitřního průměru 1000 mm, vodotěsná s vodotěsným litinovým poklopem průměru 600 mm (B125), hloubka šachty = 1,9 m | [15 empty] | PP | 2
857 | K | 722 160 | hydrant nadzemní s aut. odvodněním (krytí potrubí cca 1,5 m) | ks | 1 |  | 0 |  |  |  | základní |  | 0 | 0 | 0 | 0 | 0 | 16 | K | 2 |  |  |  | ROZPOCET | 0 | 0 | 0 | 0 | 0 | 1 | 0 | 16 | 1627134454
| PP |  | hydrant nadzemní s aut. odvodněním (krytí potrubí cca 1,5 m) | [15 empty] | PP | 2
858 | K | 722 161 | patní přírubové koleno 90°, DN 80, PN 16 | ks | 1 |  | 0 |  |  |  | základní |  | 0 | 0 | 0 | 0 | 0 | 16 | K | 2 |  |  |  | ROZPOCET | 0 | 0 | 0 | 0 | 0 | 1 | 0 | 16 | 1492473748
| PP |  | patní přírubové koleno 90°, DN 80, PN 16 | [15 empty] | PP | 2
859 | K | 722 162 | kulový kohout DN 15 - závitový - pro rozvod pitné vody | ks | 5 |  | 0 |  |  |  | základní |  | 0 | 0 | 0 | 0 | 0 | 16 | K | 2 |  |  |  | ROZPOCET | 0 | 0 | 0 | 0 | 0 | 1 | 0 | 16 | 489050743
| PP |  | kulový kohout DN 15 - závitový - pro rozvod pitné vody | [15 empty] | PP | 2
860 | K | 722 163 | kulový kohout DN 20 - závitový - pro rozvod pitné vody | ks | 183 |  | 0 |  |  |  | základní |  | 0 | 0 | 0 | 0 | 0 | 16 | K | 2 |  |  |  | ROZPOCET | 0 | 0 | 0 | 0 | 0 | 1 | 0 | 16 | 1227840699
| PP |  | kulový kohout DN 20 - závitový - pro rozvod pitné vody | [15 empty] | PP | 2
861 | K | 722 164 | kulový kohout DN 25 - závitový - pro rozvod pitné vody | ks | 64 |  | 0 |  |  |  | základní |  | 0 | 0 | 0 | 0 | 0 | 16 | K | 2 |  |  |  | ROZPOCET | 0 | 0 | 0 | 0 | 0 | 1 | 0 | 16 | -1027676101
| PP |  | kulový kohout DN 25 - závitový - pro rozvod pitné vody | [15 empty] | PP | 2
862 | K | 722 165 | kulový kohout DN 32 - závitový - pro rozvod pitné vody | ks | 13 |  | 0 |  |  |  | základní |  | 0 | 0 | 0 | 0 | 0 | 16 | K | 2 |  |  |  | ROZPOCET | 0 | 0 | 0 | 0 | 0 | 1 | 0 | 16 | 583887736
| PP |  | kulový kohout DN 32 - závitový - pro rozvod pitné vody | [15 empty] | PP | 2
863 | K | 722 166 | kulový kohout DN 40 - závitový - pro rozvod pitné vody | ks | 7 |  | 0 |  |  |  | základní |  | 0 | 0 | 0 | 0 | 0 | 16 | K | 2 |  |  |  | ROZPOCET | 0 | 0 | 0 | 0 | 0 | 1 | 0 | 16 | 392202611
| PP |  | kulový kohout DN 40 - závitový - pro rozvod pitné vody | [15 empty] | PP | 2
864 | K | 722 167 | kulový kohout DN 50 - závitový - pro rozvod pitné vody | ks | 2 |  | 0 |  |  |  | základní |  | 0 | 0 | 0 | 0 | 0 | 16 | K | 2 |  |  |  | ROZPOCET | 0 | 0 | 0 | 0 | 0 | 1 | 0 | 16 | 2088320173
| PP |  | kulový kohout DN 50 - závitový - pro rozvod pitné vody | [15 empty] | PP | 2
865 | K | 722 168 | kulový kohout DN 63 - závitový - pro rozvod pitné vody | ks | 5 |  | 0 |  |  |  | základní |  | 0 | 0 | 0 | 0 | 0 | 16 | K | 2 |  |  |  | ROZPOCET | 0 | 0 | 0 | 0 | 0 | 1 | 0 | 16 | -1894475171
| PP |  | kulový kohout DN 63 - závitový - pro rozvod pitné vody | [15 empty] | PP | 2
866 | K | 722 169 | kulový kohout DN 63 s vypouštěním | ks | 2 |  | 0 |  |  |  | základní |  | 0 | 0 | 0 | 0 | 0 | 16 | K | 2 |  |  |  | ROZPOCET | 0 | 0 | 0 | 0 | 0 | 1 | 0 | 16 | 2106287596
| PP |  | kulový kohout DN 63 s vypouštěním | [15 empty] | PP | 2
867 | K | 722 170 | vodovodní filtr závitový DN 63 - provedení mosaz - PN 16 | ks | 1 |  | 0 |  |  |  | základní |  | 0 | 0 | 0 | 0 | 0 | 16 | K | 2 |  |  |  | ROZPOCET | 0 | 0 | 0 | 0 | 0 | 1 | 0 | 16 | -1423790696
| PP |  | vodovodní filtr závitový DN 63 - provedení mosaz - PN 16 | [15 empty] | PP | 2
868 | K | 722 171 | zpětná klapka závitová DN 20 - mosazné sedlo - PN 16 | ks | 4 |  | 0 |  |  |  | základní |  | 0 | 0 | 0 | 0 | 0 | 16 | K | 2 |  |  |  | ROZPOCET | 0 | 0 | 0 | 0 | 0 | 1 | 0 | 16 | -796528566
| PP |  | zpětná klapka závitová DN 20 - mosazné sedlo - PN 16 | [15 empty] | PP | 2
869 | K | 722 172 | zpětná klapka závitová DN 40 - mosazné sedlo - PN 16 | ks | 1 |  | 0 |  |  |  | základní |  | 0 | 0 | 0 | 0 | 0 | 16 | K | 2 |  |  |  | ROZPOCET | 0 | 0 | 0 | 0 | 0 | 1 | 0 | 16 | -360100489
| PP |  | zpětná klapka závitová DN 40 - mosazné sedlo - PN 16 | [15 empty] | PP | 2
870 | K | 722 173 | zpětná klapka závitová DN 63 - mosazné sedlo - PN 16 | ks | 1 |  | 0 |  |  |  | základní |  | 0 | 0 | 0 | 0 | 0 | 16 | K | 2 |  |  |  | ROZPOCET | 0 | 0 | 0 | 0 | 0 | 1 | 0 | 16 | -576819196
| PP |  | zpětná klapka závitová DN 63 - mosazné sedlo - PN 16 | [15 empty] | PP | 2
871 | K | 722 174 | cirkulační čerpadlo - pro cirkulaci TV pro objekt - tělwso z litiny, 230 V, 70 W, max. dopravní výška 8 m, připojení G 1 1/2", PN 10 | ks | 1 |  | 0 |  |  |  | základní |  | 0 | 0 | 0 | 0 | 0 | 16 | K | 2 |  |  |  | ROZPOCET | 0 | 0 | 0 | 0 | 0 | 1 | 0 | 16 | 2110608875
| PP |  | cirkulační čerpadlo - pro cirkulaci TV pro objekt - tělwso z litiny, 230 V, 70 W, max. dopravní výška 8 m, připojení G 1 1/2", PN 10 | [15 empty] | PP | 2
872 | K | 722 175 | pračkový ventil DN 15 (1/2") s 3/4" vnějším závitem - se zpětnou klapkou a přivzdušněním - dle ČSN EN 1717 (provedení chrom) | ks | 30 |  | 0 |  |  |  | základní |  | 0 | 0 | 0 | 0 | 0 | 16 | K | 2 |  |  |  | ROZPOCET | 0 | 0 | 0 | 0 | 0 | 1 | 0 | 16 | -1441431352
| PP |  | pračkový ventil DN 15 (1/2") s 3/4" vnějším závitem - se zpětnou klapkou a přivzdušněním - dle ČSN EN 1717 (provedení chrom) | [15 empty] | PP | 2
873 | K | 722 176 | vypouštěcí kulový kohout s hadicovou vývodkou a zátkou - DN 15 - provedení pro rozvody pitné vody | ks | 70 |  | 0 |  |  |  | základní |  | 0 | 0 | 0 | 0 | 0 | 16 | K | 2 |  |  |  | ROZPOCET | 0 | 0 | 0 | 0 | 0 | 1 | 0 | 16 | 1010450027
| PP |  | vypouštěcí kulový kohout s hadicovou vývodkou a zátkou - DN 15 - provedení pro rozvody pitné vody | [15 empty] | PP | 2
874 | K | 722 177 | termostatický cirkulační ventil DN 20 - plynulé nastavení teploty 35 - 65 °C, možnost aretace, vnitřní prvky z acetalového plastu | ks | 22 |  | 0 |  |  |  | základní |  | 0 | 0 | 0 | 0 | 0 | 16 | K | 2 |  |  |  | ROZPOCET | 0 | 0 | 0 | 0 | 0 | 1 | 0 | 16 | -830332731
| PP |  | termostatický cirkulační ventil DN 20 - plynulé nastavení teploty 35 - 65 °C, možnost aretace, vnitřní prvky z acetalového plastu | [15 empty] | PP | 2
875 | K | 722 178 | rohový ventil DN 15 se sítkem - pro připojení viditelných splachovacích nádržek, stojánkových baterií, apod. - provedení chrom | ks | 423 |  | 0 |  |  |  | základní |  | 0 | 0 | 0 | 0 | 0 | 16 | K | 2 |  |  |  | ROZPOCET | 0 | 0 | 0 | 0 | 0 | 1 | 0 | 16 | -352590886
| PP |  | rohový ventil DN 15 se sítkem - pro připojení viditelných splachovacích nádržek, stojánkových baterií, apod. - provedení chrom | [15 empty] | PP | 2
876 | K | 722 179 | sanitární panceřované tlakové hadice (provozní tlak 15 bar) pro připojení stojánkových armatur a splachovacích nádržek - délka dle nutnosti | ks | 423 |  | 0 |  |  |  | základní |  | 0 | 0 | 0 | 0 | 0 | 16 | K | 2 |  |  |  | ROZPOCET | 0 | 0 | 0 | 0 | 0 | 1 | 0 | 16 | 1916057859
| PP |  | sanitární panceřované tlakové hadice (provozní tlak 15 bar) pro připojení stojánkových armatur a splachovacích nádržek - délka dle nutnosti | [15 empty] | PP | 2
877 | K | 722 180 | fakturační vodoměr pro studenou pitnou vodu - do vodorovné polohy - DN 25, Qn = 6m3/h, l=260 mm - PN 16 | ks | 1 |  | 0 |  |  |  | základní |  | 0 | 0 | 0 | 0 | 0 | 16 | K | 2 |  |  |  | ROZPOCET | 0 | 0 | 0 | 0 | 0 | 1 | 0 | 16 | 218624841
| PP |  | fakturační vodoměr pro studenou pitnou vodu - do vodorovné polohy - DN 25, Qn = 6m3/h, l=260 mm - PN 16 | [15 empty] | PP | 2
878 | K | 722 181 | mechanický závitový vodoměr pro studenou pitnou vodu - do vodorovné polohy - DN 20 (Qn = 2,5 m³/h) - do 40°C - PN 16 | ks | 2 |  | 0 |  |  |  | základní |  | 0 | 0 | 0 | 0 | 0 | 16 | K | 2 |  |  |  | ROZPOCET | 0 | 0 | 0 | 0 | 0 | 1 | 0 | 16 | -1070977887
| PP |  | mechanický závitový vodoměr pro studenou pitnou vodu - do vodorovné polohy - DN 20 (Qn = 2,5 m³/h) - do 40°C - PN 16 | [15 empty] | PP | 2
879 | K | 722 182 | mechanický závitový vodoměr pro teplou vodu - do vodorovné polohy - DN 20 (Qn = 2,5 m³/h) - do 90°C - PN 16 | ks | 2 |  | 0 |  |  |  | základní |  | 0 | 0 | 0 | 0 | 0 | 16 | K | 2 |  |  |  | ROZPOCET | 0 | 0 | 0 | 0 | 0 | 1 | 0 | 16 | 480198243
| PP |  | mechanický závitový vodoměr pro teplou vodu - do vodorovné polohy - DN 20 (Qn = 2,5 m³/h) - do 90°C - PN 16 | [15 empty] | PP | 2
880 | K | 722 183 | bílá plastová dvířka rozměru cca 200x200 mm (pro přístup k napájecím zdrojům pro splachování pisoárů,pro přístup k vodoměrům a uzávěrům vody ve stěnách,...) | ks | 7 |  | 0 |  |  |  | základní |  | 0 | 0 | 0 | 0 | 0 | 16 | K | 2 |  |  |  | ROZPOCET | 0 | 0 | 0 | 0 | 0 | 1 | 0 | 16 | -869161130
| PP |  | bílá plastová dvířka rozměru cca 200x200 mm (pro přístup k napájecím zdrojům pro splachování pisoárů,pro přístup k vodoměrům a uzávěrům vody ve stěnách,...) | [15 empty] | PP | 2
881 | K | 722 184 | kompletní označení vodovodního rozvodu - cedulky, štítky apod. | ks | 1 |  | 0 |  |  |  | základní |  | 0 | 0 | 0 | 0 | 0 | 16 | K | 2 |  |  |  | ROZPOCET | 0 | 0 | 0 | 0 | 0 | 1 | 0 | 16 | -1253863394
| PP |  | kompletní označení vodovodního rozvodu - cedulky, štítky apod. | [15 empty] | PP | 2
882 | K | 722 185 | celková dodávka a montáž konzol, žlabů, objímek a veškerého upevňovacího materiálu | ks | 1 |  | 0 |  |  |  | základní |  | 0 | 0 | 0 | 0 | 0 | 16 | K | 2 |  |  |  | ROZPOCET | 0 | 0 | 0 | 0 | 0 | 1 | 0 | 16 | -1829198410
| PP |  | celková dodávka a montáž konzol, žlabů, objímek a veškerého upevňovacího materiálu | [15 empty] | PP | 2
883 | K | 722 186 | ostatní pomocný materiál celkem | ks | 1 |  | 0 |  |  |  | základní |  | 0 | 0 | 0 | 0 | 0 | 16 | K | 2 |  |  |  | ROZPOCET | 0 | 0 | 0 | 0 | 0 | 1 | 0 | 16 | -76058165
| PP |  | ostatní pomocný materiál celkem | [15 empty] | PP | 2
884 | K | 722 187 | utěsnění prostupů vodovodu požárně dělícími konstrukcemi - dle požární zprávy | kpl | 1 |  | 0 |  |  |  | základní |  | 0 | 0 | 0 | 0 | 0 | 16 | K | 2 |  |  |  | ROZPOCET | 0 | 0 | 0 | 0 | 0 | 1 | 0 | 16 | 188024907
| PP |  | utěsnění prostupů vodovodu požárně dělícími konstrukcemi - dle požární zprávy | [15 empty] | PP | 2
885 | K | 722 188 | zkoušky potrubí a prvků | m | 4877 |  | 0 |  |  |  | základní |  | 0 | 0 | 0 | 0 | 0 | 16 | K | 2 |  |  |  | ROZPOCET | 0 | 0 | 0 | 0 | 0 | 1 | 0 | 16 | 1763440916
| PP |  | zkoušky potrubí a prvků | [15 empty] | PP | 2
886 | K | 722 189 | proplach a dezinfekce vodovodního potrubí | m | 4877 |  | 0 |  |  |  | základní |  | 0 | 0 | 0 | 0 | 0 | 16 | K | 2 |  |  |  | ROZPOCET | 0 | 0 | 0 | 0 | 0 | 1 | 0 | 16 | 1799901393
| PP |  | proplach a dezinfekce vodovodního potrubí | [15 empty] | PP | 2
887 | K | 722 190 | kompletní montáž vnitřního vodovodu | ks | 1 |  | 0 |  |  |  | základní |  | 0 | 0 | 0 | 0 | 0 | 16 | K | 2 |  |  |  | ROZPOCET | 0 | 0 | 0 | 0 | 0 | 1 | 0 | 16 | 2098905767
| PP |  | kompletní montáž vnitřního vodovodu | [15 empty] | PP | 2
888 | K | 722 191 | stavební přípomoce (vrtání prostupů a jejich následné začištění,….) celkem | ks | 1 |  | 0 |  |  |  | základní |  | 0 | 0 | 0 | 0 | 0 | 16 | K | 2 |  |  |  | ROZPOCET | 0 | 0 | 0 | 0 | 0 | 1 | 0 | 16 | -1218684004
| PP |  | stavební přípomoce (vrtání prostupů a jejich následné začištění,….) celkem | [15 empty] | PP | 2
1318 | K | 998722201 | Přesun hmot procentní pro vnitřní vodovod v objektech v do 6 m | % |  |  | 0 | CS ÚRS 2012 02 |  |  | základní |  | 0 | 0 | 0 | 0 | 0 | 16 | K | 2 |  |  |  | ROZPOCET | 0 | 0 | 0 | 0 | 0 | 1 | 0 | 16 | 764363408
| PP |  | Přesun hmot pro vnitřní vodovod stanovený procentní sazbou z ceny vodorovná dopravní vzdálenost do 50 m v objektech výšky do 6 m | [15 empty] | PP | 2
| D | 725 | Zdravotechnika - zařizovací předměty |  |  |  | 0 | [5 empty] | 0 |  | 0 |  | 0 | 2 | D | 1 |  |  |  | ROZPOCET | [6 empty] | 0
889 | K | 725 101 | keramické umyvadlo šířky 600 mm, hloubky 450 mm bez otvoru pro baterii (U) - bílá barva, včetně instalační sady | ks | 50 |  | 0 |  |  |  | základní |  | 0 | 0 | 0 | 0 | 0 | 16 | K | 2 |  |  |  | ROZPOCET | 0 | 0 | 0 | 0 | 0 | 1 | 0 | 16 | -259424754
| PP |  | keramické umyvadlo šířky 600 mm, hloubky 450 mm bez otvoru pro baterii (U) - bílá barva, včetně instalační sady | [15 empty] | PP | 2
890 | K | 725 102 | keramické invalidní umyvadlo šířky 640 mm, hloubky 550 mm s otvorem pro baterii (UI) - bílá barva, včetně instalační sady | ks | 107 |  | 0 |  |  |  | základní |  | 0 | 0 | 0 | 0 | 0 | 16 | K | 2 |  |  |  | ROZPOCET | 0 | 0 | 0 | 0 | 0 | 1 | 0 | 16 | -66699976
| PP |  | keramické invalidní umyvadlo šířky 640 mm, hloubky 550 mm s otvorem pro baterii (UI) - bílá barva, včetně instalační sady | [15 empty] | PP | 2
891 | K | 725 103 | keramické umýváko šířky 450 mm, hloubky 360 mm s otvorem pro baterii (UM) - bílá barva, včetně instalační sady | ks | 8 |  | 0 |  |  |  | základní |  | 0 | 0 | 0 | 0 | 0 | 16 | K | 2 |  |  |  | ROZPOCET | 0 | 0 | 0 | 0 | 0 | 1 | 0 | 16 | 1854009779
| PP |  | keramické umýváko šířky 450 mm, hloubky 360 mm s otvorem pro baterii (UM) - bílá barva, včetně instalační sady | [15 empty] | PP | 2
892 | K | 725 104 | zápachová uzávěrka - umyvadlový sifon lahvový - provedení plast (pro umyvadla) | ks | 58 |  | 0 |  |  |  | základní |  | 0 | 0 | 0 | 0 | 0 | 16 | K | 2 |  |  |  | ROZPOCET | 0 | 0 | 0 | 0 | 0 | 1 | 0 | 16 | -580852008
| PP |  | zápachová uzávěrka - umyvadlový sifon lahvový - provedení plast (pro umyvadla) | [15 empty] | PP | 2
893 | K | 725 105 | zápachová uzávěrka - podomítkový umyvadlový sifon zabudovaný ve stěně - provedení chrom (pro invalidní umyvadla) | ks | 107 |  | 0 |  |  |  | základní |  | 0 | 0 | 0 | 0 | 0 | 16 | K | 2 |  |  |  | ROZPOCET | 0 | 0 | 0 | 0 | 0 | 1 | 0 | 16 | -2134682379
| PP |  | zápachová uzávěrka - podomítkový umyvadlový sifon zabudovaný ve stěně - provedení chrom (pro invalidní umyvadla) | [15 empty] | PP | 2
894 | K | 725 106 | umyvadlová výpusť click clack - provedení chrom | ks | 163 |  | 0 |  |  |  | základní |  | 0 | 0 | 0 | 0 | 0 | 16 | K | 2 |  |  |  | ROZPOCET | 0 | 0 | 0 | 0 | 0 | 1 | 0 | 16 | 958607759
| PP |  | umyvadlová výpusť click clack - provedení chrom | [15 empty] | PP | 2
895 | K | 725 107 | keramický kryt na sifon - pro umyvadla U včetně montážních táhel - bílá barva | ks | 50 |  | 0 |  |  |  | základní |  | 0 | 0 | 0 | 0 | 0 | 16 | K | 2 |  |  |  | ROZPOCET | 0 | 0 | 0 | 0 | 0 | 1 | 0 | 16 | -344409296
| PP |  | keramický kryt na sifon - pro umyvadla U včetně montážních táhel - bílá barva | [15 empty] | PP | 2
896 | K | 725 108 | keramický pisoár s automatickým radarovým splachovačem, provedení antivandal, splachovací systém skryt za pisoárem (P) - bílá barva - odsávací urinál s kompletním příslušenstvím dle PD | ks | 8 |  | 0 |  |  |  | základní |  | 0 | 0 | 0 | 0 | 0 | 16 | K | 2 |  |  |  | ROZPOCET | 0 | 0 | 0 | 0 | 0 | 1 | 0 | 16 | 712525853
| PP |  | keramický pisoár s automatickým radarovým splachovačem, provedení antivandal, splachovací systém skryt za pisoárem (P) - bílá barva - odsávací urinál s kompletním příslušenstvím dle PD | [15 empty] | PP | 2
897 | K | 725 109 | keramická výlevka, stojící se sklopnou plastovou mřížkou, odpad vodorovný DN 100 (VL) - bílá barva | ks | 11 |  | 0 |  |  |  | základní |  | 0 | 0 | 0 | 0 | 0 | 16 | K | 2 |  |  |  | ROZPOCET | 0 | 0 | 0 | 0 | 0 | 1 | 0 | 16 | 1788220824
| PP |  | keramická výlevka, stojící se sklopnou plastovou mřížkou, odpad vodorovný DN 100 (VL) - bílá barva | [15 empty] | PP | 2
898 | K | 725 110 | nerezová výlevka , zavěšená na zdi s odklápěcím roštěm, rozměry dřezu 400x500x300 mm (NV) | ks | 1 |  | 0 |  |  |  | základní |  | 0 | 0 | 0 | 0 | 0 | 16 | K | 2 |  |  |  | ROZPOCET | 0 | 0 | 0 | 0 | 0 | 1 | 0 | 16 | 348678391
| PP |  | nerezová výlevka , zavěšená na zdi s odklápěcím roštěm, rozměry dřezu 400x500x300 mm (NV) | [15 empty] | PP | 2
899 | K | 725 111 | plastová splachovací nádržka nad stojící ker. výlevku (nízkopoložená), bílá barva, standardní provedení, včetně plastového připojovacího potrubí (z nádržky do výlevky) | ks | 11 |  | 0 |  |  |  | základní |  | 0 | 0 | 0 | 0 | 0 | 16 | K | 2 |  |  |  | ROZPOCET | 0 | 0 | 0 | 0 | 0 | 1 | 0 | 16 | 1501413715
| PP |  | plastová splachovací nádržka nad stojící ker. výlevku (nízkopoložená), bílá barva, standardní provedení, včetně plastového připojovacího potrubí (z nádržky do výlevky) | [15 empty] | PP | 2
900 | K | 725 112 | nerezový dřez na nohách bez odkládací plochy s matným povrchem, rozměry dřezu 700x1000 mm, hloubka 300 mm, včetně zápachové uzávěrky (ND) | ks | 1 |  | 0 |  |  |  | základní |  | 0 | 0 | 0 | 0 | 0 | 16 | K | 2 |  |  |  | ROZPOCET | 0 | 0 | 0 | 0 | 0 | 1 | 0 | 16 | 1625151931
| PP |  | nerezový dřez na nohách bez odkládací plochy s matným povrchem, rozměry dřezu 700x1000 mm, hloubka 300 mm, včetně zápachové uzávěrky (ND) | [15 empty] | PP | 2
901 | K | 725 113 | keramický závěsný klozet s hlubokým splachováním, délka záchodu 560 mm (WCZ) - bílá barva | ks | 27 |  | 0 |  |  |  | základní |  | 0 | 0 | 0 | 0 | 0 | 16 | K | 2 |  |  |  | ROZPOCET | 0 | 0 | 0 | 0 | 0 | 1 | 0 | 16 | -394500058
| PP |  | keramický závěsný klozet s hlubokým splachováním, délka záchodu 560 mm (WCZ) - bílá barva | [15 empty] | PP | 2
902 | K | 725 114 | keramický závěsný invalidní klozet s hlubokým splachováním (pro tělesně postižené), délka klozetu 700 mm (WCZI) - bílá barva | ks | 107 |  | 0 |  |  |  | základní |  | 0 | 0 | 0 | 0 | 0 | 16 | K | 2 |  |  |  | ROZPOCET | 0 | 0 | 0 | 0 | 0 | 1 | 0 | 16 | -441770470
| PP |  | keramický závěsný invalidní klozet s hlubokým splachováním (pro tělesně postižené), délka klozetu 700 mm (WCZI) - bílá barva | [15 empty] | PP | 2
903 | K | 725 115 | Předstěnový instalační systém pro suchou instalaci pro klasické WC | ks | 27 |  | 0 |  |  |  | základní |  | 0 | 0 | 0 | 0 | 0 | 16 | K | 2 |  |  |  | ROZPOCET | 0 | 0 | 0 | 0 | 0 | 1 | 0 | 16 | -1683649636
| PP |  | Předstěnový instalační systém pro suchou instalaci pro klasické WC | [15 empty] | PP | 2
904 | K | 725 116 | Předstěnový instalační systém pro suchou instalaci – pro osoby se sníženou hybností | ks | 107 |  | 0 |  |  |  | základní |  | 0 | 0 | 0 | 0 | 0 | 16 | K | 2 |  |  |  | ROZPOCET | 0 | 0 | 0 | 0 | 0 | 1 | 0 | 16 | 1430724401
| PP |  | Předstěnový instalační systém pro suchou instalaci – pro osoby se sníženou hybností | [15 empty] | PP | 2
905 | K | 725 117 | Ovládací tlačítko pro předstěnové instalační systémy, bílá | ks | 134 |  | 0 |  |  |  | základní |  | 0 | 0 | 0 | 0 | 0 | 16 | K | 2 |  |  |  | ROZPOCET | 0 | 0 | 0 | 0 | 0 | 1 | 0 | 16 | -652017963
| PP |  | Ovládací tlačítko pro předstěnové instalační systémy, bílá | [15 empty] | PP | 2
906 | K | 725 118 | Oddálené pneumatické splachování ruční, bílé, zabudování: do stěny | ks | 107 |  | 0 |  |  |  | základní |  | 0 | 0 | 0 | 0 | 0 | 16 | K | 2 |  |  |  | ROZPOCET | 0 | 0 | 0 | 0 | 0 | 1 | 0 | 16 | -489053534
| PP |  | Oddálené pneumatické splachování ruční, bílé, zabudování: do stěny | [15 empty] | PP | 2
907 | K | 725 119 | krycí deska pro splachovací nádržku u invalidního WC | ks | 107 |  | 0 |  |  |  | základní |  | 0 | 0 | 0 | 0 | 0 | 16 | K | 2 |  |  |  | ROZPOCET | 0 | 0 | 0 | 0 | 0 | 1 | 0 | 16 | 1177073901
| PP |  | krycí deska pro splachovací nádržku u invalidního WC | [15 empty] | PP | 2
908 | K | 725 120 | WC sedátko duroplastové s poklopem , s antibakteriální úpravou, se zpomalovacím mechanismem, rychloupínací ocelové úchyty | ks | 27 |  | 0 |  |  |  | základní |  | 0 | 0 | 0 | 0 | 0 | 16 | K | 2 |  |  |  | ROZPOCET | 0 | 0 | 0 | 0 | 0 | 1 | 0 | 16 | -883499787
| PP |  | WC sedátko duroplastové s poklopem , s antibakteriální úpravou, se zpomalovacím mechanismem, rychloupínací ocelové úchyty | [15 empty] | PP | 2
909 | K | 725 121 | WC sedátko duroplastové bez poklopu k invalidnímu WC, s antibakteriální úpravou, ocelové úchyty | ks | 107 |  | 0 |  |  |  | základní |  | 0 | 0 | 0 | 0 | 0 | 16 | K | 2 |  |  |  | ROZPOCET | 0 | 0 | 0 | 0 | 0 | 1 | 0 | 16 | -1379192528
| PP |  | WC sedátko duroplastové bez poklopu k invalidnímu WC, s antibakteriální úpravou, ocelové úchyty | [15 empty] | PP | 2
910 | K | 725 122 | napájecí zdroj 24V, DC, síťové napájení, pro napájení max. 5 pisoárů + instalační kabeláž od zdroje k pisoáru | ks | 4 |  | 0 |  |  |  | základní |  | 0 | 0 | 0 | 0 | 0 | 16 | K | 2 |  |  |  | ROZPOCET | 0 | 0 | 0 | 0 | 0 | 1 | 0 | 16 | 1892577356
| PP |  | napájecí zdroj 24V, DC, síťové napájení, pro napájení max. 5 pisoárů + instalační kabeláž od zdroje k pisoáru | [15 empty] | PP | 2
911 | K | 725 123 | kompletní montáž zařizovacích předmětů a prvků | KS | 1 |  | 0 |  |  |  | základní |  | 0 | 0 | 0 | 0 | 0 | 16 | K | 2 |  |  |  | ROZPOCET | 0 | 0 | 0 | 0 | 0 | 1 | 0 | 16 | -1840405447
| PP |  | kompletní montáž zařizovacích předmětů a prvků | [15 empty] | PP | 2
1319 | K | 998725201 | Přesun hmot procentní pro zařizovací předměty v objektech v do 6 m | % |  |  | 0 | CS ÚRS 2012 02 |  |  | základní |  | 0 | 0 | 0 | 0 | 0 | 16 | K | 2 |  |  |  | ROZPOCET | 0 | 0 | 0 | 0 | 0 | 1 | 0 | 16 | 1996293468
| PP |  | Přesun hmot pro zařizovací předměty stanovený procentní sazbou z ceny vodorovná dopravní vzdálenost do 50 m v objektech výšky do 6 m | [15 empty] | PP | 2
| D | 730 | Ústřední vytápění |  |  |  | 0 | [5 empty] | 0 |  | 0 |  | 0 | 2 | D | 1 |  |  |  | ROZPOCET | [6 empty] | 0
927 | K | 730 101 | kompaktní předávací stanice - přesná specifikace viz PD | kpl | 1 |  | 0 |  |  |  | základní |  | 0 | 0 | 0 | 0 | 0 | 16 | K | 2 |  |  |  | ROZPOCET | 0 | 0 | 0 | 0 | 0 | 1 | 0 | 16 | -559395386
| PP |  | kompaktní předávací stanice - přesná specifikace viz PD | [15 empty] | PP | 2
928 | K | 730 102 | expanzní nádoba 400/2,5 bar, PN6; servisní armatura 1" | kpl | 1 |  | 0 |  |  |  | základní |  | 0 | 0 | 0 | 0 | 0 | 16 | K | 2 |  |  |  | ROZPOCET | 0 | 0 | 0 | 0 | 0 | 1 | 0 | 16 | -1182125864
| PP |  | expanzní nádoba 400/2,5 bar, PN6; servisní armatura 1" | [15 empty] | PP | 2
929 | K | 730 103 | separátor vzduchu a nečistot | ks | 1 |  | 0 |  |  |  | základní |  | 0 | 0 | 0 | 0 | 0 | 16 | K | 2 |  |  |  | ROZPOCET | 0 | 0 | 0 | 0 | 0 | 1 | 0 | 16 | 1972328414
| PP |  | separátor vzduchu a nečistot | [15 empty] | PP | 2
930 | K | 730 104 | oživení předávací stanice a zaškolení obsluhy | kpl | 1 |  | 0 |  |  |  | základní |  | 0 | 0 | 0 | 0 | 0 | 16 | K | 2 |  |  |  | ROZPOCET | 0 | 0 | 0 | 0 | 0 | 1 | 0 | 16 | 760964151
| PP |  | oživení předávací stanice a zaškolení obsluhy | [15 empty] | PP | 2
931 | K | 730 105 | komunikační kabel pro dálkovou zprávu, včetně uložení do chráničky | m | 107 |  | 0 |  |  |  | základní |  | 0 | 0 | 0 | 0 | 0 | 16 | K | 2 |  |  |  | ROZPOCET | 0 | 0 | 0 | 0 | 0 | 1 | 0 | 16 | -2120004224
| PP |  | komunikační kabel pro dálkovou zprávu, včetně uložení do chráničky | [15 empty] | PP | 2
932 | K | 730 106 | ultrazvukový měřič pro topné a chladící systémy, včetně kabeláže a teplotních čidel | kpl | 1 |  | 0 |  |  |  | základní |  | 0 | 0 | 0 | 0 | 0 | 16 | K | 2 |  |  |  | ROZPOCET | 0 | 0 | 0 | 0 | 0 | 1 | 0 | 16 | -603730854
| PP |  | ultrazvukový měřič pro topné a chladící systémy, včetně kabeláže a teplotních čidel | [15 empty] | PP | 2
933 | K | 730 107 | 30 CLEAN 2000/500/155, včetně odvzdušňovací zátky a sady pro upevnění | ks | 2 |  | 0 |  |  |  | základní |  | 0 | 0 | 0 | 0 | 0 | 16 | K | 2 |  |  |  | ROZPOCET | 0 | 0 | 0 | 0 | 0 | 1 | 0 | 16 | 186907414
| PP |  | 30 CLEAN 2000/500/155, včetně odvzdušňovací zátky a sady pro upevnění | [15 empty] | PP | 2
934 | K | 730 108 | 30 CLEAN 1800/500/155, včetně odvzdušňovací zátky a sady pro upevnění | ks | 4 |  | 0 |  |  |  | základní |  | 0 | 0 | 0 | 0 | 0 | 16 | K | 2 |  |  |  | ROZPOCET | 0 | 0 | 0 | 0 | 0 | 1 | 0 | 16 | -2015224549
| PP |  | 30 CLEAN 1800/500/155, včetně odvzdušňovací zátky a sady pro upevnění | [15 empty] | PP | 2
935 | K | 730 109 | 33 MM 1200/900/155, včetně odvzdušňovací zátky a sady pro upevnění | ks | 4 |  | 0 |  |  |  | základní |  | 0 | 0 | 0 | 0 | 0 | 16 | K | 2 |  |  |  | ROZPOCET | 0 | 0 | 0 | 0 | 0 | 1 | 0 | 16 | -813771552
| PP |  | 33 MM 1200/900/155, včetně odvzdušňovací zátky a sady pro upevnění | [15 empty] | PP | 2
936 | K | 730 110 | 33 MM 1100/900/155, včetně odvzdušňovací zátky a sady pro upevnění | ks | 4 |  | 0 |  |  |  | základní |  | 0 | 0 | 0 | 0 | 0 | 16 | K | 2 |  |  |  | ROZPOCET | 0 | 0 | 0 | 0 | 0 | 1 | 0 | 16 | 2042085557
| PP |  | 33 MM 1100/900/155, včetně odvzdušňovací zátky a sady pro upevnění | [15 empty] | PP | 2
937 | K | 730 111 | 33 MM 600/900/155, včetně odvzdušňovací zátky a sady pro upevnění | ks | 1 |  | 0 |  |  |  | základní |  | 0 | 0 | 0 | 0 | 0 | 16 | K | 2 |  |  |  | ROZPOCET | 0 | 0 | 0 | 0 | 0 | 1 | 0 | 16 | -1758659300
| PP |  | 33 MM 600/900/155, včetně odvzdušňovací zátky a sady pro upevnění | [15 empty] | PP | 2
938 | K | 730 112 | 33 MM 1400/700/155, včetně odvzdušňovací zátky a sady pro upevnění | ks | 9 |  | 0 |  |  |  | základní |  | 0 | 0 | 0 | 0 | 0 | 16 | K | 2 |  |  |  | ROZPOCET | 0 | 0 | 0 | 0 | 0 | 1 | 0 | 16 | 1721005918
| PP |  | 33 MM 1400/700/155, včetně odvzdušňovací zátky a sady pro upevnění | [15 empty] | PP | 2
939 | K | 730 113 | 33 MM 1800/600/155, včetně odvzdušňovací zátky a sady pro upevnění | ks | 1 |  | 0 |  |  |  | základní |  | 0 | 0 | 0 | 0 | 0 | 16 | K | 2 |  |  |  | ROZPOCET | 0 | 0 | 0 | 0 | 0 | 1 | 0 | 16 | 343720137
| PP |  | 33 MM 1800/600/155, včetně odvzdušňovací zátky a sady pro upevnění | [15 empty] | PP | 2
940 | K | 730 114 | 33 MM 1400/500/155, včetně odvzdušňovací zátky a sady pro upevnění | ks | 6 |  | 0 |  |  |  | základní |  | 0 | 0 | 0 | 0 | 0 | 16 | K | 2 |  |  |  | ROZPOCET | 0 | 0 | 0 | 0 | 0 | 1 | 0 | 16 | -429841383
| PP |  | 33 MM 1400/500/155, včetně odvzdušňovací zátky a sady pro upevnění | [15 empty] | PP | 2
941 | K | 730 115 | 33 MM 2000/400/155, včetně odvzdušňovací zátky a sady pro upevnění | ks | 2 |  | 0 |  |  |  | základní |  | 0 | 0 | 0 | 0 | 0 | 16 | K | 2 |  |  |  | ROZPOCET | 0 | 0 | 0 | 0 | 0 | 1 | 0 | 16 | -1364569811
| PP |  | 33 MM 2000/400/155, včetně odvzdušňovací zátky a sady pro upevnění | [15 empty] | PP | 2
942 | K | 730 116 | 33 MM 1800/400/155, včetně odvzdušňovací zátky a sady pro upevnění | ks | 4 |  | 0 |  |  |  | základní |  | 0 | 0 | 0 | 0 | 0 | 16 | K | 2 |  |  |  | ROZPOCET | 0 | 0 | 0 | 0 | 0 | 1 | 0 | 16 | -929130223
| PP |  | 33 MM 1800/400/155, včetně odvzdušňovací zátky a sady pro upevnění | [15 empty] | PP | 2
943 | K | 730 117 | 33 MM 2000/300/155, včetně odvzdušňovací zátky a sady pro upevnění | ks | 2 |  | 0 |  |  |  | základní |  | 0 | 0 | 0 | 0 | 0 | 16 | K | 2 |  |  |  | ROZPOCET | 0 | 0 | 0 | 0 | 0 | 1 | 0 | 16 | 1303338952
| PP |  | 33 MM 2000/300/155, včetně odvzdušňovací zátky a sady pro upevnění | [15 empty] | PP | 2
944 | K | 730 118 | 33 MM 1600/300/155, včetně odvzdušňovací zátky a sady pro upevnění | ks | 4 |  | 0 |  |  |  | základní |  | 0 | 0 | 0 | 0 | 0 | 16 | K | 2 |  |  |  | ROZPOCET | 0 | 0 | 0 | 0 | 0 | 1 | 0 | 16 | -1946482756
| PP |  | 33 MM 1600/300/155, včetně odvzdušňovací zátky a sady pro upevnění | [15 empty] | PP | 2
945 | K | 730 119 | 22 MM 1200/900/100, včetně odvzdušňovací zátky a sady pro upevnění | ks | 1 |  | 0 |  |  |  | základní |  | 0 | 0 | 0 | 0 | 0 | 16 | K | 2 |  |  |  | ROZPOCET | 0 | 0 | 0 | 0 | 0 | 1 | 0 | 16 | 2063236757
| PP |  | 22 MM 1200/900/100, včetně odvzdušňovací zátky a sady pro upevnění | [15 empty] | PP | 2
946 | K | 730 120 | 22 MM 1100/900/100, včetně odvzdušňovací zátky a sady pro upevnění | ks | 2 |  | 0 |  |  |  | základní |  | 0 | 0 | 0 | 0 | 0 | 16 | K | 2 |  |  |  | ROZPOCET | 0 | 0 | 0 | 0 | 0 | 1 | 0 | 16 | -386668949
| PP |  | 22 MM 1100/900/100, včetně odvzdušňovací zátky a sady pro upevnění | [15 empty] | PP | 2
947 | K | 730 121 | 22 MM 2000/700/100, včetně odvzdušňovací zátky a sady pro upevnění | ks | 3 |  | 0 |  |  |  | základní |  | 0 | 0 | 0 | 0 | 0 | 16 | K | 2 |  |  |  | ROZPOCET | 0 | 0 | 0 | 0 | 0 | 1 | 0 | 16 | -14428734
| PP |  | 22 MM 2000/700/100, včetně odvzdušňovací zátky a sady pro upevnění | [15 empty] | PP | 2
948 | K | 730 122 | 22 MM 1800/700/100, včetně odvzdušňovací zátky a sady pro upevnění | ks | 6 |  | 0 |  |  |  | základní |  | 0 | 0 | 0 | 0 | 0 | 16 | K | 2 |  |  |  | ROZPOCET | 0 | 0 | 0 | 0 | 0 | 1 | 0 | 16 | -492286281
| PP |  | 22 MM 1800/700/100, včetně odvzdušňovací zátky a sady pro upevnění | [15 empty] | PP | 2
949 | K | 730 123 | 22 MM 1400/700/100, včetně odvzdušňovací zátky a sady pro upevnění | ks | 2 |  | 0 |  |  |  | základní |  | 0 | 0 | 0 | 0 | 0 | 16 | K | 2 |  |  |  | ROZPOCET | 0 | 0 | 0 | 0 | 0 | 1 | 0 | 16 | 1589558092
| PP |  | 22 MM 1400/700/100, včetně odvzdušňovací zátky a sady pro upevnění | [15 empty] | PP | 2
950 | K | 730 124 | 22 MM 1000/700/100, včetně odvzdušňovací zátky a sady pro upevnění | ks | 5 |  | 0 |  |  |  | základní |  | 0 | 0 | 0 | 0 | 0 | 16 | K | 2 |  |  |  | ROZPOCET | 0 | 0 | 0 | 0 | 0 | 1 | 0 | 16 | 159780779
| PP |  | 22 MM 1000/700/100, včetně odvzdušňovací zátky a sady pro upevnění | [15 empty] | PP | 2
951 | K | 730 125 | 22 MM 700/700/100, včetně odvzdušňovací zátky a sady pro upevnění | ks | 1 |  | 0 |  |  |  | základní |  | 0 | 0 | 0 | 0 | 0 | 16 | K | 2 |  |  |  | ROZPOCET | 0 | 0 | 0 | 0 | 0 | 1 | 0 | 16 | -1482707125
| PP |  | 22 MM 700/700/100, včetně odvzdušňovací zátky a sady pro upevnění | [15 empty] | PP | 2
952 | K | 730 126 | 22 MM 500/700/100, včetně odvzdušňovací zátky a sady pro upevnění | ks | 1 |  | 0 |  |  |  | základní |  | 0 | 0 | 0 | 0 | 0 | 16 | K | 2 |  |  |  | ROZPOCET | 0 | 0 | 0 | 0 | 0 | 1 | 0 | 16 | 1909307154
| PP |  | 22 MM 500/700/100, včetně odvzdušňovací zátky a sady pro upevnění | [15 empty] | PP | 2
953 | K | 730 127 | 22 MM 2000/600/100, včetně odvzdušňovací zátky a sady pro upevnění | ks | 2 |  | 0 |  |  |  | základní |  | 0 | 0 | 0 | 0 | 0 | 16 | K | 2 |  |  |  | ROZPOCET | 0 | 0 | 0 | 0 | 0 | 1 | 0 | 16 | 1460840630
| PP |  | 22 MM 2000/600/100, včetně odvzdušňovací zátky a sady pro upevnění | [15 empty] | PP | 2
954 | K | 730 128 | 22 MM 1400/600/100, včetně odvzdušňovací zátky a sady pro upevnění | ks | 5 |  | 0 |  |  |  | základní |  | 0 | 0 | 0 | 0 | 0 | 16 | K | 2 |  |  |  | ROZPOCET | 0 | 0 | 0 | 0 | 0 | 1 | 0 | 16 | -1616555549
| PP |  | 22 MM 1400/600/100, včetně odvzdušňovací zátky a sady pro upevnění | [15 empty] | PP | 2
955 | K | 730 129 | 22 MM 1100/600/100, včetně odvzdušňovací zátky a sady pro upevnění | ks | 5 |  | 0 |  |  |  | základní |  | 0 | 0 | 0 | 0 | 0 | 16 | K | 2 |  |  |  | ROZPOCET | 0 | 0 | 0 | 0 | 0 | 1 | 0 | 16 | 1271404321
| PP |  | 22 MM 1100/600/100, včetně odvzdušňovací zátky a sady pro upevnění | [15 empty] | PP | 2
956 | K | 730 130 | 22 MM 1000/600/100, včetně odvzdušňovací zátky a sady pro upevnění | ks | 4 |  | 0 |  |  |  | základní |  | 0 | 0 | 0 | 0 | 0 | 16 | K | 2 |  |  |  | ROZPOCET | 0 | 0 | 0 | 0 | 0 | 1 | 0 | 16 | 1359024487
| PP |  | 22 MM 1000/600/100, včetně odvzdušňovací zátky a sady pro upevnění | [15 empty] | PP | 2
957 | K | 730 131 | 22 MM 900/600/100, včetně odvzdušňovací zátky a sady pro upevnění | ks | 1 |  | 0 |  |  |  | základní |  | 0 | 0 | 0 | 0 | 0 | 16 | K | 2 |  |  |  | ROZPOCET | 0 | 0 | 0 | 0 | 0 | 1 | 0 | 16 | -986780090
| PP |  | 22 MM 900/600/100, včetně odvzdušňovací zátky a sady pro upevnění | [15 empty] | PP | 2
958 | K | 730 132 | 22 MM 700/600/100, včetně odvzdušňovací zátky a sady pro upevnění | ks | 5 |  | 0 |  |  |  | základní |  | 0 | 0 | 0 | 0 | 0 | 16 | K | 2 |  |  |  | ROZPOCET | 0 | 0 | 0 | 0 | 0 | 1 | 0 | 16 | -1722876363
| PP |  | 22 MM 700/600/100, včetně odvzdušňovací zátky a sady pro upevnění | [15 empty] | PP | 2
959 | K | 730 133 | 22 MM 1800/500/100, včetně odvzdušňovací zátky a sady pro upevnění | ks | 4 |  | 0 |  |  |  | základní |  | 0 | 0 | 0 | 0 | 0 | 16 | K | 2 |  |  |  | ROZPOCET | 0 | 0 | 0 | 0 | 0 | 1 | 0 | 16 | 297610514
| PP |  | 22 MM 1800/500/100, včetně odvzdušňovací zátky a sady pro upevnění | [15 empty] | PP | 2
960 | K | 730 134 | 22 MM 1600/500/100, včetně odvzdušňovací zátky a sady pro upevnění | ks | 6 |  | 0 |  |  |  | základní |  | 0 | 0 | 0 | 0 | 0 | 16 | K | 2 |  |  |  | ROZPOCET | 0 | 0 | 0 | 0 | 0 | 1 | 0 | 16 | -1743087389
| PP |  | 22 MM 1600/500/100, včetně odvzdušňovací zátky a sady pro upevnění | [15 empty] | PP | 2
961 | K | 730 135 | 22 MM 1200/500/100, včetně odvzdušňovací zátky a sady pro upevnění | ks | 15 |  | 0 |  |  |  | základní |  | 0 | 0 | 0 | 0 | 0 | 16 | K | 2 |  |  |  | ROZPOCET | 0 | 0 | 0 | 0 | 0 | 1 | 0 | 16 | -194778169
| PP |  | 22 MM 1200/500/100, včetně odvzdušňovací zátky a sady pro upevnění | [15 empty] | PP | 2
962 | K | 730 136 | 22 MM 1100/500/100, včetně odvzdušňovací zátky a sady pro upevnění | ks | 33 |  | 0 |  |  |  | základní |  | 0 | 0 | 0 | 0 | 0 | 16 | K | 2 |  |  |  | ROZPOCET | 0 | 0 | 0 | 0 | 0 | 1 | 0 | 16 | 2022640314
| PP |  | 22 MM 1100/500/100, včetně odvzdušňovací zátky a sady pro upevnění | [15 empty] | PP | 2
963 | K | 730 137 | 22 MM 1000/500/100, včetně odvzdušňovací zátky a sady pro upevnění | ks | 61 |  | 0 |  |  |  | základní |  | 0 | 0 | 0 | 0 | 0 | 16 | K | 2 |  |  |  | ROZPOCET | 0 | 0 | 0 | 0 | 0 | 1 | 0 | 16 | 907484214
| PP |  | 22 MM 1000/500/100, včetně odvzdušňovací zátky a sady pro upevnění | [15 empty] | PP | 2
964 | K | 730 138 | 22 MM 900/500/100, včetně odvzdušňovací zátky a sady pro upevnění | ks | 4 |  | 0 |  |  |  | základní |  | 0 | 0 | 0 | 0 | 0 | 16 | K | 2 |  |  |  | ROZPOCET | 0 | 0 | 0 | 0 | 0 | 1 | 0 | 16 | -1602511134
| PP |  | 22 MM 900/500/100, včetně odvzdušňovací zátky a sady pro upevnění | [15 empty] | PP | 2
965 | K | 730 139 | 22 MM 700/500/100, včetně odvzdušňovací zátky a sady pro upevnění | ks | 4 |  | 0 |  |  |  | základní |  | 0 | 0 | 0 | 0 | 0 | 16 | K | 2 |  |  |  | ROZPOCET | 0 | 0 | 0 | 0 | 0 | 1 | 0 | 16 | -346424735
| PP |  | 22 MM 700/500/100, včetně odvzdušňovací zátky a sady pro upevnění | [15 empty] | PP | 2
966 | K | 730 140 | 22 MM 500/500/100, včetně odvzdušňovací zátky a sady pro upevnění | ks | 1 |  | 0 |  |  |  | základní |  | 0 | 0 | 0 | 0 | 0 | 16 | K | 2 |  |  |  | ROZPOCET | 0 | 0 | 0 | 0 | 0 | 1 | 0 | 16 | 2111919956
| PP |  | 22 MM 500/500/100, včetně odvzdušňovací zátky a sady pro upevnění | [15 empty] | PP | 2
967 | K | 730 141 | 22 MM 2000/400/100, včetně odvzdušňovací zátky a sady pro upevnění | ks | 4 |  | 0 |  |  |  | základní |  | 0 | 0 | 0 | 0 | 0 | 16 | K | 2 |  |  |  | ROZPOCET | 0 | 0 | 0 | 0 | 0 | 1 | 0 | 16 | 560520402
| PP |  | 22 MM 2000/400/100, včetně odvzdušňovací zátky a sady pro upevnění | [15 empty] | PP | 2
968 | K | 730 142 | 22 MM 1800/400/100, včetně odvzdušňovací zátky a sady pro upevnění | ks | 18 |  | 0 |  |  |  | základní |  | 0 | 0 | 0 | 0 | 0 | 16 | K | 2 |  |  |  | ROZPOCET | 0 | 0 | 0 | 0 | 0 | 1 | 0 | 16 | -1102299165
| PP |  | 22 MM 1800/400/100, včetně odvzdušňovací zátky a sady pro upevnění | [15 empty] | PP | 2
969 | K | 730 143 | 22 MM 1600/400/100, včetně odvzdušňovací zátky a sady pro upevnění | ks | 4 |  | 0 |  |  |  | základní |  | 0 | 0 | 0 | 0 | 0 | 16 | K | 2 |  |  |  | ROZPOCET | 0 | 0 | 0 | 0 | 0 | 1 | 0 | 16 | 2090407513
| PP |  | 22 MM 1600/400/100, včetně odvzdušňovací zátky a sady pro upevnění | [15 empty] | PP | 2
970 | K | 730 144 | 22 MM 900/400/100, včetně odvzdušňovací zátky a sady pro upevnění | ks | 1 |  | 0 |  |  |  | základní |  | 0 | 0 | 0 | 0 | 0 | 16 | K | 2 |  |  |  | ROZPOCET | 0 | 0 | 0 | 0 | 0 | 1 | 0 | 16 | 476648443
| PP |  | 22 MM 900/400/100, včetně odvzdušňovací zátky a sady pro upevnění | [15 empty] | PP | 2
971 | K | 730 145 | 22 MM 700/400/100, včetně odvzdušňovací zátky a sady pro upevnění | ks | 2 |  | 0 |  |  |  | základní |  | 0 | 0 | 0 | 0 | 0 | 16 | K | 2 |  |  |  | ROZPOCET | 0 | 0 | 0 | 0 | 0 | 1 | 0 | 16 | 910595984
| PP |  | 22 MM 700/400/100, včetně odvzdušňovací zátky a sady pro upevnění | [15 empty] | PP | 2
972 | K | 730 146 | 22 MM 600/400/100, včetně odvzdušňovací zátky a sady pro upevnění | ks | 3 |  | 0 |  |  |  | základní |  | 0 | 0 | 0 | 0 | 0 | 16 | K | 2 |  |  |  | ROZPOCET | 0 | 0 | 0 | 0 | 0 | 1 | 0 | 16 | -1990505082
| PP |  | 22 MM 600/400/100, včetně odvzdušňovací zátky a sady pro upevnění | [15 empty] | PP | 2
973 | K | 730 147 | 22 MM 500/400/100, včetně odvzdušňovací zátky a sady pro upevnění | ks | 2 |  | 0 |  |  |  | základní |  | 0 | 0 | 0 | 0 | 0 | 16 | K | 2 |  |  |  | ROZPOCET | 0 | 0 | 0 | 0 | 0 | 1 | 0 | 16 | -1119701024
| PP |  | 22 MM 500/400/100, včetně odvzdušňovací zátky a sady pro upevnění | [15 empty] | PP | 2
974 | K | 730 148 | 22 MM 1000/300/100, včetně odvzdušňovací zátky a sady pro upevnění | ks | 5 |  | 0 |  |  |  | základní |  | 0 | 0 | 0 | 0 | 0 | 16 | K | 2 |  |  |  | ROZPOCET | 0 | 0 | 0 | 0 | 0 | 1 | 0 | 16 | 34563746
| PP |  | 22 MM 1000/300/100, včetně odvzdušňovací zátky a sady pro upevnění | [15 empty] | PP | 2
975 | K | 730 149 | 22 MM 900/300/100, včetně odvzdušňovací zátky a sady pro upevnění | ks | 1 |  | 0 |  |  |  | základní |  | 0 | 0 | 0 | 0 | 0 | 16 | K | 2 |  |  |  | ROZPOCET | 0 | 0 | 0 | 0 | 0 | 1 | 0 | 16 | -632514613
| PP |  | 22 MM 900/300/100, včetně odvzdušňovací zátky a sady pro upevnění | [15 empty] | PP | 2
976 | K | 730 150 | 22 MM 800/300/100, včetně odvzdušňovací zátky a sady pro upevnění | ks | 10 |  | 0 |  |  |  | základní |  | 0 | 0 | 0 | 0 | 0 | 16 | K | 2 |  |  |  | ROZPOCET | 0 | 0 | 0 | 0 | 0 | 1 | 0 | 16 | -1027965663
| PP |  | 22 MM 800/300/100, včetně odvzdušňovací zátky a sady pro upevnění | [15 empty] | PP | 2
977 | K | 730 151 | 11 MM 500/700/63, včetně odvzdušňovací zátky a sady pro upevnění | ks | 1 |  | 0 |  |  |  | základní |  | 0 | 0 | 0 | 0 | 0 | 16 | K | 2 |  |  |  | ROZPOCET | 0 | 0 | 0 | 0 | 0 | 1 | 0 | 16 | -212693372
| PP |  | 11 MM 500/700/63, včetně odvzdušňovací zátky a sady pro upevnění | [15 empty] | PP | 2
978 | K | 730 152 | 11 MM 700/600/63, včetně odvzdušňovací zátky a sady pro upevnění | ks | 4 |  | 0 |  |  |  | základní |  | 0 | 0 | 0 | 0 | 0 | 16 | K | 2 |  |  |  | ROZPOCET | 0 | 0 | 0 | 0 | 0 | 1 | 0 | 16 | -501921952
| PP |  | 11 MM 700/600/63, včetně odvzdušňovací zátky a sady pro upevnění | [15 empty] | PP | 2
979 | K | 730 153 | 11 MM 600/500/63, včetně odvzdušňovací zátky a sady pro upevnění | ks | 1 |  | 0 |  |  |  | základní |  | 0 | 0 | 0 | 0 | 0 | 16 | K | 2 |  |  |  | ROZPOCET | 0 | 0 | 0 | 0 | 0 | 1 | 0 | 16 | -1869763453
| PP |  | 11 MM 600/500/63, včetně odvzdušňovací zátky a sady pro upevnění | [15 empty] | PP | 2
980 | K | 730 154 | 11 MM 500/500/63, včetně odvzdušňovací zátky a sady pro upevnění | ks | 2 |  | 0 |  |  |  | základní |  | 0 | 0 | 0 | 0 | 0 | 16 | K | 2 |  |  |  | ROZPOCET | 0 | 0 | 0 | 0 | 0 | 1 | 0 | 16 | -1892826690
| PP |  | 11 MM 500/500/63, včetně odvzdušňovací zátky a sady pro upevnění | [15 empty] | PP | 2
981 | K | 730 155 | 11 MM 1400/400/63, včetně odvzdušňovací zátky a sady pro upevnění | ks | 3 |  | 0 |  |  |  | základní |  | 0 | 0 | 0 | 0 | 0 | 16 | K | 2 |  |  |  | ROZPOCET | 0 | 0 | 0 | 0 | 0 | 1 | 0 | 16 | 1250591061
| PP |  | 11 MM 1400/400/63, včetně odvzdušňovací zátky a sady pro upevnění | [15 empty] | PP | 2
982 | K | 730 156 | 11 MM 800/400/63, včetně odvzdušňovací zátky a sady pro upevnění | ks | 1 |  | 0 |  |  |  | základní |  | 0 | 0 | 0 | 0 | 0 | 16 | K | 2 |  |  |  | ROZPOCET | 0 | 0 | 0 | 0 | 0 | 1 | 0 | 16 | -2117422790
| PP |  | 11 MM 800/400/63, včetně odvzdušňovací zátky a sady pro upevnění | [15 empty] | PP | 2
983 | K | 730 157 | 11 MM 500/400/63, včetně odvzdušňovací zátky a sady pro upevnění | ks | 10 |  | 0 |  |  |  | základní |  | 0 | 0 | 0 | 0 | 0 | 16 | K | 2 |  |  |  | ROZPOCET | 0 | 0 | 0 | 0 | 0 | 1 | 0 | 16 | 371591718
| PP |  | 11 MM 500/400/63, včetně odvzdušňovací zátky a sady pro upevnění | [15 empty] | PP | 2
984 | K | 730 158 | Trubkové otopné těleso 750/1820/35, včetně odvzdušňovací zátky a sady pro upevnění | ks | 9 |  | 0 |  |  |  | základní |  | 0 | 0 | 0 | 0 | 0 | 16 | K | 2 |  |  |  | ROZPOCET | 0 | 0 | 0 | 0 | 0 | 1 | 0 | 16 | 901644573
| PP |  | Trubkové otopné těleso 750/1820/35, včetně odvzdušňovací zátky a sady pro upevnění | [15 empty] | PP | 2
985 | K | 730 159 | Trubkové otopné těleso 750/1500/35, včetně odvzdušňovací zátky a sady pro upevnění | ks | 116 |  | 0 |  |  |  | základní |  | 0 | 0 | 0 | 0 | 0 | 16 | K | 2 |  |  |  | ROZPOCET | 0 | 0 | 0 | 0 | 0 | 1 | 0 | 16 | 763427362
| PP |  | Trubkové otopné těleso 750/1500/35, včetně odvzdušňovací zátky a sady pro upevnění | [15 empty] | PP | 2
986 | K | 730 160 | Trubkové otopné těleso 600/1500/35, včetně odvzdušňovací zátky a sady pro upevnění | ks | 2 |  | 0 |  |  |  | základní |  | 0 | 0 | 0 | 0 | 0 | 16 | K | 2 |  |  |  | ROZPOCET | 0 | 0 | 0 | 0 | 0 | 1 | 0 | 16 | -2100601844
| PP |  | Trubkové otopné těleso 600/1500/35, včetně odvzdušňovací zátky a sady pro upevnění | [15 empty] | PP | 2
988 | K | 730 162 | termostatický ventil vč. uzavíracího a regulačního šroubení s vypouštěním 1/2" pro otopná tělesa bez ventilové vložky | ks | 311 |  | 0 |  |  |  | základní |  | 0 | 0 | 0 | 0 | 0 | 16 | K | 2 |  |  |  | ROZPOCET | 0 | 0 | 0 | 0 | 0 | 1 | 0 | 16 | 920240687
| PP |  | rohové svěrné šroubení 1/2 " na vícevrstvé potrubí ALPEX - 16x2, nikl | [15 empty] | PP | 2
989 | K | 730 163 | termostatický ventil rohový 1/2" | ks | 102 |  | 0 |  |  |  | základní |  | 0 | 0 | 0 | 0 | 0 | 16 | K | 2 |  |  |  | ROZPOCET | 0 | 0 | 0 | 0 | 0 | 1 | 0 | 16 | 657345664
| PP |  | termostatický ventil rohový 1/2" | [15 empty] | PP | 2
990 | K | 730 164 | termostatická hlavice | ks | 102 |  | 0 |  |  |  | základní |  | 0 | 0 | 0 | 0 | 0 | 16 | K | 2 |  |  |  | ROZPOCET | 0 | 0 | 0 | 0 | 0 | 1 | 0 | 16 | -1557494423
| PP |  | termostatická hlavice | [15 empty] | PP | 2
991 | K | 730 165 | 1/2" omezovač teploty zpátečky rohový, mosaz | ks | 102 |  | 0 |  |  |  | základní |  | 0 | 0 | 0 | 0 | 0 | 16 | K | 2 |  |  |  | ROZPOCET | 0 | 0 | 0 | 0 | 0 | 1 | 0 | 16 | 634831979
| PP |  | 1/2" omezovač teploty zpátečky rohový, mosaz | [15 empty] | PP | 2
992 | K | 730 166 | svěrné šroubení 1/2" na vícevrtsvé potrubí ALPEX - 16x2 ALE-EL, nikl | ks | 413 |  | 0 |  |  |  | základní |  | 0 | 0 | 0 | 0 | 0 | 16 | K | 2 |  |  |  | ROZPOCET | 0 | 0 | 0 | 0 | 0 | 1 | 0 | 16 | -1503050081
| PP |  | svěrné šroubení 1/2" na vícevrtsvé potrubí ALPEX - 16x2 ALE-EL, nikl | [15 empty] | PP | 2
993 | K | 730 167 | Ocelové trubky závitové běžné bezešvé ČSN 42 5710 - DN125 včetně tvarovek | m | 6 |  | 0 |  |  |  | základní |  | 0 | 0 | 0 | 0 | 0 | 16 | K | 2 |  |  |  | ROZPOCET | 0 | 0 | 0 | 0 | 0 | 1 | 0 | 16 | -1395615720
| PP |  | Ocelové trubky závitové běžné bezešvé ČSN 42 5710 - DN125 včetně tvarovek | [15 empty] | PP | 2
994 | K | 730 168 | Ocelové trubky závitové běžné bezešvé ČSN 42 5710 - DN100 včetně tvarovek | m | 13.2 |  | 0 |  |  |  | základní |  | 0 | 0 | 0 | 0 | 0 | 16 | K | 2 |  |  |  | ROZPOCET | 0 | 0 | 0 | 0 | 0 | 1 | 0 | 16 | 685354045
| PP |  | Ocelové trubky závitové běžné bezešvé ČSN 42 5710 - DN100 včetně tvarovek | [15 empty] | PP | 2
995 | K | 730 169 | Ocelové trubky závitové běžné bezešvé ČSN 42 5710 - DN80 včetně tvarovek | m | 45.5 |  | 0 |  |  |  | základní |  | 0 | 0 | 0 | 0 | 0 | 16 | K | 2 |  |  |  | ROZPOCET | 0 | 0 | 0 | 0 | 0 | 1 | 0 | 16 | 721507495
| PP |  | Ocelové trubky závitové běžné bezešvé ČSN 42 5710 - DN80 včetně tvarovek | [15 empty] | PP | 2
996 | K | 730 170 | Ocelové trubky závitové běžné bezešvé ČSN 42 5710 - DN65 včetně tvarovek | m | 74.2 |  | 0 |  |  |  | základní |  | 0 | 0 | 0 | 0 | 0 | 16 | K | 2 |  |  |  | ROZPOCET | 0 | 0 | 0 | 0 | 0 | 1 | 0 | 16 | -1029111772
| PP |  | Ocelové trubky závitové běžné bezešvé ČSN 42 5710 - DN65 včetně tvarovek | [15 empty] | PP | 2
997 | K | 730 171 | Ocelové trubky závitové běžné bezešvé ČSN 42 5710 - DN50 včetně tvarovek | m | 158.3 |  | 0 |  |  |  | základní |  | 0 | 0 | 0 | 0 | 0 | 16 | K | 2 |  |  |  | ROZPOCET | 0 | 0 | 0 | 0 | 0 | 1 | 0 | 16 | 1711087564
| PP |  | Ocelové trubky závitové běžné bezešvé ČSN 42 5710 - DN50 včetně tvarovek | [15 empty] | PP | 2
998 | K | 730 172 | Ocelové trubky závitové běžné bezešvé ČSN 42 5710 - DN40 včetně tvarovek | m | 144.7 |  | 0 |  |  |  | základní |  | 0 | 0 | 0 | 0 | 0 | 16 | K | 2 |  |  |  | ROZPOCET | 0 | 0 | 0 | 0 | 0 | 1 | 0 | 16 | 1620744785
| PP |  | Ocelové trubky závitové běžné bezešvé ČSN 42 5710 - DN40 včetně tvarovek | [15 empty] | PP | 2
999 | K | 730 173 | Ocelové trubky závitové běžné bezešvé ČSN 42 5710 - DN32 včetně tvarovek | m | 171.8 |  | 0 |  |  |  | základní |  | 0 | 0 | 0 | 0 | 0 | 16 | K | 2 |  |  |  | ROZPOCET | 0 | 0 | 0 | 0 | 0 | 1 | 0 | 16 | -733083436
| PP |  | Ocelové trubky závitové běžné bezešvé ČSN 42 5710 - DN32 včetně tvarovek | [15 empty] | PP | 2
1000 | K | 730 174 | Ocelové trubky závitové běžné bezešvé ČSN 42 5710 - DN25 včetně tvarovek | m | 146.2 |  | 0 |  |  |  | základní |  | 0 | 0 | 0 | 0 | 0 | 16 | K | 2 |  |  |  | ROZPOCET | 0 | 0 | 0 | 0 | 0 | 1 | 0 | 16 | 1090151358
| PP |  | Ocelové trubky závitové běžné bezešvé ČSN 42 5710 - DN25 včetně tvarovek | [15 empty] | PP | 2
1001 | K | 730 175 | Ocelové trubky závitové běžné bezešvé ČSN 42 5710 - DN20 včetně tvarovek | m | 263 |  | 0 |  |  |  | základní |  | 0 | 0 | 0 | 0 | 0 | 16 | K | 2 |  |  |  | ROZPOCET | 0 | 0 | 0 | 0 | 0 | 1 | 0 | 16 | -1888406740
| PP |  | Ocelové trubky závitové běžné bezešvé ČSN 42 5710 - DN20 včetně tvarovek | [15 empty] | PP | 2
1002 | K | 730 1761 | Vícevrstvé plastové trubky PEX/AL/PEX 16x2, vč. tvarovek | m | 8890 |  | 0 |  |  |  | základní |  | 0 | 0 | 0 | 0 | 0 | 16 | K | 2 |  |  |  | ROZPOCET | 0 | 0 | 0 | 0 | 0 | 1 | 0 | 16 | 845829237
| PP |  | Vícevrstvé plastové trubky PEX/AL/PEX 16x2 | [15 empty] | PP | 2
1908 | K | 730 1762 | Vícevrstvé plastové trubky PEX/AL/PEX 18x2, vč. tvarovek | m | 743 |  | 0 |  |  |  | základní |  | 0 | 0 | 0 | 0 | 0 | 16 | K | 2 |  |  |  | ROZPOCET | 0 | 0 | 0 | 0 | 0 | 1 | 0 | 16 | 368009106
| PP |  | Vícevrstvé plastové trubky PEX/AL/PEX 16x2 | [15 empty] | PP | 2
1909 | K | 730 1763 | Vícevrstvé plastové trubky PEX/AL/PEX 20x2, vč. tvarovek | m | 324 |  | 0 |  |  |  | základní |  | 0 | 0 | 0 | 0 | 0 | 16 | K | 2 |  |  |  | ROZPOCET | 0 | 0 | 0 | 0 | 0 | 1 | 0 | 16 | 1254244022
| PP |  | Vícevrstvé plastové trubky PEX/AL/PEX 16x2 | [15 empty] | PP | 2
1003 | K | 730 177 | Ochranná hadice (husí krk) pro potrubí PEX/AL/PEX 16x2 | m | 677 |  | 0 |  |  |  | základní |  | 0 | 0 | 0 | 0 | 0 | 16 | K | 2 |  |  |  | ROZPOCET | 0 | 0 | 0 | 0 | 0 | 1 | 0 | 16 | -268187885
| PP |  | Ochranná hadice (husí krk) pro potrubí PEX/AL/PEX 16x2 | [15 empty] | PP | 2
1004 | K | 730 178 | Vícevrstvé trubky s PUR izolací UNO SDR 11/90 o délce 172 m a UNO SDR 11/70 o délce 285 m, včetně spojovacího materiálu, přechodů, objímek a veškerých tvarovek | kpl | 1 |  | 0 |  |  |  | základní |  | 0 | 0 | 0 | 0 | 0 | 16 | K | 2 |  |  |  | ROZPOCET | 0 | 0 | 0 | 0 | 0 | 1 | 0 | 16 | -506776117
| PP |  | Vícevrstvé trubky s PUR izolací UNO SDR 11/90 o délce 172 m a UNO SDR 11/70 o délce 285 m, včetně spojovacího materiálu, přechodů, objímek a veškerých tvarovek | [15 empty] | PP | 2
1005 | K | 730 179 | trasovací páska | m | 193 |  | 0 |  |  |  | základní |  | 0 | 0 | 0 | 0 | 0 | 16 | K | 2 |  |  |  | ROZPOCET | 0 | 0 | 0 | 0 | 0 | 1 | 0 | 16 | -342284769
| PP |  | trasovací páska | [15 empty] | PP | 2
1006 | K | 730 180 | chránička z PVC potrubí DN 200 | m | 50 |  | 0 |  |  |  | základní |  | 0 | 0 | 0 | 0 | 0 | 16 | K | 2 |  |  |  | ROZPOCET | 0 | 0 | 0 | 0 | 0 | 1 | 0 | 16 | -670971926
| PP |  | chránička z PVC potrubí DN 200 | [15 empty] | PP | 2
1007 | K | 730 181 | Potrubí předizolované PIP 130 "B" DN 65/160, včetně tvarovek a přechodů | m | 88 |  | 0 |  |  |  | základní |  | 0 | 0 | 0 | 0 | 0 | 16 | K | 2 |  |  |  | ROZPOCET | 0 | 0 | 0 | 0 | 0 | 1 | 0 | 16 | 887995302
| PP |  | Potrubí předizolované PIP 130 "B" DN 65/160, včetně tvarovek a přechodů | [15 empty] | PP | 2
1008 | K | 730 182 | chránička z PVC potrubí DN 200 | m | 1 |  | 0 |  |  |  | základní |  | 0 | 0 | 0 | 0 | 0 | 16 | K | 2 |  |  |  | ROZPOCET | 0 | 0 | 0 | 0 | 0 | 1 | 0 | 16 | -1936462765
| PP |  | chránička z PVC potrubí DN 200 | [15 empty] | PP | 2
1009 | K | 730 183 | 1/2" automatický odvzdušňovací ventil se zpětným ventilem, mosaz | ks | 1 |  | 0 |  |  |  | základní |  | 0 | 0 | 0 | 0 | 0 | 16 | K | 2 |  |  |  | ROZPOCET | 0 | 0 | 0 | 0 | 0 | 1 | 0 | 16 | -414906884
| PP |  | 1/2" automatický odvzdušňovací ventil se zpětným ventilem, mosaz | [15 empty] | PP | 2
1010 | K | 730 184 | potrubní izolační pouzdro s povrchovou úpravou z hliníkové folie tl. 60 mm | m | 6 |  | 0 |  |  |  | základní |  | 0 | 0 | 0 | 0 | 0 | 16 | K | 2 |  |  |  | ROZPOCET | 0 | 0 | 0 | 0 | 0 | 1 | 0 | 16 | -84283301
| PP |  | potrubní izolační pouzdro s povrchovou úpravou z hliníkové folie tl. 60 mm | [15 empty] | PP | 2
1011 | K | 730 185 | potrubní izolační pouzdro s povrchovou úpravou z hliníkové folie tl. 50 mm | m | 132.9 |  | 0 |  |  |  | základní |  | 0 | 0 | 0 | 0 | 0 | 16 | K | 2 |  |  |  | ROZPOCET | 0 | 0 | 0 | 0 | 0 | 1 | 0 | 16 | 439719599
| PP |  | potrubní izolační pouzdro s povrchovou úpravou z hliníkové folie tl. 50 mm | [15 empty] | PP | 2
1012 | K | 730 186 | potrubní izolační pouzdro s povrchovou úpravou z hliníkové folie tl. 40 mm | m | 884 |  | 0 |  |  |  | základní |  | 0 | 0 | 0 | 0 | 0 | 16 | K | 2 |  |  |  | ROZPOCET | 0 | 0 | 0 | 0 | 0 | 1 | 0 | 16 | -34588167
| PP |  | potrubní izolační pouzdro s povrchovou úpravou z hliníkové folie tl. 40 mm | [15 empty] | PP | 2
1013 | K | 730 187 | polyethylenová návleková izolace tl. 20 mm | m | 8254 |  | 0 |  |  |  | základní |  | 0 | 0 | 0 | 0 | 0 | 16 | K | 2 |  |  |  | ROZPOCET | 0 | 0 | 0 | 0 | 0 | 1 | 0 | 16 | -930540070
| PP |  | polyethylenová návleková izolace tl. 20 mm | [15 empty] | PP | 2
1014 | K | 730 188 | systémová izolační deska s ochrannou hydroizolační fólií podlahového vytápění rozteč 200 mm | m2 | 600 |  | 0 |  |  |  | základní |  | 0 | 0 | 0 | 0 | 0 | 16 | K | 2 |  |  |  | ROZPOCET | 0 | 0 | 0 | 0 | 0 | 1 | 0 | 16 | -1988338191
| PP |  | systémová izolační deska s ochrannou hydroizolační fólií podlahového vytápění rozteč 200 mm | [15 empty] | PP | 2
1015 | K | 730 189 | obvodový dilatační pás samolepící s fólií | m | 1010 |  | 0 |  |  |  | základní |  | 0 | 0 | 0 | 0 | 0 | 16 | K | 2 |  |  |  | ROZPOCET | 0 | 0 | 0 | 0 | 0 | 1 | 0 | 16 | -454079495
| PP |  | obvodový dilatační pás samolepící s fólií | [15 empty] | PP | 2
1016 | K | 730 190 | plastifikátor do betonu (konečné množství upřesnit dle skutečnosti na stavbě) | kg | 7 |  | 0 |  |  |  | základní |  | 0 | 0 | 0 | 0 | 0 | 16 | K | 2 |  |  |  | ROZPOCET | 0 | 0 | 0 | 0 | 0 | 1 | 0 | 16 | 1215919909
| PP |  | plastifikátor do betonu (konečné množství upřesnit dle skutečnosti na stavbě) | [15 empty] | PP | 2
1017 | K | 730 191 | vstupní šachta (VŠ1) - prefabrikovaná, vstupní část kruhová vnitřního průměru 1000 mm, včetně lit. poklopu průměru 600 mm (D400) a ocel. stupadel, šachtové dno prefabrikované vnitřního průměru 1000 mm / hloubka šachty (od poklopu ke dnu) = 1,80 m | kpl | 1 |  | 0 |  |  |  | základní |  | 0 | 0 | 0 | 0 | 0 | 16 | K | 2 |  |  |  | ROZPOCET | 0 | 0 | 0 | 0 | 0 | 1 | 0 | 16 | -794627895
| PP |  | vstupní šachta (VŠ1) - prefabrikovaná, vstupní část kruhová vnitřního průměru 1000 mm, včetně lit. poklopu průměru 600 mm (D400) a ocel. stupadel, šachtové dno prefabrikované vnitřního průměru 1000 mm / hloubka šachty (od poklopu ke dnu) = 1,80 m | [15 empty] | PP | 2
1018 | K | 730 192 | vstupní šachta (VŠ2) - prefabrikovaná, vstupní část kruhová vnitřního průměru 1000 mm, včetně lit. poklopu průměru 600 mm (D400) a ocel. stupadel, šachtové dno prefabrikované vnitřního průměru 1000 mm / hloubka šachty (od poklopu ke dnu) = 1,10 m | kpl | 1 |  | 0 |  |  |  | základní |  | 0 | 0 | 0 | 0 | 0 | 16 | K | 2 |  |  |  | ROZPOCET | 0 | 0 | 0 | 0 | 0 | 1 | 0 | 16 | 2062454901
| PP |  | vstupní šachta (VŠ2) - prefabrikovaná, vstupní část kruhová vnitřního průměru 1000 mm, včetně lit. poklopu průměru 600 mm (D400) a ocel. stupadel, šachtové dno prefabrikované vnitřního průměru 1000 mm / hloubka šachty (od poklopu ke dnu) = 1,10 m | [15 empty] | PP | 2
1019 | K | 730 193 | 1/2" vypouštěcí kulový kohout, mosaz | ks | 4 |  | 0 |  |  |  | základní |  | 0 | 0 | 0 | 0 | 0 | 16 | K | 2 |  |  |  | ROZPOCET | 0 | 0 | 0 | 0 | 0 | 1 | 0 | 16 | 34809152
| PP |  | 1/2" vypouštěcí kulový kohout, mosaz | [15 empty] | PP | 2
1020 | K | 730 194 | 2 1/2" kulový uzávěr s pákou, mosaz | ks | 4 |  | 0 |  |  |  | základní |  | 0 | 0 | 0 | 0 | 0 | 16 | K | 2 |  |  |  | ROZPOCET | 0 | 0 | 0 | 0 | 0 | 1 | 0 | 16 | 1909969852
| PP |  | 2 1/2" kulový uzávěr s pákou, mosaz | [15 empty] | PP | 2
1021 | K | 730 195 | rozdělovače vytápění RV_0.01 - přesná specifikace viz PD | ks | 1 |  | 0 |  |  |  | základní |  | 0 | 0 | 0 | 0 | 0 | 16 | K | 2 |  |  |  | ROZPOCET | 0 | 0 | 0 | 0 | 0 | 1 | 0 | 16 | -277684867
| PP |  | rozdělovače vytápění RV_0.01 - přesná specifikace viz PD | [15 empty] | PP | 2
1022 | K | 730 196 | rozdělovače vytápění RV_0.02 - přesná specifikace viz PD | ks | 1 |  | 0 |  |  |  | základní |  | 0 | 0 | 0 | 0 | 0 | 16 | K | 2 |  |  |  | ROZPOCET | 0 | 0 | 0 | 0 | 0 | 1 | 0 | 16 | 1469257997
| PP |  | rozdělovače vytápění RV_0.02 - přesná specifikace viz PD | [15 empty] | PP | 2
1023 | K | 730 197 | rozdělovače vytápění RV_1.01 - přesná specifikace viz PD | ks | 1 |  | 0 |  |  |  | základní |  | 0 | 0 | 0 | 0 | 0 | 16 | K | 2 |  |  |  | ROZPOCET | 0 | 0 | 0 | 0 | 0 | 1 | 0 | 16 | 1306717223
| PP |  | rozdělovače vytápění RV_1.01 - přesná specifikace viz PD | [15 empty] | PP | 2
1024 | K | 730 198 | rozdělovače vytápění RV_1.02 - přesná specifikace viz PD | ks | 1 |  | 0 |  |  |  | základní |  | 0 | 0 | 0 | 0 | 0 | 16 | K | 2 |  |  |  | ROZPOCET | 0 | 0 | 0 | 0 | 0 | 1 | 0 | 16 | -984310744
| PP |  | rozdělovače vytápění RV_1.02 - přesná specifikace viz PD | [15 empty] | PP | 2
1025 | K | 730 199 | rozdělovače vytápění RV_1.03 - přesná specifikace viz PD | ks | 1 |  | 0 |  |  |  | základní |  | 0 | 0 | 0 | 0 | 0 | 16 | K | 2 |  |  |  | ROZPOCET | 0 | 0 | 0 | 0 | 0 | 1 | 0 | 16 | -1737689653
| PP |  | rozdělovače vytápění RV_1.03 - přesná specifikace viz PD | [15 empty] | PP | 2
1026 | K | 730 200 | rozdělovače vytápění RV_1.04 - přesná specifikace viz PD | ks | 1 |  | 0 |  |  |  | základní |  | 0 | 0 | 0 | 0 | 0 | 16 | K | 2 |  |  |  | ROZPOCET | 0 | 0 | 0 | 0 | 0 | 1 | 0 | 16 | -729723896
| PP |  | rozdělovače vytápění RV_1.04 - přesná specifikace viz PD | [15 empty] | PP | 2
1027 | K | 730 201 | rozdělovače vytápění RV_1.05 - přesná specifikace viz PD | ks | 1 |  | 0 |  |  |  | základní |  | 0 | 0 | 0 | 0 | 0 | 16 | K | 2 |  |  |  | ROZPOCET | 0 | 0 | 0 | 0 | 0 | 1 | 0 | 16 | -1657194288
| PP |  | rozdělovače vytápění RV_1.05 - přesná specifikace viz PD | [15 empty] | PP | 2
1028 | K | 730 202 | rozdělovače vytápění RV_1.06 = RV_2.06 = RV_3.01 - přesná specifikace viz PD | ks | 3 |  | 0 |  |  |  | základní |  | 0 | 0 | 0 | 0 | 0 | 16 | K | 2 |  |  |  | ROZPOCET | 0 | 0 | 0 | 0 | 0 | 1 | 0 | 16 | -1668629139
| PP |  | rozdělovače vytápění RV_1.06 = RV_2.06 = RV_3.01 - přesná specifikace viz PD | [15 empty] | PP | 2
1029 | K | 730 203 | rozdělovače vytápění RV_1.07 = RV_2.07 = RV_3.02 - přesná specifikace viz PD | ks | 3 |  | 0 |  |  |  | základní |  | 0 | 0 | 0 | 0 | 0 | 16 | K | 2 |  |  |  | ROZPOCET | 0 | 0 | 0 | 0 | 0 | 1 | 0 | 16 | 494087490
| PP |  | rozdělovače vytápění RV_1.07 = RV_2.07 = RV_3.02 - přesná specifikace viz PD | [15 empty] | PP | 2
1030 | K | 730 204 | rozdělovače vytápění RV_1.08 = RV_2.08 = RV_3.03 - přesná specifikace viz PD | ks | 3 |  | 0 |  |  |  | základní |  | 0 | 0 | 0 | 0 | 0 | 16 | K | 2 |  |  |  | ROZPOCET | 0 | 0 | 0 | 0 | 0 | 1 | 0 | 16 | -73678029
| PP |  | rozdělovače vytápění RV_1.08 = RV_2.08 = RV_3.03 - přesná specifikace viz PD | [15 empty] | PP | 2
1031 | K | 730 205 | rozdělovače vytápění RV_1.09 = RV_2.09 = RV_3.04 - přesná specifikace viz PD | ks | 3 |  | 0 |  |  |  | základní |  | 0 | 0 | 0 | 0 | 0 | 16 | K | 2 |  |  |  | ROZPOCET | 0 | 0 | 0 | 0 | 0 | 1 | 0 | 16 | 12388946
| PP |  | rozdělovače vytápění RV_1.09 = RV_2.09 = RV_3.04 - přesná specifikace viz PD | [15 empty] | PP | 2
1032 | K | 730 206 | rozdělovače vytápění RV_1.10 = RV_2.10 = RV_3.05 - přesná specifikace viz PD | ks | 3 |  | 0 |  |  |  | základní |  | 0 | 0 | 0 | 0 | 0 | 16 | K | 2 |  |  |  | ROZPOCET | 0 | 0 | 0 | 0 | 0 | 1 | 0 | 16 | 296960766
| PP |  | rozdělovače vytápění RV_1.10 = RV_2.10 = RV_3.05 - přesná specifikace viz PD | [15 empty] | PP | 2
1033 | K | 730 207 | rozdělovače vytápění RV_1.11 - přesná specifikace viz PD | ks | 1 |  | 0 |  |  |  | základní |  | 0 | 0 | 0 | 0 | 0 | 16 | K | 2 |  |  |  | ROZPOCET | 0 | 0 | 0 | 0 | 0 | 1 | 0 | 16 | 1361392845
| PP |  | rozdělovače vytápění RV_1.11 - přesná specifikace viz PD | [15 empty] | PP | 2
1034 | K | 730 208 | rozdělovače vytápění RV_1.12 = RV_2.11 = RV_3.06 - přesná specifikace viz PD | ks | 3 |  | 0 |  |  |  | základní |  | 0 | 0 | 0 | 0 | 0 | 16 | K | 2 |  |  |  | ROZPOCET | 0 | 0 | 0 | 0 | 0 | 1 | 0 | 16 | -864665436
| PP |  | rozdělovače vytápění RV_1.12 = RV_2.11 = RV_3.06 - přesná specifikace viz PD | [15 empty] | PP | 2
1035 | K | 730 209 | rozdělovače vytápění RV_1.13 = RV_2.12 = RV_3.07 - přesná specifikace viz PD | ks | 3 |  | 0 |  |  |  | základní |  | 0 | 0 | 0 | 0 | 0 | 16 | K | 2 |  |  |  | ROZPOCET | 0 | 0 | 0 | 0 | 0 | 1 | 0 | 16 | -1644265747
| PP |  | rozdělovače vytápění RV_1.13 = RV_2.12 = RV_3.07 - přesná specifikace viz PD | [15 empty] | PP | 2
1036 | K | 730 210 | rozdělovače vytápění RV_1.14 = RV_2.13 = RV_3.08 - přesná specifikace viz PD | ks | 3 |  | 0 |  |  |  | základní |  | 0 | 0 | 0 | 0 | 0 | 16 | K | 2 |  |  |  | ROZPOCET | 0 | 0 | 0 | 0 | 0 | 1 | 0 | 16 | 1678898598
| PP |  | rozdělovače vytápění RV_1.14 = RV_2.13 = RV_3.08 - přesná specifikace viz PD | [15 empty] | PP | 2
1037 | K | 730 211 | rozdělovače vytápění RV_1.15 = RV_2.14 = RV_3.09 - přesná specifikace viz PD | ks | 3 |  | 0 |  |  |  | základní |  | 0 | 0 | 0 | 0 | 0 | 16 | K | 2 |  |  |  | ROZPOCET | 0 | 0 | 0 | 0 | 0 | 1 | 0 | 16 | 3804046
| PP |  | rozdělovače vytápění RV_1.15 = RV_2.14 = RV_3.09 - přesná specifikace viz PD | [15 empty] | PP | 2
1038 | K | 730 212 | rozdělovače vytápění RV_1.16 = RV_2.15 = RV_3.10 - přesná specifikace viz PD | ks | 3 |  | 0 |  |  |  | základní |  | 0 | 0 | 0 | 0 | 0 | 16 | K | 2 |  |  |  | ROZPOCET | 0 | 0 | 0 | 0 | 0 | 1 | 0 | 16 | -725098056
| PP |  | rozdělovače vytápění RV_1.16 = RV_2.15 = RV_3.10 - přesná specifikace viz PD | [15 empty] | PP | 2
1039 | K | 730 213 | rozdělovače vytápění RV_2.01 - přesná specifikace viz PD | ks | 1 |  | 0 |  |  |  | základní |  | 0 | 0 | 0 | 0 | 0 | 16 | K | 2 |  |  |  | ROZPOCET | 0 | 0 | 0 | 0 | 0 | 1 | 0 | 16 | 1588917
| PP |  | rozdělovače vytápění RV_2.01 - přesná specifikace viz PD | [15 empty] | PP | 2
1040 | K | 730 214 | rozdělovače vytápění RV_2.02 - přesná specifikace viz PD | ks | 1 |  | 0 |  |  |  | základní |  | 0 | 0 | 0 | 0 | 0 | 16 | K | 2 |  |  |  | ROZPOCET | 0 | 0 | 0 | 0 | 0 | 1 | 0 | 16 | -758503480
| PP |  | rozdělovače vytápění RV_2.02 - přesná specifikace viz PD | [15 empty] | PP | 2
1041 | K | 730 215 | rozdělovače vytápění RV_2.03 - přesná specifikace viz PD | ks | 1 |  | 0 |  |  |  | základní |  | 0 | 0 | 0 | 0 | 0 | 16 | K | 2 |  |  |  | ROZPOCET | 0 | 0 | 0 | 0 | 0 | 1 | 0 | 16 | 2275560
| PP |  | rozdělovače vytápění RV_2.03 - přesná specifikace viz PD | [15 empty] | PP | 2
1042 | K | 730 216 | rozdělovače vytápění RV_2.04 - přesná specifikace viz PD | ks | 1 |  | 0 |  |  |  | základní |  | 0 | 0 | 0 | 0 | 0 | 16 | K | 2 |  |  |  | ROZPOCET | 0 | 0 | 0 | 0 | 0 | 1 | 0 | 16 | 170957538
| PP |  | rozdělovače vytápění RV_2.04 - přesná specifikace viz PD | [15 empty] | PP | 2
1043 | K | 730 217 | rozdělovače vytápění RV_2.05 - přesná specifikace viz PD | ks | 1 |  | 0 |  |  |  | základní |  | 0 | 0 | 0 | 0 | 0 | 16 | K | 2 |  |  |  | ROZPOCET | 0 | 0 | 0 | 0 | 0 | 1 | 0 | 16 | 1357479972
| PP |  | rozdělovače vytápění RV_2.05 - přesná specifikace viz PD | [15 empty] | PP | 2
1044 | K | 730 218 | připojení teplovodníh ohřívačů VZT jednotek - směšovací okruh VZT 1 | ks | 1 |  | 0 |  |  |  | základní |  | 0 | 0 | 0 | 0 | 0 | 16 | K | 2 |  |  |  | ROZPOCET | 0 | 0 | 0 | 0 | 0 | 1 | 0 | 16 | -695952193
| PP |  | připojení teplovodníh ohřívačů VZT jednotek - směšovací okruh VZT 1 | [15 empty] | PP | 2
1045 | K | 730 219 | připojení teplovodníh ohřívačů VZT jednotek - směšovací okruh VZT 2 | ks | 1 |  | 0 |  |  |  | základní |  | 0 | 0 | 0 | 0 | 0 | 16 | K | 2 |  |  |  | ROZPOCET | 0 | 0 | 0 | 0 | 0 | 1 | 0 | 16 | 1091407594
| PP |  | připojení teplovodníh ohřívačů VZT jednotek - směšovací okruh VZT 2 | [15 empty] | PP | 2
1046 | K | 730 220 | připojení teplovodníh ohřívačů VZT jednotek - směšovací okruh VZT 3 | ks | 1 |  | 0 |  |  |  | základní |  | 0 | 0 | 0 | 0 | 0 | 16 | K | 2 |  |  |  | ROZPOCET | 0 | 0 | 0 | 0 | 0 | 1 | 0 | 16 | 1993526316
| PP |  | připojení teplovodníh ohřívačů VZT jednotek - směšovací okruh VZT 3 | [15 empty] | PP | 2
1047 | K | 730 221 | připojení teplovodníh ohřívačů VZT jednotek - směšovací okruh VZT 4 | ks | 1 |  | 0 |  |  |  | základní |  | 0 | 0 | 0 | 0 | 0 | 16 | K | 2 |  |  |  | ROZPOCET | 0 | 0 | 0 | 0 | 0 | 1 | 0 | 16 | -988450673
| PP |  | připojení teplovodníh ohřívačů VZT jednotek - směšovací okruh VZT 4 | [15 empty] | PP | 2
1048 | K | 730 222 | stavební výpomoci (vrtání otvorů do stropů, stěn,…, kotvení nosných prvků do stavebních konstrukcí) | kpl | 1 |  | 0 |  |  |  | základní |  | 0 | 0 | 0 | 0 | 0 | 16 | K | 2 |  |  |  | ROZPOCET | 0 | 0 | 0 | 0 | 0 | 1 | 0 | 16 | 1460101602
| PP |  | stavební výpomoci (vrtání otvorů do stropů, stěn,…, kotvení nosných prvků do stavebních konstrukcí) | [15 empty] | PP | 2
1049 | K | 730 223 | zhotovení prostupů stěnami a stropem pro rozvody potrubí, vč. oddilatování, vč. zpětného začištění | kpl | 1 |  | 0 |  |  |  | základní |  | 0 | 0 | 0 | 0 | 0 | 16 | K | 2 |  |  |  | ROZPOCET | 0 | 0 | 0 | 0 | 0 | 1 | 0 | 16 | -92801425
| PP |  | zhotovení prostupů stěnami a stropem pro rozvody potrubí, vč. oddilatování, vč. zpětného začištění | [15 empty] | PP | 2
1050 | K | 730 224 | zhotovení požárních ucpávek průchodů rozvodného potrubí v požárně dělících konstrukcích | kpl | 1 |  | 0 |  |  |  | základní |  | 0 | 0 | 0 | 0 | 0 | 16 | K | 2 |  |  |  | ROZPOCET | 0 | 0 | 0 | 0 | 0 | 1 | 0 | 16 | -1849109699
| PP |  | zhotovení požárních ucpávek průchodů rozvodného potrubí v požárně dělících konstrukcích | [15 empty] | PP | 2
1051 | K | 730 225 | pomocný a drobný materiál (fitinky, tvarovky, úchyty, příruby, atp.) | kpl | 1 |  | 0 |  |  |  | základní |  | 0 | 0 | 0 | 0 | 0 | 16 | K | 2 |  |  |  | ROZPOCET | 0 | 0 | 0 | 0 | 0 | 1 | 0 | 16 | 895175422
| PP |  | pomocný a drobný materiál (fitinky, tvarovky, úchyty, příruby, atp.) | [15 empty] | PP | 2
1052 | K | 730 226 | nátěry ocelového potrubí, další nátěry, případné opravy | kpl | 1 |  | 0 |  |  |  | základní |  | 0 | 0 | 0 | 0 | 0 | 16 | K | 2 |  |  |  | ROZPOCET | 0 | 0 | 0 | 0 | 0 | 1 | 0 | 16 | 1179542334
| PP |  | nátěry ocelového potrubí, další nátěry, případné opravy | [15 empty] | PP | 2
1053 | K | 730 227 | blíže nespecifikovaný materiál | kpl | 1 |  | 0 |  |  |  | základní |  | 0 | 0 | 0 | 0 | 0 | 16 | K | 2 |  |  |  | ROZPOCET | 0 | 0 | 0 | 0 | 0 | 1 | 0 | 16 | -782974626
| PP |  | blíže nespecifikovaný materiál | [15 empty] | PP | 2
1054 | K | 730 228 | vyregulování systému na požadované průtoky, vyvážení soustavy | kpl | 1 |  | 0 |  |  |  | základní |  | 0 | 0 | 0 | 0 | 0 | 16 | K | 2 |  |  |  | ROZPOCET | 0 | 0 | 0 | 0 | 0 | 1 | 0 | 16 | 1299625403
| PP |  | vyregulování systému na požadované průtoky, vyvážení soustavy | [15 empty] | PP | 2
1055 | K | 730 229 | topné a tlakové zkoušky | kpl | 1 |  | 0 |  |  |  | základní |  | 0 | 0 | 0 | 0 | 0 | 16 | K | 2 |  |  |  | ROZPOCET | 0 | 0 | 0 | 0 | 0 | 1 | 0 | 16 | 441481714
| PP |  | topné a tlakové zkoušky | [15 empty] | PP | 2
| D | 762 | Konstrukce tesařské |  |  |  | 0 | [5 empty] | 0 |  | 40.7233 |  | 0 | 2 | D | 1 |  |  |  | ROZPOCET | [6 empty] | 0
375 | K | 762421016 | Obložení stropu z desek OSB tl 20 mm na sraz šroubovaných | m2 | 316.96 |  | 0 | CS ÚRS 2012 02 |  |  | základní |  | 0 | 0.01346 | 4.2663 | 0 | 0 | 16 | K | 2 |  |  |  | ROZPOCET | 0 | 0 | 0 | 0 | 0 | 1 | 0 | 16 | -1124596952
| PP |  | Obložení stropů nebo střešních podhledů z dřevoštěpkových desek OSB šroubovaných na sraz, tloušťky desky 22 mm | [15 empty] | PP | 2
| VV |  | objekt A | [15 empty] | VV | 2 | 1 | True | 0 | ROZPOCET
| VV |  | "detail D07" (37,3+32,3)*2*0,5 |  | 69.6 | [13 empty] | VV | 2 | 2 | True | 0 | ROZPOCET
| VV |  | objekt B | [15 empty] | VV | 2 | 1 | True | 0 | ROZPOCET
| VV |  | "detail D07" (8,1+1,8+29,9+3,5+29,1+14,3+67,1+19,3)*0,5 |  | 86.55 | [13 empty] | VV | 2 | 2 | True | 0 | ROZPOCET
| VV |  | objekt C | [15 empty] | VV | 2 | 1 | True | 0 | ROZPOCET
| VV |  | "detail D07" (8,1+1,8+29,9+3,5+37,3+14,3+75,3+19,3)*0,5 |  | 94.75 | [13 empty] | VV | 2 | 2 | True | 0 | ROZPOCET
| VV |  | objekt D | [15 empty] | VV | 2 | 1 | True | 0 | ROZPOCET
| VV |  | "detail D06" (23,0+13,7)*(1,3+0,5) |  | 66.06 | [13 empty] | VV | 2 | 2 | True | 0 | ROZPOCET
| VV |  | Součet |  | 316.96 | [13 empty] | VV | 2 | 4 | True | 1 | ROZPOCET
374 | K | 762421017 | Obložení stropu z desek OSB tl 25 mm na sraz šroubovaných | m2 | 2393.761 |  | 0 | CS ÚRS 2012 02 |  |  | základní |  | 0 | 0.01523 | 36.457 | 0 | 0 | 16 | K | 2 |  |  |  | ROZPOCET | 0 | 0 | 0 | 0 | 0 | 1 | 0 | 16 | 1095521799
| PP |  | Obložení stropů nebo střešních podhledů z dřevoštěpkových desek OSB šroubovaných na sraz, tloušťky desky 25 mm | [15 empty] | PP | 2
| VV |  | objekt A | [15 empty] | VV | 2 | 1 | True | 0 | ROZPOCET
| VV |  | "detail D04" (39,1+34,1)*2*(0,7+0,3+0,7+0,3) |  | 292.8 | [13 empty] | VV | 2 | 2 | True | 0 | ROZPOCET
| VV |  | "detail D05" (3,9+3,2)*2*(0,7+1,3) |  | 28.4 | [13 empty] | VV | 2 | 2 | True | 0 | ROZPOCET
| VV |  | "detail D07" (37,3+32,3)*2*(0,6+0,5+1,3+1,3) |  | 515.04 | [13 empty] | VV | 2 | 2 | True | 0 | ROZPOCET
| VV |  | objekt B | [15 empty] | VV | 2 | 1 | True | 0 | ROZPOCET
| VV |  | "detail D04" (29,9+67,1)*(0,7+0,3+0,7+0,3) |  | 194 | [13 empty] | VV | 2 | 2 | True | 0 | ROZPOCET
| VV |  | "detail D05" (3,9+3,2)*2*(0,7+1,3) |  | 28.4 | [13 empty] | VV | 2 | 2 | True | 0 | ROZPOCET
| VV |  | "detail D07" (8,1+1,8+29,9+3,5+29,1+14,3+67,1+19,3)*(0,6+0,5+1,3) |  | 415.44 | [13 empty] | VV | 2 | 2 | True | 0 | ROZPOCET
| VV |  | objekt C | [15 empty] | VV | 2 | 1 | True | 0 | ROZPOCET
| VV |  | "detail D04" (29,9+75,3)*(0,7+0,3+0,7+0,3) |  | 210.4 | [13 empty] | VV | 2 | 2 | True | 0 | ROZPOCET
| VV |  | "detail D05" (3,9+3,2)*2*(0,7+1,3) |  | 28.4 | [13 empty] | VV | 2 | 2 | True | 0 | ROZPOCET
| VV |  | "detail D07" (8,1+1,8+29,9+3,5+37,3+14,3+75,3+19,3)*(0,6+0,5+1,3) |  | 454.8 | [13 empty] | VV | 2 | 2 | True | 0 | ROZPOCET
| VV |  | objekt D | [15 empty] | VV | 2 | 1 | True | 0 | ROZPOCET
| VV |  | "detail D01" (19,3+19,3+8,1)*0,45 |  | 21.015 | [13 empty] | VV | 2 | 2 | True | 0 | ROZPOCET
| VV |  | "detail D02" (3,0+10,6)*0,36 |  | 4.896 | [13 empty] | VV | 2 | 2 | True | 0 | ROZPOCET
| VV |  | "detail D03" (3,0+3,0)*0,2*2+(3,0+3,0)*0,6*2 |  | 9.6 | [13 empty] | VV | 2 | 2 | True | 0 | ROZPOCET
| VV |  | "detail D04" (26,0+43,3+5,8)*(0,7+0,3+0,7+0,3) |  | 150.2 | [13 empty] | VV | 2 | 2 | True | 0 | ROZPOCET
| VV |  | "detail D06" (23,0+13,7)*(0,6+0,5) |  | 40.37 | [13 empty] | VV | 2 | 2 | True | 0 | ROZPOCET
| VV |  | Součet |  | 2393.761 | [13 empty] | VV | 2 | 4 | True | 1 | ROZPOCET
1320 | K | 998762202 | Přesun hmot procentní pro kce tesařské v objektech v do 12 m | % |  |  | 0 | CS ÚRS 2012 02 |  |  | základní |  | 0 | 0 | 0 | 0 | 0 | 16 | K | 2 |  |  |  | ROZPOCET | 0 | 0 | 0 | 0 | 0 | 1 | 0 | 16 | -1508052891
| PP |  | Přesun hmot pro konstrukce tesařské stanovený procentní sazbou z ceny vodorovná dopravní vzdálenost do 50 m v objektech výšky přes 6 do 12 m | [15 empty] | PP | 2
| D | 763 | Konstrukce suché výstavby |  |  |  | 0 | [5 empty] | 0 |  | 0 |  | 0 | 2 | D | 1 |  |  |  | ROZPOCET | [6 empty] | 0
506 | K | 763 101 | Dodávka a montáž SDK obvodového pláště 2.NP obj. "A" EI 30DP1 tl. 250 mm vč. přípravy pro povvrchovou úpravu - přesná spc viz výkres D.1.1.26, pol S301 | m2 | 326.1 |  | 0 |  |  |  | základní |  | 0 | 0 | 0 | 0 | 0 | 16 | K | 2 |  |  |  | ROZPOCET | 0 | 0 | 0 | 0 | 0 | 1 | 0 | 16 | -1621960937
| VV |  | "objekt A" (36,4+31,4)*2*3,5-(8,0*2,25*2)-(2,5*2,25*20) |  | 326.1 | [13 empty] | VV | 2 | 2 | True | 0 | ROZPOCET
| VV |  | Součet |  | 326.1 | [13 empty] | VV | 2 | 4 | True | 1 | ROZPOCET
507 | K | 763 102 | Dodávka a montáž SDK příček tl. 200 mm EI 30DP1 , vč. osazení zárubní, případné výztuhy pro uchycení zařizovacích předmětů a přípravy pro povrchu úpravu - přesná spc viz výkres D.1.1.26, pol. S302 | m2 | 295.72 |  | 0 |  |  |  | základní |  | 0 | 0 | 0 | 0 | 0 | 16 | K | 2 |  |  |  | ROZPOCET | 0 | 0 | 0 | 0 | 0 | 1 | 0 | 16 | -1889739790
| VV |  | "objekt A" (8,1+1,2+2,2+4,5+2,5+9,5+9,7+2,5+9,7+8,0+2,0+6,1)*3,5+(1,0+1,8)*2*3,5+(1,5+1,6)*2*3,5 |  | 272.3 | [13 empty] | VV | 2 | 2 | True | 0 | ROZPOCET
| VV |  | "zasedačka" (8,0*3,4)-(1,8*2,1) |  | 23.42 | [13 empty] | VV | 2 | 2 | True | 0 | ROZPOCET
| VV |  | Součet |  | 295.72 | [13 empty] | VV | 2 | 4 | True | 1 | ROZPOCET
508 | K | 763 103 | Dodávka a montáž SDK příček tl. 200 mm, vč. osazení zárubní, případné výztuhy pro uchycení zařizovacích předmětů a přípravy pro povrchu úpravu - přesná spc viz výkres D.1.1.26, pol. S302 | m2 | 295.05 |  | 0 |  |  |  | základní |  | 0 | 0 | 0 | 0 | 0 | 16 | K | 2 |  |  |  | ROZPOCET | 0 | 0 | 0 | 0 | 0 | 1 | 0 | 16 | 581319337
| VV |  | "objekt A" (8,0+3,7+6,9+6,8+6,7+6,7+4,5+5,9+4,6+9,7+7,9+1,0+1,9+5,0+5,0)*3,5 |  | 295.05 | [13 empty] | VV | 2 | 2 | True | 0 | ROZPOCET
| VV |  | Součet |  | 295.05 | [13 empty] | VV | 2 | 4 | True | 1 | ROZPOCET
497 | K | 763 104 | Dodávka a montáž SDK příček tl. 230 mm EI 30DP1 , vč. osazení zárubní, případné výztuhy pro uchycení zařizovacích předmětů a přípravy pro povrchu úpravu - přesná spc viz výkres D.1.1.26, pol. S303 | m2 | 194.25 |  | 0 |  |  |  | základní |  | 0 | 0 | 0 | 0 | 0 | 16 | K | 2 |  |  |  | ROZPOCET | 0 | 0 | 0 | 0 | 0 | 1 | 0 | 16 | -1822729843
| VV |  | "objekt A" (9,1+5,3+10,2+14,1+4,5+12,3)*3,5 |  | 194.25 | [13 empty] | VV | 2 | 2 | True | 0 | ROZPOCET
| VV |  | Součet |  | 194.25 | [13 empty] | VV | 2 | 4 | True | 1 | ROZPOCET
498 | K | 763 105 | Dodávka a montáž SDK příček tl. 230 mm, vč. osazení zárubní, případné výztuhy pro uchycení zařizovacích předmětů a přípravy pro povrchu úpravu - přesná spc viz výkres D.1.1.26, pol. S303 | m2 | 128.1 |  | 0 |  |  |  | základní |  | 0 | 0 | 0 | 0 | 0 | 16 | K | 2 |  |  |  | ROZPOCET | 0 | 0 | 0 | 0 | 0 | 1 | 0 | 16 | 148062993
| VV |  | "objekt A" (8,1+2,2+12,3+7,0+7,0)*3,5 |  | 128.1 | [13 empty] | VV | 2 | 2 | True | 0 | ROZPOCET
| VV |  | Součet |  | 128.1 | [13 empty] | VV | 2 | 4 | True | 1 | ROZPOCET
509 | K | 763 106 | Dodávka a montáž SDK příček tl. 100 mm EI 15DP1, vč. osazení zárubní a přípravy pro povrchu úpravu | m2 | 28.7 |  | 0 |  |  |  | základní |  | 0 | 0 | 0 | 0 | 0 | 16 | K | 2 |  |  |  | ROZPOCET | 0 | 0 | 0 | 0 | 0 | 1 | 0 | 16 | 307557501
| VV |  | "objekt A" (2,2+0,5+1,2+0,5+0,9+1,1+1,0+0,8)*3,5 |  | 28.7 | [13 empty] | VV | 2 | 2 | True | 0 | ROZPOCET
| VV |  | Součet |  | 28.7 | [13 empty] | VV | 2 | 4 | True | 1 | ROZPOCET
510 | K | 763 107 | Dodávka a montáž SDK příček tl. 100 mm, vč. osazení zárubní a přípravy pro povrchu úpravu | m2 | 44.8 |  | 0 |  |  |  | základní |  | 0 | 0 | 0 | 0 | 0 | 16 | K | 2 |  |  |  | ROZPOCET | 0 | 0 | 0 | 0 | 0 | 1 | 0 | 16 | 225450764
| VV |  | "objekt A" (2,5+1,8+2,5+1,8+2,1+2,1)*3,5 |  | 44.8 | [13 empty] | VV | 2 | 2 | True | 0 | ROZPOCET
| VV |  | Součet |  | 44.8 | [13 empty] | VV | 2 | 4 | True | 1 | ROZPOCET
511 | K | 763 108 | Dodávka a montáž SDK příček tl. 150 mm, vč. osazení zárubní a přípravy pro povrchu úpravu | m2 | 54.25 |  | 0 |  |  |  | základní |  | 0 | 0 | 0 | 0 | 0 | 16 | K | 2 |  |  |  | ROZPOCET | 0 | 0 | 0 | 0 | 0 | 1 | 0 | 16 | 1968042937
| VV |  | "objekt A" (3,1+2,5+2,5+5,0+2,4)*3,5 |  | 54.25 | [13 empty] | VV | 2 | 2 | True | 0 | ROZPOCET
| VV |  | Součet |  | 54.25 | [13 empty] | VV | 2 | 4 | True | 1 | ROZPOCET
673 | K | 763 111 | Dodávka a montáž SDK zadeklování rozvodů inženýrských sítí EI30DP1, vč. přípravy povrchu pro malbu | m2 | 309.47 |  | 0 |  |  |  | základní |  | 0 | 0 | 0 | 0 | 0 | 16 | K | 2 |  |  |  | ROZPOCET | 0 | 0 | 0 | 0 | 0 | 1 | 0 | 16 | 1707250902
| VV |  | "objekt A" | [15 empty] | VV | 2 | 1 | True | 0 | ROZPOCET
| VV |  | "VZT" (0,5+0,3)*(4,0+5,0+13,5) |  | 18 | [13 empty] | VV | 2 | 2 | True | 0 | ROZPOCET
| VV |  | "ÚT" (0,9+0,5)*3,3+(0,5+0,9+0,5)*1,5 |  | 7.47 | [13 empty] | VV | 2 | 2 | True | 0 | ROZPOCET
| VV |  | "ZTI" (0,3+0,5+0,3)*(25,0+40,0+50,0) |  | 126.5 | [13 empty] | VV | 2 | 2 | True | 0 | ROZPOCET
| VV |  | "elektro"(0,15*3*100)+(0,1+0,15+0,1)*150+(0,1*3*200) |  | 157.5 | [13 empty] | VV | 2 | 2 | True | 0 | ROZPOCET
| VV |  | Součet |  | 309.47 | [13 empty] | VV | 2 | 4 | True | 1 | ROZPOCET
500 | K | 763 112 | Dodávka a montáž SDK zadeklování rozvodů inženýrských sítí, vč. přípravy povrchu pro malbu | m2 | 50 |  | 0 |  |  |  | základní |  | 0 | 0 | 0 | 0 | 0 | 16 | K | 2 |  |  |  | ROZPOCET | 0 | 0 | 0 | 0 | 0 | 1 | 0 | 16 | -3445294
501 | K | 763 115 | Dodávka a montáž rastrového podhledu 600x600 mm | m2 | 2828.5 |  | 0 |  |  |  | základní |  | 0 | 0 | 0 | 0 | 0 | 16 | K | 2 |  |  |  | ROZPOCET | 0 | 0 | 0 | 0 | 0 | 1 | 0 | 16 | -173637187
| VV |  | objekt A | [15 empty] | VV | 2 | 1 | True | 0 | ROZPOCET
| VV |  | "1.PP" 90,5+50,1 |  | 140.6 | [13 empty] | VV | 2 | 2 | True | 0 | ROZPOCET
| VV |  | "1.NP" 220,7+10,2+16,2+5,5+18,0+9,1+22,3+20,6+21,1+27,8+7,6+113,3+45,0 |  | 537.4 | [13 empty] | VV | 2 | 2 | True | 0 | ROZPOCET
| VV |  | "2.NP" 175,1+22,6+55,2+116,9+22,6 |  | 392.4 | [13 empty] | VV | 2 | 2 | True | 0 | ROZPOCET
| VV |  | objekt B | [15 empty] | VV | 2 | 1 | True | 0 | ROZPOCET
| VV |  | "1.NP" 150,1+37,5+87,5 |  | 275.1 | [13 empty] | VV | 2 | 2 | True | 0 | ROZPOCET
| VV |  | "2.NP" 150,1+37,5+87,5 |  | 275.1 | [13 empty] | VV | 2 | 2 | True | 0 | ROZPOCET
| VV |  | "3.NP" 150,1+37,5+82,0 |  | 269.6 | [13 empty] | VV | 2 | 2 | True | 0 | ROZPOCET
| VV |  | objekt C | [15 empty] | VV | 2 | 1 | True | 0 | ROZPOCET
| VV |  | "1.NP" 170,1+57,0+87,5 |  | 314.6 | [13 empty] | VV | 2 | 2 | True | 0 | ROZPOCET
| VV |  | "2.NP" 170,1+57,0+87,5 |  | 314.6 | [13 empty] | VV | 2 | 2 | True | 0 | ROZPOCET
| VV |  | "3.NP" 170,1+57,0+82,0 |  | 309.1 | [13 empty] | VV | 2 | 2 | True | 0 | ROZPOCET
| VV |  | Součet |  | 2828.5 | [13 empty] | VV | 2 | 4 | True | 1 | ROZPOCET
502 | K | 763 116 | Dodávka a montáž rastrového vlhkuodolného podhledu 600x600 mm | m2 | 522.3 |  | 0 |  |  |  | základní |  | 0 | 0 | 0 | 0 | 0 | 16 | K | 2 |  |  |  | ROZPOCET | 0 | 0 | 0 | 0 | 0 | 1 | 0 | 16 | 1345803794
| VV |  | objekt A | [15 empty] | VV | 2 | 1 | True | 0 | ROZPOCET
| VV |  | "1.PP" 13,2+5,2+1,4+1,7+43,1+7,1+1,3+1,3+8,2 |  | 82.5 | [13 empty] | VV | 2 | 2 | True | 0 | ROZPOCET
| VV |  | "1.NP" 34,3+13,5+9,8+3,7+1,3+24,8+2,2+3,9+7,5+3,9+2,0+2,0+6,1+3,9+3,9+2,0+4,7+1,6+1,4+64,2+11,2+4,6+6,0+1,7+1,8+2,6+1,5+5,3+1,6+1,6+4,8+(1,5*4) |  | 245.4 | [13 empty] | VV | 2 | 2 | True | 0 | ROZPOCET
| VV |  | "2.NP" 7,0+3,9+1,9+1,9+6,5+3,9+4,1+1,4+6,9+1,9+1,9+3,4+3,7+2,0+2,0 |  | 52.4 | [13 empty] | VV | 2 | 2 | True | 0 | ROZPOCET
| VV |  | objekt B | [15 empty] | VV | 2 | 1 | True | 0 | ROZPOCET
| VV |  | 24,5+24,5+22,0 |  | 71 | [13 empty] | VV | 2 | 2 | True | 0 | ROZPOCET
| VV |  | objekt C | [15 empty] | VV | 2 | 1 | True | 0 | ROZPOCET
| VV |  | 24,5+24,5+22,0 |  | 71 | [13 empty] | VV | 2 | 2 | True | 0 | ROZPOCET
| VV |  | Součet |  | 522.3 | [13 empty] | VV | 2 | 4 | True | 1 | ROZPOCET
503 | K | 763 118 | Dodávka a montáž SDK podhledu, vč. přípravy povrchu pro malbu | m2 | 633 |  | 0 |  |  |  | základní |  | 0 | 0 | 0 | 0 | 0 | 16 | K | 2 |  |  |  | ROZPOCET | 0 | 0 | 0 | 0 | 0 | 1 | 0 | 16 | -1566771822
| VV |  | objekt A | [15 empty] | VV | 2 | 1 | True | 0 | ROZPOCET
| VV |  | "čelo" (8,0+12,5+7,5+8,0+8,0)*0,15 |  | 6.6 | [13 empty] | VV | 2 | 2 | True | 0 | ROZPOCET
| VV |  | objekt B | [15 empty] | VV | 2 | 1 | True | 0 | ROZPOCET
| VV |  | "1.NP" 16,2+12,7+(4,5*16) |  | 100.9 | [13 empty] | VV | 2 | 2 | True | 0 | ROZPOCET
| VV |  | "2.NP" 16,2+12,7+(4,5*16) |  | 100.9 | [13 empty] | VV | 2 | 2 | True | 0 | ROZPOCET
| VV |  | "3.NP" 14,9+11,0+(4,5*16) |  | 97.9 | [13 empty] | VV | 2 | 2 | True | 0 | ROZPOCET
| VV |  | objekt C | [15 empty] | VV | 2 | 1 | True | 0 | ROZPOCET
| VV |  | "1.NP" 16,2+12,7+(4,5*18) |  | 109.9 | [13 empty] | VV | 2 | 2 | True | 0 | ROZPOCET
| VV |  | "2.NP" 16,2+12,7+(4,5*18) |  | 109.9 | [13 empty] | VV | 2 | 2 | True | 0 | ROZPOCET
| VV |  | "3.NP" 14,9+11,0+(4,5*18) |  | 106.9 | [13 empty] | VV | 2 | 2 | True | 0 | ROZPOCET
| VV |  | Součet |  | 633 | [13 empty] | VV | 2 | 4 | True | 1 | ROZPOCET
504 | K | 763 119 | Dodávka a montáž SDK vlhkuodolného podhledu, vč. přípravy povrchu pro malbu | m2 | 703.6 |  | 0 |  |  |  | základní |  | 0 | 0 | 0 | 0 | 0 | 16 | K | 2 |  |  |  | ROZPOCET | 0 | 0 | 0 | 0 | 0 | 1 | 0 | 16 | 619969391
| VV |  | objekt A | [15 empty] | VV | 2 | 1 | True | 0 | ROZPOCET
| VV |  | "1.PP" 13,6+8,2+3,7+1,3 |  | 26.8 | [13 empty] | VV | 2 | 2 | True | 0 | ROZPOCET
| VV |  | "1.NP" 2,2 |  | 2.2 | [13 empty] | VV | 2 | 2 | True | 0 | ROZPOCET
| VV |  | "2.NP" 7,0+3,9+1,9+1,9+6,5+3,9+4,1+1,4+6,9+1,9+1,9+3,4+3,7+2,0+2,0 |  | 52.4 | [13 empty] | VV | 2 | 2 | True | 0 | ROZPOCET
| VV |  | objekt B | [15 empty] | VV | 2 | 1 | True | 0 | ROZPOCET
| VV |  | "1.NP" 3,6+1,5+(5,8*16) |  | 97.9 | [13 empty] | VV | 2 | 2 | True | 0 | ROZPOCET
| VV |  | "2.NP" 3,6+1,5+(5,8*16) |  | 97.9 | [13 empty] | VV | 2 | 2 | True | 0 | ROZPOCET
| VV |  | "3.NP" 3,6+1,5+(5,8*16) |  | 97.9 | [13 empty] | VV | 2 | 2 | True | 0 | ROZPOCET
| VV |  | objekt C | [15 empty] | VV | 2 | 1 | True | 0 | ROZPOCET
| VV |  | "1.NP" 3,6+1,5+(5,8*18) |  | 109.5 | [13 empty] | VV | 2 | 2 | True | 0 | ROZPOCET
| VV |  | "2.NP" 3,6+1,5+(5,8*18) |  | 109.5 | [13 empty] | VV | 2 | 2 | True | 0 | ROZPOCET
| VV |  | "3.NP" 3,6+1,5+(5,8*18) |  | 109.5 | [13 empty] | VV | 2 | 2 | True | 0 | ROZPOCET
| VV |  | Součet |  | 703.6 | [13 empty] | VV | 2 | 4 | True | 1 | ROZPOCET
505 | K | 763 120 | Dodávka a montáž SDK podhledu s požární odolností EI 30, vč. přípravy povrchu pro malbu | m2 | 1142.96 |  | 0 |  |  |  | základní |  | 0 | 0 | 0 | 0 | 0 | 16 | K | 2 |  |  |  | ROZPOCET | 0 | 0 | 0 | 0 | 0 | 1 | 0 | 16 | 499853985
| VV |  | objekt A | [15 empty] | VV | 2 | 1 | True | 0 | ROZPOCET
| VV |  | "2.NP" 36,4*31,4 |  | 1142.96 | [13 empty] | VV | 2 | 2 | True | 0 | ROZPOCET
| VV |  | Součet |  | 1142.96 | [13 empty] | VV | 2 | 4 | True | 1 | ROZPOCET
1321 | K | 998763401 | Přesun hmot procentní pro sádrokartonové konstrukce v objektech v do 6 m | % |  |  | 0 | CS ÚRS 2012 02 |  |  | základní |  | 0 | 0 | 0 | 0 | 0 | 16 | K | 2 |  |  |  | ROZPOCET | 0 | 0 | 0 | 0 | 0 | 1 | 0 | 16 | 1681836305
| PP |  | Přesun hmot pro konstrukce montované z desek stanovený procentní sazbou z ceny vodorovná dopravní vzdálenost do 50 m v objektech výšky do 6 m | [15 empty] | PP | 2
| D | 764 | Konstrukce klempířské |  |  |  | 0 | [5 empty] | 0 |  | 1.189 |  | 0 | 2 | D | 1 |  |  |  | ROZPOCET | [6 empty] | 0
65 | K | 764 101 | Dodávka a montáž ukončující soklové lišty z barveného Al plechu Rš 150 mm + 50 mm dilatační lišta | m | 878.6 |  | 0 |  |  |  | základní |  | 0 | 0 | 0 | 0 | 0 | 16 | K | 2 |  |  |  | ROZPOCET | 0 | 0 | 0 | 0 | 0 | 1 | 0 | 16 | 1924547789
| VV |  | "ukončení nopové fólie" | [15 empty] | VV | 2 | 1 | True | 0 | ROZPOCET
| VV |  | 3,1+13,5+7,1+3,4+13,5+13,3+74,9+17,2+6,7+1,1+30,0+3,8+37,3+10,4+65,8+11,8+1,6+28,9+3,8+30,2+2,8+16,8+67,2+5,2+7,1+34,8+15,3+15,8+2,5 |  | 544.9 | [13 empty] | VV | 2 | 2 | True | 0 | ROZPOCET
| VV |  | 14,8+63,3+104,3+33,3+99,9+18,1 |  | 333.7 | [13 empty] | VV | 2 | 2 | True | 0 | ROZPOCET
| VV |  | Součet |  | 878.6 | [13 empty] | VV | 2 | 4 | True | 1 | ROZPOCET
348 | K | 764 102 | Dodávka a montáž vodorovného půlkulatého žlabu z poplastovaného plechu r.š. 250 mm | m | 415 |  | 0 |  |  |  | základní |  | 0 | 0 | 0 | 0 | 0 | 16 | K | 2 |  |  |  | ROZPOCET | 0 | 0 | 0 | 0 | 0 | 1 | 0 | 16 | 552228968
| VV |  | "objekt A" (34,1+39,1)*2 |  | 146.4 | [13 empty] | VV | 2 | 2 | True | 0 | ROZPOCET
| VV |  | "objekt B" 67,1+29,1+29,9 |  | 126.1 | [13 empty] | VV | 2 | 2 | True | 0 | ROZPOCET
| VV |  | "objekt C" 75,3+37,3+29,9 |  | 142.5 | [13 empty] | VV | 2 | 2 | True | 0 | ROZPOCET
| VV |  | Součet |  | 415 | [13 empty] | VV | 2 | 4 | True | 1 | ROZPOCET
349 | K | 764 103 | Dodávka a montáž vodorovného půlkulatého žlabu z poplastovaného plechu r.š. 330 mm | m | 109.2 |  | 0 |  |  |  | základní |  | 0 | 0 | 0 | 0 | 0 | 16 | K | 2 |  |  |  | ROZPOCET | 0 | 0 | 0 | 0 | 0 | 1 | 0 | 16 | -2035600286
| VV |  | "objekt A" 34,1 |  | 34.1 | [13 empty] | VV | 2 | 2 | True | 0 | ROZPOCET
| VV |  | "objekt D" 26,0+43,3+5,8 |  | 75.1 | [13 empty] | VV | 2 | 2 | True | 0 | ROZPOCET
| VV |  | Součet |  | 109.2 | [13 empty] | VV | 2 | 4 | True | 1 | ROZPOCET
350 | K | 764 104 | Dodávka a montáž okapového kotlíku z poplastovaného plechu s vývodem DN 75 mm | ks | 25 |  | 0 |  |  |  | základní |  | 0 | 0 | 0 | 0 | 0 | 16 | K | 2 |  |  |  | ROZPOCET | 0 | 0 | 0 | 0 | 0 | 1 | 0 | 16 | 1917425747
| VV |  | "objekt A" 5 |  | 5 | [13 empty] | VV | 2 | 2 | True | 0 | ROZPOCET
| VV |  | "objekt B" 10 |  | 10 | [13 empty] | VV | 2 | 2 | True | 0 | ROZPOCET
| VV |  | "objekt C" 10 |  | 10 | [13 empty] | VV | 2 | 2 | True | 0 | ROZPOCET
| VV |  | Součet |  | 25 | [13 empty] | VV | 2 | 4 | True | 1 | ROZPOCET
351 | K | 764 105 | Dodávka a montáž okapového kotlíku z poplastovaného plechu s vývodem DN 120 mm | ks | 7 |  | 0 |  |  |  | základní |  | 0 | 0 | 0 | 0 | 0 | 16 | K | 2 |  |  |  | ROZPOCET | 0 | 0 | 0 | 0 | 0 | 1 | 0 | 16 | 583227333
| VV |  | "objekt A" 2 |  | 2 | [13 empty] | VV | 2 | 2 | True | 0 | ROZPOCET
| VV |  | "objekt D" 5 |  | 5 | [13 empty] | VV | 2 | 2 | True | 0 | ROZPOCET
| VV |  | Součet |  | 7 | [13 empty] | VV | 2 | 4 | True | 1 | ROZPOCET
352 | K | 764 106 | Dodávka a montáž okapového odpadní roury z poplastovaného plechu DN 75 mm | m | 175.5 |  | 0 |  |  |  | základní |  | 0 | 0 | 0 | 0 | 0 | 16 | K | 2 |  |  |  | ROZPOCET | 0 | 0 | 0 | 0 | 0 | 1 | 0 | 16 | -1478607312
| VV |  | "objekt A" (3,0*4)+(4,0*4) |  | 28 | [13 empty] | VV | 2 | 2 | True | 0 | ROZPOCET
| VV |  | "objekt B" (7,0*5)+(7,5*5) |  | 72.5 | [13 empty] | VV | 2 | 2 | True | 0 | ROZPOCET
| VV |  | "objekt C" (7,0*5)+(8,0*5) |  | 75 | [13 empty] | VV | 2 | 2 | True | 0 | ROZPOCET
| VV |  | Součet |  | 175.5 | [13 empty] | VV | 2 | 4 | True | 1 | ROZPOCET
353 | K | 764 107 | Dodávka a montáž okapového odpadní roury z poplastovaného plechu DN 125 mm | m | 28 |  | 0 |  |  |  | základní |  | 0 | 0 | 0 | 0 | 0 | 16 | K | 2 |  |  |  | ROZPOCET | 0 | 0 | 0 | 0 | 0 | 1 | 0 | 16 | 1570613873
| VV |  | "objekt A" 4,0*2 |  | 8 | [13 empty] | VV | 2 | 2 | True | 0 | ROZPOCET
| VV |  | "objekt D" 4,0*5 |  | 20 | [13 empty] | VV | 2 | 2 | True | 0 | ROZPOCET
| VV |  | Součet |  | 28 | [13 empty] | VV | 2 | 4 | True | 1 | ROZPOCET
354 | K | 764 108 | Dodávka a montáž lemování kanalizačního potrubí prostupujícího střešním pláštěm DN 70 mm z poplastovaného plechu r.š. 250 mm + dilatační lišta r.š. 150 mm | ks | 10 |  | 0 |  |  |  | základní |  | 0 | 0 | 0 | 0 | 0 | 16 | K | 2 |  |  |  | ROZPOCET | 0 | 0 | 0 | 0 | 0 | 1 | 0 | 16 | -409256534
| VV |  | "objekt A" 6 |  | 6 | [13 empty] | VV | 2 | 2 | True | 0 | ROZPOCET
| VV |  | "objekt B" 2 |  | 2 | [13 empty] | VV | 2 | 2 | True | 0 | ROZPOCET
| VV |  | "objekt C" 2 |  | 2 | [13 empty] | VV | 2 | 2 | True | 0 | ROZPOCET
| VV |  | Součet |  | 10 | [13 empty] | VV | 2 | 4 | True | 1 | ROZPOCET
355 | K | 764 109 | Dodávka a montáž lemování kanalizačního potrubí prostupujícího střešním pláštěm DN 100 mm z poplastovaného plechu r.š. 250 mm + dilatační lišta r.š. 150 mm | ks | 29 |  | 0 |  |  |  | základní |  | 0 | 0 | 0 | 0 | 0 | 16 | K | 2 |  |  |  | ROZPOCET | 0 | 0 | 0 | 0 | 0 | 1 | 0 | 16 | 501581482
| VV |  | "objekt A" 6 |  | 6 | [13 empty] | VV | 2 | 2 | True | 0 | ROZPOCET
| VV |  | "objekt B" 11 |  | 11 | [13 empty] | VV | 2 | 2 | True | 0 | ROZPOCET
| VV |  | "objekt C" 12 |  | 12 | [13 empty] | VV | 2 | 2 | True | 0 | ROZPOCET
| VV |  | Součet |  | 29 | [13 empty] | VV | 2 | 4 | True | 1 | ROZPOCET
356 | K | 764 110 | Dodávka a montáž lemování VZT potrubí prostupujícího střešním pláštěm DN 200 mm z poplastovaného plechu r.š. 250 mm + dilatační lišta r.š. 150 mm | ks | 8 |  | 0 |  |  |  | základní |  | 0 | 0 | 0 | 0 | 0 | 16 | K | 2 |  |  |  | ROZPOCET | 0 | 0 | 0 | 0 | 0 | 1 | 0 | 16 | -915982534
| VV |  | "objekt B" 4 |  | 4 | [13 empty] | VV | 2 | 2 | True | 0 | ROZPOCET
| VV |  | "objekt C" 4 |  | 4 | [13 empty] | VV | 2 | 2 | True | 0 | ROZPOCET
| VV |  | Součet |  | 8 | [13 empty] | VV | 2 | 4 | True | 1 | ROZPOCET
357 | K | 764 111 | Dodávka a montáž lemování světlíku prostupujícího střešním pláštěm DN 300 mm z poplastovaného plechu r.š. 250 mm + dilatační lišta r.š. 150 mm | ks | 12 |  | 0 |  |  |  | základní |  | 0 | 0 | 0 | 0 | 0 | 16 | K | 2 |  |  |  | ROZPOCET | 0 | 0 | 0 | 0 | 0 | 1 | 0 | 16 | -1638011893
| VV |  | "objekt A" 12 |  | 12 | [13 empty] | VV | 2 | 2 | True | 0 | ROZPOCET
| VV |  | Součet |  | 12 | [13 empty] | VV | 2 | 4 | True | 1 | ROZPOCET
358 | K | 764 112 | Dodávka a montáž lemování VZT potrubí prostupujícího střešním pláštěm z poplastovaného plechu r.š. 250 mm + dilatační lišta r.š. 150 mm | m | 19.6 |  | 0 |  |  |  | základní |  | 0 | 0 | 0 | 0 | 0 | 16 | K | 2 |  |  |  | ROZPOCET | 0 | 0 | 0 | 0 | 0 | 1 | 0 | 16 | 774307713
| VV |  | "objekt A" 1,3*4*3 |  | 15.6 | [13 empty] | VV | 2 | 2 | True | 0 | ROZPOCET
| VV |  | "objekt D" 1,0*4 |  | 4 | [13 empty] | VV | 2 | 2 | True | 0 | ROZPOCET
| VV |  | Součet |  | 19.6 | [13 empty] | VV | 2 | 4 | True | 1 | ROZPOCET
366 | K | 764 113 | Dodávka a montáž podkladního plechu z poplastovaného plechu r.š. 250 mm | m | 19.6 |  | 0 |  |  |  | základní |  | 0 | 0 | 0 | 0 | 0 | 16 | K | 2 |  |  |  | ROZPOCET | 0 | 0 | 0 | 0 | 0 | 1 | 0 | 16 | 1556464189
| VV |  | "objekt A" 1,3*4*3 |  | 15.6 | [13 empty] | VV | 2 | 2 | True | 0 | ROZPOCET
| VV |  | "objekt D" 1,0*4 |  | 4 | [13 empty] | VV | 2 | 2 | True | 0 | ROZPOCET
| VV |  | Součet |  | 19.6 | [13 empty] | VV | 2 | 4 | True | 1 | ROZPOCET
359 | K | 764 121 | Dodávka a montáž příponky z poplastovaného plechu r.š. 100 mm | m | 672.8 |  | 0 |  |  |  | základní |  | 0 | 0 | 0 | 0 | 0 | 16 | K | 2 |  |  |  | ROZPOCET | 0 | 0 | 0 | 0 | 0 | 1 | 0 | 16 | -1024454134
| VV |  | objekt A | [15 empty] | VV | 2 | 1 | True | 0 | ROZPOCET
| VV |  | "detail D05" (3,9+3,2)*2 |  | 14.2 | [13 empty] | VV | 2 | 2 | True | 0 | ROZPOCET
| VV |  | "detail D07" (37,3+32,3)*2 |  | 139.2 | [13 empty] | VV | 2 | 2 | True | 0 | ROZPOCET
| VV |  | "detail" 34,1 |  | 34.1 | [13 empty] | VV | 2 | 2 | True | 0 | ROZPOCET
| VV |  | objekt B | [15 empty] | VV | 2 | 1 | True | 0 | ROZPOCET
| VV |  | "detail D05" (3,9+3,2)*2 |  | 14.2 | [13 empty] | VV | 2 | 2 | True | 0 | ROZPOCET
| VV |  | "detail D07" 8,1+1,8+29,9+3,5+29,1+14,3+67,1+19,3 |  | 173.1 | [13 empty] | VV | 2 | 2 | True | 0 | ROZPOCET
| VV |  | objekt C | [15 empty] | VV | 2 | 1 | True | 0 | ROZPOCET
| VV |  | "detail D05" (3,9+3,2)*2 |  | 14.2 | [13 empty] | VV | 2 | 2 | True | 0 | ROZPOCET
| VV |  | "detail D07" 8,1+1,8+29,9+3,5+37,3+14,3+75,3+19,3 |  | 189.5 | [13 empty] | VV | 2 | 2 | True | 0 | ROZPOCET
| VV |  | objekt D | [15 empty] | VV | 2 | 1 | True | 0 | ROZPOCET
| VV |  | "detail D01" 19,3+19,3+8,1 |  | 46.7 | [13 empty] | VV | 2 | 2 | True | 0 | ROZPOCET
| VV |  | "detail D02" 3,0+10,6 |  | 13.6 | [13 empty] | VV | 2 | 2 | True | 0 | ROZPOCET
| VV |  | "detail D06" 20,3+13,7 |  | 34 | [13 empty] | VV | 2 | 2 | True | 0 | ROZPOCET
| VV |  | Součet |  | 672.8 | [13 empty] | VV | 2 | 4 | True | 1 | ROZPOCET
360 | K | 764 122 | Dodávka a montáž příponky z poplastovaného plechu r.š. 70 mm | m | 46.7 |  | 0 |  |  |  | základní |  | 0 | 0 | 0 | 0 | 0 | 16 | K | 2 |  |  |  | ROZPOCET | 0 | 0 | 0 | 0 | 0 | 1 | 0 | 16 | -1011958492
| VV |  | objekt D | [15 empty] | VV | 2 | 1 | True | 0 | ROZPOCET
| VV |  | "detail D01" 19,3+19,3+8,1 |  | 46.7 | [13 empty] | VV | 2 | 2 | True | 0 | ROZPOCET
| VV |  | Součet |  | 46.7 | [13 empty] | VV | 2 | 4 | True | 1 | ROZPOCET
361 | K | 764 123 | Dodávka a montáž příponky z poplastovaného plechu r.š. 50 mm | m | 46.7 |  | 0 |  |  |  | základní |  | 0 | 0 | 0 | 0 | 0 | 16 | K | 2 |  |  |  | ROZPOCET | 0 | 0 | 0 | 0 | 0 | 1 | 0 | 16 | -2059552732
| VV |  | objekt D | [15 empty] | VV | 2 | 1 | True | 0 | ROZPOCET
| VV |  | "detail D01" 19,3+19,3+8,1 |  | 46.7 | [13 empty] | VV | 2 | 2 | True | 0 | ROZPOCET
| VV |  | Součet |  | 46.7 | [13 empty] | VV | 2 | 4 | True | 1 | ROZPOCET
362 | K | 764 124 | Dodávka a montáž příponky z poplastovaného plechu r.š. 250 mm | m | 484 |  | 0 |  |  |  | základní |  | 0 | 0 | 0 | 0 | 0 | 16 | K | 2 |  |  |  | ROZPOCET | 0 | 0 | 0 | 0 | 0 | 1 | 0 | 16 | 1885968165
| VV |  | objekt A | [15 empty] | VV | 2 | 1 | True | 0 | ROZPOCET
| VV |  | "detail D04" (39,1+34,1)*2 |  | 146.4 | [13 empty] | VV | 2 | 2 | True | 0 | ROZPOCET
| VV |  | objekt B | [15 empty] | VV | 2 | 1 | True | 0 | ROZPOCET
| VV |  | "detail D04" 29,9+67,1 |  | 97 | [13 empty] | VV | 2 | 2 | True | 0 | ROZPOCET
| VV |  | objekt C | [15 empty] | VV | 2 | 1 | True | 0 | ROZPOCET
| VV |  | "detail D04" 29,9+75,3 |  | 105.2 | [13 empty] | VV | 2 | 2 | True | 0 | ROZPOCET
| VV |  | objekt D | [15 empty] | VV | 2 | 1 | True | 0 | ROZPOCET
| VV |  | "detail D01" 19,3+19,3+8,1 |  | 46.7 | [13 empty] | VV | 2 | 2 | True | 0 | ROZPOCET
| VV |  | "detail D02" 3,0+10,6 |  | 13.6 | [13 empty] | VV | 2 | 2 | True | 0 | ROZPOCET
| VV |  | "detail D04" 26,0+43,3+5,8 |  | 75.1 | [13 empty] | VV | 2 | 2 | True | 0 | ROZPOCET
| VV |  | Součet |  | 484 | [13 empty] | VV | 2 | 4 | True | 1 | ROZPOCET
363 | K | 764 125 | Dodávka a montáž příponky z poplastovaného plechu r.š. 425 mm | m | 13.6 |  | 0 |  |  |  | základní |  | 0 | 0 | 0 | 0 | 0 | 16 | K | 2 |  |  |  | ROZPOCET | 0 | 0 | 0 | 0 | 0 | 1 | 0 | 16 | -709377988
| VV |  | objekt D | [15 empty] | VV | 2 | 1 | True | 0 | ROZPOCET
| VV |  | "detail D02" 3,0+10,6 |  | 13.6 | [13 empty] | VV | 2 | 2 | True | 0 | ROZPOCET
| VV |  | Součet |  | 13.6 | [13 empty] | VV | 2 | 4 | True | 1 | ROZPOCET
364 | K | 764 126 | Dodávka a montáž příponky z poplastovaného plechu r.š. 300 mm | m | 6 |  | 0 |  |  |  | základní |  | 0 | 0 | 0 | 0 | 0 | 16 | K | 2 |  |  |  | ROZPOCET | 0 | 0 | 0 | 0 | 0 | 1 | 0 | 16 | -1180057851
| VV |  | objekt D | [15 empty] | VV | 2 | 1 | True | 0 | ROZPOCET
| VV |  | "detail D03" 3,0*2 |  | 6 | [13 empty] | VV | 2 | 2 | True | 0 | ROZPOCET
| VV |  | Součet |  | 6 | [13 empty] | VV | 2 | 4 | True | 1 | ROZPOCET
365 | K | 764 127 | Dodávka a montáž příponky z poplastovaného plechu r.š. 400 mm | m | 6 |  | 0 |  |  |  | základní |  | 0 | 0 | 0 | 0 | 0 | 16 | K | 2 |  |  |  | ROZPOCET | 0 | 0 | 0 | 0 | 0 | 1 | 0 | 16 | -1153563022
| VV |  | objekt D | [15 empty] | VV | 2 | 1 | True | 0 | ROZPOCET
| VV |  | 3,0*2 |  | 6 | [13 empty] | VV | 2 | 2 | True | 0 | ROZPOCET
| VV |  | Součet |  | 6 | [13 empty] | VV | 2 | 4 | True | 1 | ROZPOCET
367 | K | 764 128 | Dodávka a montáž příponky z poplastovaného plechu r.š. 140 mm | m | 42.6 |  | 0 |  |  |  | základní |  | 0 | 0 | 0 | 0 | 0 | 16 | K | 2 |  |  |  | ROZPOCET | 0 | 0 | 0 | 0 | 0 | 1 | 0 | 16 | -1992342339
| VV |  | objekt A | [15 empty] | VV | 2 | 1 | True | 0 | ROZPOCET
| VV |  | "detail D05" (3,9+3,2)*2 |  | 14.2 | [13 empty] | VV | 2 | 2 | True | 0 | ROZPOCET
| VV |  | objekt B | [15 empty] | VV | 2 | 1 | True | 0 | ROZPOCET
| VV |  | "detail D05" (3,9+3,2)*2 |  | 14.2 | [13 empty] | VV | 2 | 2 | True | 0 | ROZPOCET
| VV |  | objekt C | [15 empty] | VV | 2 | 1 | True | 0 | ROZPOCET
| VV |  | "detail D05" (3,9+3,2)*2 |  | 14.2 | [13 empty] | VV | 2 | 2 | True | 0 | ROZPOCET
| VV |  | Součet |  | 42.6 | [13 empty] | VV | 2 | 4 | True | 1 | ROZPOCET
368 | K | 764 129 | Dodávka a montáž příponky z poplastovaného plechu r.š. 150 mm | m | 538.5 |  | 0 |  |  |  | základní |  | 0 | 0 | 0 | 0 | 0 | 16 | K | 2 |  |  |  | ROZPOCET | 0 | 0 | 0 | 0 | 0 | 1 | 0 | 16 | 2004792738
| VV |  | objekt A | [15 empty] | VV | 2 | 1 | True | 0 | ROZPOCET
| VV |  | "detail D07" (37,3+32,3)*2 |  | 139.2 | [13 empty] | VV | 2 | 2 | True | 0 | ROZPOCET
| VV |  | objekt B | [15 empty] | VV | 2 | 1 | True | 0 | ROZPOCET
| VV |  | "detail D07" 8,1+1,8+29,9+3,5+29,1+14,3+67,1+19,3 |  | 173.1 | [13 empty] | VV | 2 | 2 | True | 0 | ROZPOCET
| VV |  | objekt C | [15 empty] | VV | 2 | 1 | True | 0 | ROZPOCET
| VV |  | "detail D07" 8,1+1,8+29,9+3,5+37,3+14,3+75,3+19,3 |  | 189.5 | [13 empty] | VV | 2 | 2 | True | 0 | ROZPOCET
| VV |  | objekt D | [15 empty] | VV | 2 | 1 | True | 0 | ROZPOCET
| VV |  | "detail D06" 23,0+13,7 |  | 36.7 | [13 empty] | VV | 2 | 2 | True | 0 | ROZPOCET
| VV |  | Součet |  | 538.5 | [13 empty] | VV | 2 | 4 | True | 1 | ROZPOCET
369 | K | 764 130 | Dodávka a montáž příponky z poplastovaného plechu r.š. 360 mm | m | 538.5 |  | 0 |  |  |  | základní |  | 0 | 0 | 0 | 0 | 0 | 16 | K | 2 |  |  |  | ROZPOCET | 0 | 0 | 0 | 0 | 0 | 1 | 0 | 16 | 686722612
| VV |  | objekt A | [15 empty] | VV | 2 | 1 | True | 0 | ROZPOCET
| VV |  | "detail D07" (37,3+32,3)*2 |  | 139.2 | [13 empty] | VV | 2 | 2 | True | 0 | ROZPOCET
| VV |  | objekt B | [15 empty] | VV | 2 | 1 | True | 0 | ROZPOCET
| VV |  | "detail D07" 8,1+1,8+29,9+3,5+29,1+14,3+67,1+19,3 |  | 173.1 | [13 empty] | VV | 2 | 2 | True | 0 | ROZPOCET
| VV |  | objekt C | [15 empty] | VV | 2 | 1 | True | 0 | ROZPOCET
| VV |  | "detail D07" 8,1+1,8+29,9+3,5+37,3+14,3+75,3+19,3 |  | 189.5 | [13 empty] | VV | 2 | 2 | True | 0 | ROZPOCET
| VV |  | objekt D | [15 empty] | VV | 2 | 1 | True | 0 | ROZPOCET
| VV |  | "detail D06" 23,0+13,7 |  | 36.7 | [13 empty] | VV | 2 | 2 | True | 0 | ROZPOCET
| VV |  | Součet |  | 538.5 | [13 empty] | VV | 2 | 4 | True | 1 | ROZPOCET
370 | K | 764 131 | Dodávka a montáž příponky z poplastovaného plechu r.š. 200 mm | m | 538.5 |  | 0 |  |  |  | základní |  | 0 | 0 | 0 | 0 | 0 | 16 | K | 2 |  |  |  | ROZPOCET | 0 | 0 | 0 | 0 | 0 | 1 | 0 | 16 | -755253678
| VV |  | objekt A | [15 empty] | VV | 2 | 1 | True | 0 | ROZPOCET
| VV |  | "detail D07" (37,3+32,3)*2 |  | 139.2 | [13 empty] | VV | 2 | 2 | True | 0 | ROZPOCET
| VV |  | objekt B | [15 empty] | VV | 2 | 1 | True | 0 | ROZPOCET
| VV |  | "detail D07" 8,1+1,8+29,9+3,5+29,1+14,3+67,1+19,3 |  | 173.1 | [13 empty] | VV | 2 | 2 | True | 0 | ROZPOCET
| VV |  | objekt C | [15 empty] | VV | 2 | 1 | True | 0 | ROZPOCET
| VV |  | "detail D07" 8,1+1,8+29,9+3,5+37,3+14,3+75,3+19,3 |  | 189.5 | [13 empty] | VV | 2 | 2 | True | 0 | ROZPOCET
| VV |  | objekt D | [15 empty] | VV | 2 | 1 | True | 0 | ROZPOCET
| VV |  | "detail D06" 23,0+13,7 |  | 36.7 | [13 empty] | VV | 2 | 2 | True | 0 | ROZPOCET
| VV |  | Součet |  | 538.5 | [13 empty] | VV | 2 | 4 | True | 1 | ROZPOCET
371 | K | 764 132 | Dodávka a montáž kotevního U profilu z poplastovaného plechu r.š. 690 mm | m | 1077 |  | 0 |  |  |  | základní |  | 0 | 0 | 0 | 0 | 0 | 16 | K | 2 |  |  |  | ROZPOCET | 0 | 0 | 0 | 0 | 0 | 1 | 0 | 16 | 1878606719
| VV |  | objekt A | [15 empty] | VV | 2 | 1 | True | 0 | ROZPOCET
| VV |  | "detail D07" (37,3+32,3)*2*2 |  | 278.4 | [13 empty] | VV | 2 | 2 | True | 0 | ROZPOCET
| VV |  | objekt B | [15 empty] | VV | 2 | 1 | True | 0 | ROZPOCET
| VV |  | "detail D07" (8,1+1,8+29,9+3,5+29,1+14,3+67,1+19,3)*2 |  | 346.2 | [13 empty] | VV | 2 | 2 | True | 0 | ROZPOCET
| VV |  | objekt C | [15 empty] | VV | 2 | 1 | True | 0 | ROZPOCET
| VV |  | "detail D07" (8,1+1,8+29,9+3,5+37,3+14,3+75,3+19,3)*2 |  | 379 | [13 empty] | VV | 2 | 2 | True | 0 | ROZPOCET
| VV |  | objekt D | [15 empty] | VV | 2 | 1 | True | 0 | ROZPOCET
| VV |  | "detail D06" (23,0+13,7)*2 |  | 73.4 | [13 empty] | VV | 2 | 2 | True | 0 | ROZPOCET
| VV |  | Součet |  | 1077 | [13 empty] | VV | 2 | 4 | True | 1 | ROZPOCET
372 | K | 764 133 | Dodávka a montáž kotevního U profilu z poplastovaného plechu r.š. 300 mm | m | 34.1 |  | 0 |  |  |  | základní |  | 0 | 0 | 0 | 0 | 0 | 16 | K | 2 |  |  |  | ROZPOCET | 0 | 0 | 0 | 0 | 0 | 1 | 0 | 16 | 227645269
| VV |  | objekt A | [15 empty] | VV | 2 | 1 | True | 0 | ROZPOCET
| VV |  | "detail" 34,1 |  | 34.1 | [13 empty] | VV | 2 | 2 | True | 0 | ROZPOCET
| VV |  | Součet |  | 34.1 | [13 empty] | VV | 2 | 4 | True | 1 | ROZPOCET
373 | K | 764 134 | Dodávka a montáž nerezového pojistného chrliče | ks | 500 |  | 0 |  |  |  | základní |  | 0 | 0 | 0 | 0 | 0 | 16 | K | 2 |  |  |  | ROZPOCET | 0 | 0 | 0 | 0 | 0 | 1 | 0 | 16 | -836244422
| VV |  | "detail D04" 500 |  | 500 | [13 empty] | VV | 2 | 2 | True | 0 | ROZPOCET
| VV |  | Součet |  | 500 | [13 empty] | VV | 2 | 4 | True | 1 | ROZPOCET
130 | K | 764233530 | Lemování TiZn plech zdí plochá střecha rš 330 mm | m | 410 |  | 0 | CS ÚRS 2012 02 |  |  | základní |  | 0 | 0.00226 | 0.9266 | 0 | 0 | 16 | K | 2 |  |  |  | ROZPOCET | 0 | 0 | 0 | 0 | 0 | 1 | 0 | 16 | -1556093951
| PP |  | Lemování z titanzinkového TiZn plechu zdí na plochých střechách včetně rohů, spojů, lišt a dilatací rš 330 mm | [15 empty] | PP | 2
| VV |  | "venkovní oplocení" 172,0+(100,0+19,0)*2 |  | 410 | [13 empty] | VV | 2 | 2 | True | 0 | ROZPOCET
| VV |  | Součet |  | 410 | [13 empty] | VV | 2 | 4 | True | 1 | ROZPOCET
131 | K | 764296520 | Střešní prvky TiZn - připojovací dilatační lišta rš 80 mm | m | 410 |  | 0 | CS ÚRS 2012 02 |  |  | základní |  | 0 | 0.00064 | 0.2624 | 0 | 0 | 16 | K | 2 |  |  |  | ROZPOCET | 0 | 0 | 0 | 0 | 0 | 1 | 0 | 16 | -1432217359
| PP |  | Ostatní prvky střešní z titanzinkového TiZn plechu připojovací lišta dilatační rš 80 mm | [15 empty] | PP | 2
| VV |  | "venkovní oplocení" 172,0+(100,0+19,0)*2 |  | 410 | [13 empty] | VV | 2 | 2 | True | 0 | ROZPOCET
| VV |  | Součet |  | 410 | [13 empty] | VV | 2 | 4 | True | 1 | ROZPOCET
1322 | K | 998764202 | Přesun hmot procentní pro konstrukce klempířské v objektech v do 12 m | % |  |  | 0 | CS ÚRS 2012 02 |  |  | základní |  | 0 | 0 | 0 | 0 | 0 | 16 | K | 2 |  |  |  | ROZPOCET | 0 | 0 | 0 | 0 | 0 | 1 | 0 | 16 | -1783301062
| PP |  | Přesun hmot pro konstrukce klempířské stanovený procentní sazbou z ceny vodorovná dopravní vzdálenost do 50 m v objektech výšky přes 6 do 12 m | [15 empty] | PP | 2
| D | 766 | Konstrukce truhlářské |  |  |  | 0 | [5 empty] | 0 |  | 0 |  | 0 | 2 | D | 1 |  |  |  | ROZPOCET | [6 empty] | 0
520 | K | 766 101 | Dodávka a montáž dřevěných dveří jednokřídlových s polodrážkou 700/1970 mm - přesná spc. viz výkres D.1.1.37, pol.D/71 | ks | 5 |  | 0 |  |  |  | základní |  | 0 | 0 | 0 | 0 | 0 | 16 | K | 2 |  |  |  | ROZPOCET | 0 | 0 | 0 | 0 | 0 | 1 | 0 | 16 | 202128174
| PP |  | Dodávka a montáž dřevěných dveří jednokřídlových s polodrážkou 700/1970 mm - přesná spc. viz výkres D.1.1.37, pol.D/71 | [15 empty] | PP | 2
521 | K | 766 102 | Dodávka a montáž dřevěných dveří jednokřídlových s polodrážkou 700/1970 mm - přesná spc. viz výkres D.1.1.37, pol.D/72 | ks | 1 |  | 0 |  |  |  | základní |  | 0 | 0 | 0 | 0 | 0 | 16 | K | 2 |  |  |  | ROZPOCET | 0 | 0 | 0 | 0 | 0 | 1 | 0 | 16 | 2086541989
| PP |  | Dodávka a montáž dřevěných dveří jednokřídlových s polodrážkou 700/1970 mm - přesná spc. viz výkres D.1.1.37, pol.D/72 | [15 empty] | PP | 2
522 | K | 766 103 | Dodávka a montáž dřevěných dveří jednokřídlových s polodrážkou 700/1970 mm vč. zárubní - přesná spc. viz výkres D.1.1.37, pol.D/73 | ks | 24 |  | 0 |  |  |  | základní |  | 0 | 0 | 0 | 0 | 0 | 16 | K | 2 |  |  |  | ROZPOCET | 0 | 0 | 0 | 0 | 0 | 1 | 0 | 16 | -1099320701
| PP |  | Dodávka a montáž dřevěných dveří jednokřídlových s polodrážkou 700/1970 mm vč. zárubní - přesná spc. viz výkres D.1.1.37, pol.D/73 | [15 empty] | PP | 2
523 | K | 766 104 | Dodávka a montáž dřevěných dveří jednokřídlových s polodrážkou 700/1970 mm vč. zárubní - přesná spc. viz výkres D.1.1.37, pol.D/74 | ks | 13 |  | 0 |  |  |  | základní |  | 0 | 0 | 0 | 0 | 0 | 16 | K | 2 |  |  |  | ROZPOCET | 0 | 0 | 0 | 0 | 0 | 1 | 0 | 16 | -378773686
| PP |  | Dodávka a montáž dřevěných dveří jednokřídlových s polodrážkou 700/1970 mm vč. zárubní - přesná spc. viz výkres D.1.1.37, pol.D/74 | [15 empty] | PP | 2
524 | K | 766 105 | Dodávka a montáž dřevěných dveří jednokřídlových s polodrážkou 700/1970 mm vč. zárubní - přesná spc. viz výkres D.1.1.37, pol.D/75 | ks | 3 |  | 0 |  |  |  | základní |  | 0 | 0 | 0 | 0 | 0 | 16 | K | 2 |  |  |  | ROZPOCET | 0 | 0 | 0 | 0 | 0 | 1 | 0 | 16 | -622820953
| PP |  | Dodávka a montáž dřevěných dveří jednokřídlových s polodrážkou 700/1970 mm vč. zárubní - přesná spc. viz výkres D.1.1.37, pol.D/75 | [15 empty] | PP | 2
525 | K | 766 106 | Dodávka a montáž dřevěných dveří jednokřídlových s polodrážkou 800/1970 mm EI30DP3-C2- přesná spc. viz výkres D.1.1.37, pol.D/81 | ks | 2 |  | 0 |  |  |  | základní |  | 0 | 0 | 0 | 0 | 0 | 16 | K | 2 |  |  |  | ROZPOCET | 0 | 0 | 0 | 0 | 0 | 1 | 0 | 16 | -1733663970
| PP |  | Dodávka a montáž dřevěných dveří jednokřídlových s polodrážkou 800/1970 mm EI30DP3-C2- přesná spc. viz výkres D.1.1.37, pol.D/81 | [15 empty] | PP | 2
526 | K | 766 107 | Dodávka a montáž dřevěných dveří jednokřídlových s polodrážkou 800/1970 mm - přesná spc. viz výkres D.1.1.37, pol.D/82 | ks | 3 |  | 0 |  |  |  | základní |  | 0 | 0 | 0 | 0 | 0 | 16 | K | 2 |  |  |  | ROZPOCET | 0 | 0 | 0 | 0 | 0 | 1 | 0 | 16 | 1640259763
| PP |  | Dodávka a montáž dřevěných dveří jednokřídlových s polodrážkou 800/1970 mm - přesná spc. viz výkres D.1.1.37, pol.D/82 | [15 empty] | PP | 2
527 | K | 766 108 | Dodávka a montáž dřevěných dveří jednokřídlových s polodrážkou 800/1970 mm - přesná spc. viz výkres D.1.1.37, pol.D/83 | ks | 1 |  | 0 |  |  |  | základní |  | 0 | 0 | 0 | 0 | 0 | 16 | K | 2 |  |  |  | ROZPOCET | 0 | 0 | 0 | 0 | 0 | 1 | 0 | 16 | 147469423
| PP |  | Dodávka a montáž dřevěných dveří jednokřídlových s polodrážkou 800/1970 mm - přesná spc. viz výkres D.1.1.37, pol.D/83 | [15 empty] | PP | 2
528 | K | 766 109 | Dodávka a montáž dřevěných dveří jednokřídlových s polodrážkou 800/1970 mm EI30DP3-C2 vč. zárubní - přesná spc. viz výkres D.1.1.37, pol.D/84 | ks | 11 |  | 0 |  |  |  | základní |  | 0 | 0 | 0 | 0 | 0 | 16 | K | 2 |  |  |  | ROZPOCET | 0 | 0 | 0 | 0 | 0 | 1 | 0 | 16 | -958754408
| PP |  | Dodávka a montáž dřevěných dveří jednokřídlových s polodrážkou 800/1970 mm EI30DP3-C2 vč. zárubní - přesná spc. viz výkres D.1.1.37, pol.D/84 | [15 empty] | PP | 2
529 | K | 766 110 | Dodávka a montáž dřevěných dveří jednokřídlových s polodrážkou 800/1970 mm vč. zárubní - přesná spc. viz výkres D.1.1.37, pol.D/85 | ks | 23 |  | 0 |  |  |  | základní |  | 0 | 0 | 0 | 0 | 0 | 16 | K | 2 |  |  |  | ROZPOCET | 0 | 0 | 0 | 0 | 0 | 1 | 0 | 16 | 613967009
| PP |  | Dodávka a montáž dřevěných dveří jednokřídlových s polodrážkou 800/1970 mm -C2 vč. zárubní - přesná spc. viz výkres D.1.1.37, pol.D/85 | [15 empty] | PP | 2
530 | K | 766 111 | Dodávka a montáž dřevěných dveří jednokřídlových s polodrážkou 800/1970 mm vč. zárubní - přesná spc. viz výkres D.1.1.37, pol.D/86 | ks | 14 |  | 0 |  |  |  | základní |  | 0 | 0 | 0 | 0 | 0 | 16 | K | 2 |  |  |  | ROZPOCET | 0 | 0 | 0 | 0 | 0 | 1 | 0 | 16 | 592622787
| PP |  | Dodávka a montáž dřevěných dveří jednokřídlových s polodrážkou 800/1970 mm vč. zárubní - přesná spc. viz výkres D.1.1.37, pol.D/86 | [15 empty] | PP | 2
531 | K | 766 112 | Dodávka a montáž dřevěných dveří jednokřídlových s polodrážkou 800/1970 mm vč. zárubní - přesná spc. viz výkres D.1.1.37, pol.D/87 | ks | 2 |  | 0 |  |  |  | základní |  | 0 | 0 | 0 | 0 | 0 | 16 | K | 2 |  |  |  | ROZPOCET | 0 | 0 | 0 | 0 | 0 | 1 | 0 | 16 | -1143566462
| PP |  | Dodávka a montáž dřevěných dveří jednokřídlových s polodrážkou 800/1970 mm vč. zárubní - přesná spc. viz výkres D.1.1.37, pol.D/87 | [15 empty] | PP | 2
532 | K | 766 113 | Dodávka a montáž dřevěných dveří jednokřídlových s polodrážkou 800/1970 mm vč. zárubní - přesná spc. viz výkres D.1.1.37, pol.D/88 | ks | 8 |  | 0 |  |  |  | základní |  | 0 | 0 | 0 | 0 | 0 | 16 | K | 2 |  |  |  | ROZPOCET | 0 | 0 | 0 | 0 | 0 | 1 | 0 | 16 | 657862158
| PP |  | Dodávka a montáž dřevěných dveří jednokřídlových s polodrážkou 800/1970 mm vč. zárubní - přesná spc. viz výkres D.1.1.37, pol.D/88 | [15 empty] | PP | 2
533 | K | 766 114 | Dodávka a montáž dřevěných dveří jednokřídlových s polodrážkou 800/1970 mm vč. zárubní - přesná spc. viz výkres D.1.1.37, pol.D/810 | ks | 24 |  | 0 |  |  |  | základní |  | 0 | 0 | 0 | 0 | 0 | 16 | K | 2 |  |  |  | ROZPOCET | 0 | 0 | 0 | 0 | 0 | 1 | 0 | 16 | -1130071376
| PP |  | Dodávka a montáž dřevěných dveří jednokřídlových s polodrážkou 800/1970 mm vč. zárubní - přesná spc. viz výkres D.1.1.37, pol.D/810 | [15 empty] | PP | 2
534 | K | 766 115 | Dodávka a montáž dřevěných dveří jednokřídlových s polodrážkou 900/1970 mm - přesná spc. viz výkres D.1.1.37, pol.D/91 | ks | 6 |  | 0 |  |  |  | základní |  | 0 | 0 | 0 | 0 | 0 | 16 | K | 2 |  |  |  | ROZPOCET | 0 | 0 | 0 | 0 | 0 | 1 | 0 | 16 | 1020924353
| PP |  | Dodávka a montáž dřevěných dveří jednokřídlových s polodrážkou 900/1970 mm - přesná spc. viz výkres D.1.1.37, pol.D/91 | [15 empty] | PP | 2
535 | K | 766 116 | Dodávka a montáž dřevěných dveří jednokřídlových s polodrážkou 900/1970 mm EW30DP3-C2 - přesná spc. viz výkres D.1.1.37, pol.D/92 | ks | 1 |  | 0 |  |  |  | základní |  | 0 | 0 | 0 | 0 | 0 | 16 | K | 2 |  |  |  | ROZPOCET | 0 | 0 | 0 | 0 | 0 | 1 | 0 | 16 | 115798316
| PP |  | Dodávka a montáž dřevěných dveří jednokřídlových s polodrážkou 900/1970 mm EW30DP3-C2 - přesná spc. viz výkres D.1.1.37, pol.D/92 | [15 empty] | PP | 2
1904 | K | 766 1161 | Dodávka a montáž dřevěných dveří jednokřídlových prosklených s polodrážkou 900/1970 mm EI30DP3-C2 | ks | 1 |  | 0 |  |  |  | základní |  | 0 | 0 | 0 | 0 | 0 | 16 | K | 2 |  |  |  | ROZPOCET | 0 | 0 | 0 | 0 | 0 | 1 | 0 | 16 | -191750567
| PP |  | Dodávka a montáž dřevěných dveří jednokřídlových s polodrážkou 900/1970 mm EW30DP3-C2 - přesná spc. viz výkres D.1.1.37, pol.D/92 | [15 empty] | PP | 2
536 | K | 766 117 | Dodávka a montáž dřevěných dveří jednokřídlových s polodrážkou 900/1970 mm EW30DP3 - přesná spc. viz výkres D.1.1.37, pol.D/93 | ks | 3 |  | 0 |  |  |  | základní |  | 0 | 0 | 0 | 0 | 0 | 16 | K | 2 |  |  |  | ROZPOCET | 0 | 0 | 0 | 0 | 0 | 1 | 0 | 16 | -1603674953
| PP |  | Dodávka a montáž dřevěných dveří jednokřídlových s polodrážkou 900/1970 mm EW30DP3 - přesná spc. viz výkres D.1.1.37, pol.D/93 | [15 empty] | PP | 2
537 | K | 766 118 | Dodávka a montáž dřevěných dveří jednokřídlových s polodrážkou 900/1970 mm vč. zárubní - přesná spc. viz výkres D.1.1.37, pol.D/94 | ks | 6 |  | 0 |  |  |  | základní |  | 0 | 0 | 0 | 0 | 0 | 16 | K | 2 |  |  |  | ROZPOCET | 0 | 0 | 0 | 0 | 0 | 1 | 0 | 16 | 1193127408
| PP |  | Dodávka a montáž dřevěných dveří jednokřídlových s polodrážkou 900/1970 mm vč. zárubní - přesná spc. viz výkres D.1.1.37, pol.D/94 | [15 empty] | PP | 2
538 | K | 766 119 | Dodávka a montáž dřevěných dveří jednokřídlových s polodrážkou 900/1970 mm vč. zárubní - přesná spc. viz výkres D.1.1.37, pol.D/95 | ks | 107 |  | 0 |  |  |  | základní |  | 0 | 0 | 0 | 0 | 0 | 16 | K | 2 |  |  |  | ROZPOCET | 0 | 0 | 0 | 0 | 0 | 1 | 0 | 16 | -1973307780
| PP |  | Dodávka a montáž dřevěných dveří jednokřídlových s polodrážkou 900/1970 mm vč. zárubní - přesná spc. viz výkres D.1.1.37, pol.D/95 | [15 empty] | PP | 2
539 | K | 766 120 | Dodávka a montáž dřevěných dveří jednokřídlových s polodrážkou 900/1970 mm vč. zárubní - přesná spc. viz výkres D.1.1.37, pol.D/96 | ks | 1 |  | 0 |  |  |  | základní |  | 0 | 0 | 0 | 0 | 0 | 16 | K | 2 |  |  |  | ROZPOCET | 0 | 0 | 0 | 0 | 0 | 1 | 0 | 16 | -183561846
| PP |  | Dodávka a montáž dřevěných dveří jednokřídlových s polodrážkou 900/1970 mm vč. zárubní - přesná spc. viz výkres D.1.1.37, pol.D/96 | [15 empty] | PP | 2
540 | K | 766 121 | Dodávka a montáž dřevěných dveří jednokřídlových s polodrážkou 900/1970 mm vč. zárubní - přesná spc. viz výkres D.1.1.37, pol.D/97 | ks | 2 |  | 0 |  |  |  | základní |  | 0 | 0 | 0 | 0 | 0 | 16 | K | 2 |  |  |  | ROZPOCET | 0 | 0 | 0 | 0 | 0 | 1 | 0 | 16 | 1283514334
| PP |  | Dodávka a montáž dřevěných dveří jednokřídlových s polodrážkou 900/1970 mm vč. zárubní - přesná spc. viz výkres D.1.1.37, pol.D/97 | [15 empty] | PP | 2
541 | K | 766 122 | Dodávka a montáž dřevěných dveří jednokřídlových s polodrážkou 1100/1970 mm EI30DP3-C2 vč. zárubní - přesná spc. viz výkres D.1.1.37, pol.D/111 | ks | 1 |  | 0 |  |  |  | základní |  | 0 | 0 | 0 | 0 | 0 | 16 | K | 2 |  |  |  | ROZPOCET | 0 | 0 | 0 | 0 | 0 | 1 | 0 | 16 | 1012079675
| PP |  | Dodávka a montáž dřevěných dveří jednokřídlových s polodrážkou 1100/1970 mm EI30DP3-C2 vč. zárubní - přesná spc. viz výkres D.1.1.37, pol.D/111 | [15 empty] | PP | 2
542 | K | 766 123 | Dodávka a montáž dřevěných dveří dvoukřídlových s polodrážkou 900+300/1970 mm vč. zárubní - přesná spc. viz výkres D.1.1.37, pol.D/121 | ks | 102 |  | 0 |  |  |  | základní |  | 0 | 0 | 0 | 0 | 0 | 16 | K | 2 |  |  |  | ROZPOCET | 0 | 0 | 0 | 0 | 0 | 1 | 0 | 16 | 978588059
| PP |  | Dodávka a montáž dřevěných dveří dvoukřídlových s polodrážkou 900+300/1970 mm vč. zárubní - přesná spc. viz výkres D.1.1.37, pol.D/121 | [15 empty] | PP | 2
543 | K | 766 124 | Dodávka a montáž dřevěných dveří dvoukřídlových s polodrážkou 800+400/1970 mm vč. zárubní - přesná spc. viz výkres D.1.1.37, pol.D/122 | ks | 6 |  | 0 |  |  |  | základní |  | 0 | 0 | 0 | 0 | 0 | 16 | K | 2 |  |  |  | ROZPOCET | 0 | 0 | 0 | 0 | 0 | 1 | 0 | 16 | 1704773620
| PP |  | Dodávka a montáž dřevěných dveří dvoukřídlových s polodrážkou 800+400/1970 mm vč. zárubní - přesná spc. viz výkres D.1.1.37, pol.D/122 | [15 empty] | PP | 2
544 | K | 766 125 | Dodávka a montáž dřevěných dveří dvoukřídlových s polodrážkou 900+400/1970 mm vč. zárubní - přesná spc. viz výkres D.1.1.37, pol.D/131 | ks | 1 |  | 0 |  |  |  | základní |  | 0 | 0 | 0 | 0 | 0 | 16 | K | 2 |  |  |  | ROZPOCET | 0 | 0 | 0 | 0 | 0 | 1 | 0 | 16 | 1235827121
| PP |  | Dodávka a montáž dřevěných dveří dvoukřídlových s polodrážkou 900+400/1970 mm vč. zárubní - přesná spc. viz výkres D.1.1.37, pol.D/131 | [15 empty] | PP | 2
545 | K | 766 126 | Dodávka a montáž dřevěných dveří dvoukřídlových s polodrážkou 900+500/1970 mm vč. zárubní - přesná spc. viz výkres D.1.1.37, pol.D/141 | ks | 2 |  | 0 |  |  |  | základní |  | 0 | 0 | 0 | 0 | 0 | 16 | K | 2 |  |  |  | ROZPOCET | 0 | 0 | 0 | 0 | 0 | 1 | 0 | 16 | 925129661
| PP |  | Dodávka a montáž dřevěných dveří dvoukřídlových s polodrážkou 900+500/1970 mm vč. zárubní - přesná spc. viz výkres D.1.1.37, pol.D/141 | [15 empty] | PP | 2
546 | K | 766 127 | Dodávka a montáž dřevěných dveří dvoukřídlových s polodrážkou 900+500/1970 mm EI30DP3-C2 vč. zárubní - přesná spc. viz výkres D.1.1.37, pol.D/142 | ks | 1 |  | 0 |  |  |  | základní |  | 0 | 0 | 0 | 0 | 0 | 16 | K | 2 |  |  |  | ROZPOCET | 0 | 0 | 0 | 0 | 0 | 1 | 0 | 16 | -1094313751
| PP |  | Dodávka a montáž dřevěných dveří dvoukřídlových s polodrážkou 900+500/1970 mm EI30DP3-C2 vč. zárubní - přesná spc. viz výkres D.1.1.37, pol.D/142 | [15 empty] | PP | 2
1905 | K | 766 1271 | Dodávka a montáž dřevěných dveří dvoukřídlových prosklených s polodrážkou 900+500/1970 mm EI30DP3-C2 vč. zárubní - přesná spc. viz výkres D.1.1.37, pol.D/142 | ks | 1 |  | 0 |  |  |  | základní |  | 0 | 0 | 0 | 0 | 0 | 16 | K | 2 |  |  |  | ROZPOCET | 0 | 0 | 0 | 0 | 0 | 1 | 0 | 16 | -1266501807
| PP |  | Dodávka a montáž dřevěných dveří dvoukřídlových s polodrážkou 900+500/1970 mm EI30DP3-C2 vč. zárubní - přesná spc. viz výkres D.1.1.37, pol.D/142 | [15 empty] | PP | 2
547 | K | 766 128 | Dodávka a montáž dřevěných dveří dvoukřídlových s polodrážkou 900+500/1970 mm vč. zárubní - přesná spc. viz výkres D.1.1.37, pol.D/143 | ks | 7 |  | 0 |  |  |  | základní |  | 0 | 0 | 0 | 0 | 0 | 16 | K | 2 |  |  |  | ROZPOCET | 0 | 0 | 0 | 0 | 0 | 1 | 0 | 16 | 2051140687
| PP |  | Dodávka a montáž dřevěných dveří dvoukřídlových s polodrážkou 900+500/1970 mm vč. zárubní - přesná spc. viz výkres D.1.1.37, pol.D/143 | [15 empty] | PP | 2
548 | K | 766 129 | Dodávka a montáž dřevěných dveří dvoukřídlových s polodrážkou 900+900/1970 mm EI30DP3 - přesná spc. viz výkres D.1.1.37, pol.D/181 | ks | 1 |  | 0 |  |  |  | základní |  | 0 | 0 | 0 | 0 | 0 | 16 | K | 2 |  |  |  | ROZPOCET | 0 | 0 | 0 | 0 | 0 | 1 | 0 | 16 | 2088555288
| PP |  | Dodávka a montáž dřevěných dveří dvoukřídlových s polodrážkou 900+900/1970 mm EI30DP3 - přesná spc. viz výkres D.1.1.37, pol.D/181 | [15 empty] | PP | 2
549 | K | 766 130 | Dodávka a montáž dřevěných dveří dvoukřídlových s polodrážkou 900+900/1970 mm EI30DP3-C2 - přesná spc. viz výkres D.1.1.37, pol.D/182 | ks | 1 |  | 0 |  |  |  | základní |  | 0 | 0 | 0 | 0 | 0 | 16 | K | 2 |  |  |  | ROZPOCET | 0 | 0 | 0 | 0 | 0 | 1 | 0 | 16 | -817635256
| PP |  | Dodávka a montáž dřevěných dveří dvoukřídlových s polodrážkou 900+900/1970 mm EI30DP3-C2 - přesná spc. viz výkres D.1.1.37, pol.D/182 | [15 empty] | PP | 2
1906 | K | 766 1301 | Dodávka a montáž dřevěných dveří dvoukřídlových prosklených s polodrážkou 900+900/1970 mm EI30DP3-C2 - přesná spc. viz výkres D.1.1.37, pol.D/182 | ks | 1 |  | 0 |  |  |  | základní |  | 0 | 0 | 0 | 0 | 0 | 16 | K | 2 |  |  |  | ROZPOCET | 0 | 0 | 0 | 0 | 0 | 1 | 0 | 16 | 245874413
| PP |  | Dodávka a montáž dřevěných dveří dvoukřídlových s polodrážkou 900+900/1970 mm EI30DP3-C2 - přesná spc. viz výkres D.1.1.37, pol.D/182 | [15 empty] | PP | 2
550 | K | 766 131 | Dodávka a montáž dřevěných dveří dvoukřídlových s polodrážkou 900+900/1970 mm - přesná spc. viz výkres D.1.1.37, pol.D/183 | ks | 3 |  | 0 |  |  |  | základní |  | 0 | 0 | 0 | 0 | 0 | 16 | K | 2 |  |  |  | ROZPOCET | 0 | 0 | 0 | 0 | 0 | 1 | 0 | 16 | -391056824
| PP |  | Dodávka a montáž dřevěných dveří dvoukřídlových s polodrážkou 900+900/1970 mm - přesná spc. viz výkres D.1.1.37, pol.D/183 | [15 empty] | PP | 2
551 | K | 766 132 | Dodávka a montáž dřevěných dveří dvoukřídlových s polodrážkou 900+900/1970 mm EW30DP3 - přesná spc. viz výkres D.1.1.37, pol.D/184 | ks | 1 |  | 0 |  |  |  | základní |  | 0 | 0 | 0 | 0 | 0 | 16 | K | 2 |  |  |  | ROZPOCET | 0 | 0 | 0 | 0 | 0 | 1 | 0 | 16 | -203570638
| PP |  | Dodávka a montáž dřevěných dveří dvoukřídlových s polodrážkou 900+900/1970 mm EW30DP3 - přesná spc. viz výkres D.1.1.37, pol.D/184 | [15 empty] | PP | 2
552 | K | 766 133 | Dodávka a montáž dřevěných dveří dvoukřídlových s polodrážkou 900+900/1970 mm EI30DP3-C2 vč. zárubní - přesná spc. viz výkres D.1.1.37, pol.D/185 | ks | 1 |  | 0 |  |  |  | základní |  | 0 | 0 | 0 | 0 | 0 | 16 | K | 2 |  |  |  | ROZPOCET | 0 | 0 | 0 | 0 | 0 | 1 | 0 | 16 | 356492769
| PP |  | Dodávka a montáž dřevěných dveří dvoukřídlových s polodrážkou 900+900/1970 mm EI30DP3-C2 vč. zárubní - přesná spc. viz výkres D.1.1.37, pol.D/185 | [15 empty] | PP | 2
553 | K | 766 134 | Dodávka a montáž dřevěných dveří dvoukřídlových s polodrážkou 900+900/1970 mm vč. zárubní - přesná spc. viz výkres D.1.1.37, pol.D/186 | ks | 3 |  | 0 |  |  |  | základní |  | 0 | 0 | 0 | 0 | 0 | 16 | K | 2 |  |  |  | ROZPOCET | 0 | 0 | 0 | 0 | 0 | 1 | 0 | 16 | 1733787282
| PP |  | Dodávka a montáž dřevěných dveří dvoukřídlových s polodrážkou 900+900/1970 mm vč. zárubní - přesná spc. viz výkres D.1.1.37, pol.D/186 | [15 empty] | PP | 2
554 | K | 766 135 | Dodávka a montáž dřevěných dveří dvoukřídlových s polodrážkou 900+900/1970 mm EI30DP3-C2 vč. zárubní - přesná spc. viz výkres D.1.1.37, pol.D/187 | ks | 2 |  | 0 |  |  |  | základní |  | 0 | 0 | 0 | 0 | 0 | 16 | K | 2 |  |  |  | ROZPOCET | 0 | 0 | 0 | 0 | 0 | 1 | 0 | 16 | -1459451478
| PP |  | Dodávka a montáž dřevěných dveří dvoukřídlových s polodrážkou 900+900/1970 mm EI30DP3-C2 vč. zárubní - přesná spc. viz výkres D.1.1.37, pol.D/187 | [15 empty] | PP | 2
555 | K | 766 136 | Dodávka a montáž dřevěných dveří dvoukřídlových s polodrážkou 900+900/1970 mm EI30DP3-C2 vč. zárubní - přesná spc. viz výkres D.1.1.37, pol.D/188 | ks | 1 |  | 0 |  |  |  | základní |  | 0 | 0 | 0 | 0 | 0 | 16 | K | 2 |  |  |  | ROZPOCET | 0 | 0 | 0 | 0 | 0 | 1 | 0 | 16 | -1754272430
| PP |  | Dodávka a montáž dřevěných dveří dvoukřídlových s polodrážkou 900+900/1970 mm EI30DP3-C2 vč. zárubní - přesná spc. viz výkres D.1.1.37, pol.D/188 | [15 empty] | PP | 2
592 | K | 766 141 | Dodávka a montáž lamelových skládacích dveří 1500/2100 mm vč. rámu - přesná spc. viz Prvky PSV ostatní, pol.P/13 | ks | 102 |  | 0 |  |  |  | základní |  | 0 | 0 | 0 | 0 | 0 | 16 | K | 2 |  |  |  | ROZPOCET | 0 | 0 | 0 | 0 | 0 | 1 | 0 | 16 | 1455522742
| PP |  | Dodávka a montáž dřevěných dveří dvoukřídlových s polodrážkou 900+900/1970 mm EI30DP3-C2 vč. zárubní - přesná spc. viz výkres D.1.1.37, pol.D/188 | [15 empty] | PP | 2
1323 | K | 998766201 | Přesun hmot procentní pro konstrukce truhlářské v objektech v do 6 m | % |  |  | 0 | CS ÚRS 2012 02 |  |  | základní |  | 0 | 0 | 0 | 0 | 0 | 16 | K | 2 |  |  |  | ROZPOCET | 0 | 0 | 0 | 0 | 0 | 1 | 0 | 16 | 315615670
| PP |  | Přesun hmot pro konstrukce truhlářské stanovený procentní sazbou z ceny vodorovná dopravní vzdálenost do 50 m v objektech výšky do 6 m | [15 empty] | PP | 2
| D | 767 | Konstrukce zámečnické |  |  |  | 0 | [5 empty] | 0 |  | 0 |  | 0 | 2 | D | 1 |  |  |  | ROZPOCET | [6 empty] | 0
132 | K | 767 101 | Demontáž a likvidace stávajícího drátěného oplocení výšky cca 1,5 m s ocelovými sloupky zabetonovanými do patek | m | 10 |  | 0 |  |  |  | základní |  | 0 | 0 | 0 | 0 | 0 | 16 | K | 2 |  |  |  | ROZPOCET | 0 | 0 | 0 | 0 | 0 | 1 | 0 | 16 | -1461442448
| VV |  | 7,0+3,0 |  | 10 | [13 empty] | VV | 2 | 2 | True | 0 | ROZPOCET
| VV |  | Součet |  | 10 | [13 empty] | VV | 2 | 4 | True | 1 | ROZPOCET
133 | K | 767 102 | Dodávka a montáž nového drátěného 3D oplocení výšky 2,5 m s ocelovými sloupky zabetonovanými do patek - přesná spc. viz výkres C2, pol. 04 | m | 260 |  | 0 |  |  |  | základní |  | 0 | 0 | 0 | 0 | 0 | 16 | K | 2 |  |  |  | ROZPOCET | 0 | 0 | 0 | 0 | 0 | 1 | 0 | 16 | -495233090
| VV |  | 18,0+17,5+17,5+15,0+192,0 |  | 260 | [13 empty] | VV | 2 | 2 | True | 0 | ROZPOCET
| VV |  | Součet |  | 260 | [13 empty] | VV | 2 | 4 | True | 1 | ROZPOCET
134 | K | 767 103 | Dodávka a montáž nových dvoukřídlových vrat celkové š. 4,4 m do drátěného 3D oplocení s ocelovými sloupky zabetonovanými do patek - přesná spc. viz výkres C2, pol. 04 | ks | 1 |  | 0 |  |  |  | základní |  | 0 | 0 | 0 | 0 | 0 | 16 | K | 2 |  |  |  | ROZPOCET | 0 | 0 | 0 | 0 | 0 | 1 | 0 | 16 | 1892530075
135 | K | 767 104 | Dodávka a montáž nových dvoukřídlových vrat celkové š. 3,2 m do drátěného 3D oplocení s ocelovými sloupky zabetonovanými do patek - přesná spc. viz výkres C2, pol. 04 | ks | 2 |  | 0 |  |  |  | základní |  | 0 | 0 | 0 | 0 | 0 | 16 | K | 2 |  |  |  | ROZPOCET | 0 | 0 | 0 | 0 | 0 | 1 | 0 | 16 | 1144116026
136 | K | 767 105 | Dodávka a montáž nových dvoukřídlových vrat celkové š. 6,0 m do drátěného 3D oplocení s ocelovými sloupky zabetonovanými do patek - přesná spc. viz výkres C2, pol. 04 | ks | 1 |  | 0 |  |  |  | základní |  | 0 | 0 | 0 | 0 | 0 | 16 | K | 2 |  |  |  | ROZPOCET | 0 | 0 | 0 | 0 | 0 | 1 | 0 | 16 | -1978804313
311 | K | 767 106 | Dodávka a montáž ocelového únikového chodiště OSCH1B, C - přesná spc. viz výkres D.1.2.C.B.401 | kg | 12744 |  | 0 |  |  |  | základní |  | 0 | 0 | 0 | 0 | 0 | 16 | K | 2 |  |  |  | ROZPOCET | 0 | 0 | 0 | 0 | 0 | 1 | 0 | 16 | 1706828510
| VV |  | "objekt B" 6372 |  | 6372 | [13 empty] | VV | 2 | 2 | True | 0 | ROZPOCET
| VV |  | "objekt C" 6372 |  | 6372 | [13 empty] | VV | 2 | 2 | True | 0 | ROZPOCET
| VV |  | Součet |  | 12744 | [13 empty] | VV | 2 | 4 | True | 1 | ROZPOCET
556 | K | 767 107 | Dodávka a montáž ocelového konstrukce nástavby 2.NP objektu A - přesná spc. viz výkres D.1.1.43, D.1.1.44 | kpl | 1 |  | 0 |  |  |  | základní |  | 0 | 0 | 0 | 0 | 0 | 16 | K | 2 |  |  |  | ROZPOCET | 0 | 0 | 0 | 0 | 0 | 1 | 0 | 16 | 1764596700
557 | K | 767 121 | Dodávka a montáž ocelových větracích dveří 900/1970 mm - přesná spc. viz Zámečnické výrobky, pol.Z/01 | ks | 1 |  | 0 |  |  |  | základní |  | 0 | 0 | 0 | 0 | 0 | 16 | K | 2 |  |  |  | ROZPOCET | 0 | 0 | 0 | 0 | 0 | 1 | 0 | 16 | 1668827244
| PP |  | Dodávka a montáž ocelových větracích dveří 900/1970 mm - přesná spc. viz Zámečnické výrobky, pol.Z/01 | [15 empty] | PP | 2
558 | K | 767 122 | Dodávka a montáž poklopu na RŠ 600/1000 mm vč. rámu - přesná spc. viz Zámečnické výrobky, pol.Z/02 | ks | 17 |  | 0 |  |  |  | základní |  | 0 | 0 | 0 | 0 | 0 | 16 | K | 2 |  |  |  | ROZPOCET | 0 | 0 | 0 | 0 | 0 | 1 | 0 | 16 | 1629735150
| PP |  | Dodávka a montáž poklopu na RŠ 600/1000 mm vč. rámu - přesná spc. viz Zámečnické výrobky, pol.Z/02 | [15 empty] | PP | 2
559 | K | 767 123 | Dodávka a montáž poklopu na RŠ 1000/1200 mm vč. rámu - přesná spc. viz Zámečnické výrobky, pol.Z/03 | ks | 1 |  | 0 |  |  |  | základní |  | 0 | 0 | 0 | 0 | 0 | 16 | K | 2 |  |  |  | ROZPOCET | 0 | 0 | 0 | 0 | 0 | 1 | 0 | 16 | -1015409908
| PP |  | Dodávka a montáž poklopu na RŠ 1000/1200 mm vč. rámu - přesná spc. viz Zámečnické výrobky, pol.Z/03 | [15 empty] | PP | 2
560 | K | 767 124 | Dodávka a montáž zakrytí anglického dvorku 545/2820 mm, žárově pozinkován vč. rámu - přesná spc. viz Zámečnické výrobky, pol.Z/04 | ks | 1 |  | 0 |  |  |  | základní |  | 0 | 0 | 0 | 0 | 0 | 16 | K | 2 |  |  |  | ROZPOCET | 0 | 0 | 0 | 0 | 0 | 1 | 0 | 16 | -656018120
| PP |  | Dodávka a montáž zakrytí anglického dvorku 545/2820 mm, žárově pozinkován vč. rámu - přesná spc. viz Zámečnické výrobky, pol.Z/04 | [15 empty] | PP | 2
561 | K | 767 125 | Dodávka a montáž zakrytí anglického dvorku 645/4890 mm žárově pozinkován vč. rámu - přesná spc. viz Zámečnické výrobky, pol.Z/05 | ks | 1 |  | 0 |  |  |  | základní |  | 0 | 0 | 0 | 0 | 0 | 16 | K | 2 |  |  |  | ROZPOCET | 0 | 0 | 0 | 0 | 0 | 1 | 0 | 16 | 238418461
| PP |  | Dodávka a montáž zakrytí anglického dvorku 645/4890 mm žárově pozinkován vč. rámu - přesná spc. viz Zámečnické výrobky, pol.Z/05 | [15 empty] | PP | 2
562 | K | 767 126 | Dodávka a montáž zakrytí anglického dvorku 645/5890 mm žárově pozinkován vč. rámu - přesná spc. viz Zámečnické výrobky, pol.Z/06 | ks | 1 |  | 0 |  |  |  | základní |  | 0 | 0 | 0 | 0 | 0 | 16 | K | 2 |  |  |  | ROZPOCET | 0 | 0 | 0 | 0 | 0 | 1 | 0 | 16 | -1499376810
| PP |  | Dodávka a montáž zakrytí anglického dvorku 645/5890 mm žárově pozinkován vč. rámu - přesná spc. viz Zámečnické výrobky, pol.Z/06 | [15 empty] | PP | 2
563 | K | 767 127 | Dodávka a montáž zábradlí okna - přesná spc. viz Zámečnické výrobky, pol.Z/07 | ks | 20 |  | 0 |  |  |  | základní |  | 0 | 0 | 0 | 0 | 0 | 16 | K | 2 |  |  |  | ROZPOCET | 0 | 0 | 0 | 0 | 0 | 1 | 0 | 16 | 1192653151
| PP |  | Dodávka a montáž zábradlí okna - přesná spc. viz Zámečnické výrobky, pol.Z/07 | [15 empty] | PP | 2
564 | K | 767 128 | Dodávka a montáž zábradlí francouzského okna - přesná spc. viz Zámečnické výrobky, pol.Z/08 | ks | 68 |  | 0 |  |  |  | základní |  | 0 | 0 | 0 | 0 | 0 | 16 | K | 2 |  |  |  | ROZPOCET | 0 | 0 | 0 | 0 | 0 | 1 | 0 | 16 | -466566900
| PP |  | Dodávka a montáž zábradlí francouzského okna - přesná spc. viz Zámečnické výrobky, pol.Z/08 | [15 empty] | PP | 2
565 | K | 767 129 | Dodávka a montáž zábradlí francouzského okna - přesná spc. viz Zámečnické výrobky, pol.Z/09 | ks | 34 |  | 0 |  |  |  | základní |  | 0 | 0 | 0 | 0 | 0 | 16 | K | 2 |  |  |  | ROZPOCET | 0 | 0 | 0 | 0 | 0 | 1 | 0 | 16 | -1321250165
| PP |  | Dodávka a montáž zábradlí francouzského okna - přesná spc. viz Zámečnické výrobky, pol.Z/09 | [15 empty] | PP | 2
566 | K | 767 130 | Dodávka a montáž zábradlí francouzského okna - přesná spc. viz Zámečnické výrobky, pol.Z/10 | ks | 8 |  | 0 |  |  |  | základní |  | 0 | 0 | 0 | 0 | 0 | 16 | K | 2 |  |  |  | ROZPOCET | 0 | 0 | 0 | 0 | 0 | 1 | 0 | 16 | 62706993
| PP |  | Dodávka a montáž zábradlí francouzského okna - přesná spc. viz Zámečnické výrobky, pol.Z/10 | [15 empty] | PP | 2
567 | K | 767 131 | Dodávka a montáž zábradlí na terase - přesná spc. viz Zámečnické výrobky, pol.Z/11 | m | 113 |  | 0 |  |  |  | základní |  | 0 | 0 | 0 | 0 | 0 | 16 | K | 2 |  |  |  | ROZPOCET | 0 | 0 | 0 | 0 | 0 | 1 | 0 | 16 | 189697767
| PP |  | Dodávka a montáž zábradlí na terase - přesná spc. viz Zámečnické výrobky, pol.Z/11 | [15 empty] | PP | 2
568 | K | 767 132 | Dodávka a montáž zábradlí ocelového schodiště - přesná spc. viz Zámečnické výrobky, pol.Z/12 | m | 390 |  | 0 |  |  |  | základní |  | 0 | 0 | 0 | 0 | 0 | 16 | K | 2 |  |  |  | ROZPOCET | 0 | 0 | 0 | 0 | 0 | 1 | 0 | 16 | 1103448720
| PP |  | Dodávka a montáž zábradlí ocelového schodiště - přesná spc. viz Zámečnické výrobky, pol.Z/12 | [15 empty] | PP | 2
569 | K | 767 133 | Dodávka a montáž zábradlí vnitřního schodiště - přesná spc. viz Zámečnické výrobky, pol.Z/13 | m | 184 |  | 0 |  |  |  | základní |  | 0 | 0 | 0 | 0 | 0 | 16 | K | 2 |  |  |  | ROZPOCET | 0 | 0 | 0 | 0 | 0 | 1 | 0 | 16 | 1443815649
| PP |  | Dodávka a montáž zábradlí vnitřního schodiště - přesná spc. viz Zámečnické výrobky, pol.Z/13 | [15 empty] | PP | 2
570 | K | 767 134 | Dodávka a montáž madla na schodišti - přesná spc. viz Zámečnické výrobky, pol.Z/14 | m | 165 |  | 0 |  |  |  | základní |  | 0 | 0 | 0 | 0 | 0 | 16 | K | 2 |  |  |  | ROZPOCET | 0 | 0 | 0 | 0 | 0 | 1 | 0 | 16 | 424629899
| PP |  | Dodávka a montáž madla na schodišti - přesná spc. viz Zámečnické výrobky, pol.Z/14 | [15 empty] | PP | 2
571 | K | 767 135 | Dodávka a montáž pevného žebříku na střechu dl. 5035 mm - přesná spc. viz Zámečnické výrobky, pol.Z/15 | ks | 1 |  | 0 |  |  |  | základní |  | 0 | 0 | 0 | 0 | 0 | 16 | K | 2 |  |  |  | ROZPOCET | 0 | 0 | 0 | 0 | 0 | 1 | 0 | 16 | 1590434673
| PP |  | Dodávka a montáž pevného žebříku na střechu dl. 5035 mm - přesná spc. viz Zámečnické výrobky, pol.Z/15 | [15 empty] | PP | 2
572 | K | 767 136 | Dodávka a montáž pevného žebříku na střechu dl. 10950 mm - přesná spc. viz Zámečnické výrobky, pol.Z/16 | ks | 2 |  | 0 |  |  |  | základní |  | 0 | 0 | 0 | 0 | 0 | 16 | K | 2 |  |  |  | ROZPOCET | 0 | 0 | 0 | 0 | 0 | 1 | 0 | 16 | 699007726
| PP |  | Dodávka a montáž pevného žebříku na střechu dl. 10950 mm - přesná spc. viz Zámečnické výrobky, pol.Z/16 | [15 empty] | PP | 2
573 | K | 767 137 | Dodávka a montáž zábradlí na venkovnímschodišti dl. 5150 mm - přesná spc. viz Zámečnické výrobky, pol.Z/17 | ks | 2 |  | 0 |  |  |  | základní |  | 0 | 0 | 0 | 0 | 0 | 16 | K | 2 |  |  |  | ROZPOCET | 0 | 0 | 0 | 0 | 0 | 1 | 0 | 16 | 1283202393
| PP |  | Dodávka a montáž zábradlí na venkovnímschodišti dl. 5150 mm - přesná spc. viz Zámečnické výrobky, pol.Z/17 | [15 empty] | PP | 2
574 | K | 737 138 | Dodávka a montáž venkovní lavičky - přesná spc. viz Zámečnické výrobky, pol.Z/18 | ks | 40 |  | 0 |  |  |  | základní |  | 0 | 0 | 0 | 0 | 0 | 16 | K | 2 |  |  |  | ROZPOCET | 0 | 0 | 0 | 0 | 0 | 1 | 0 | 16 | -853397559
| PP |  | Dodávka a montáž venkovní lavičky - přesná spc. viz Zámečnické výrobky, pol.Z/18 | [15 empty] | PP | 2
575 | K | 737 139 | Dodávka a montáž dilatačního profilu podlahového a omítkového - přesná spc. viz Zámečnické výrobky, pol.Z/19 | m | 140 |  | 0 |  |  |  | základní |  | 0 | 0 | 0 | 0 | 0 | 16 | K | 2 |  |  |  | ROZPOCET | 0 | 0 | 0 | 0 | 0 | 1 | 0 | 16 | 1000253383
| PP |  | Dodávka a montáž dilatačního profilu podlahového a omítkového - přesná spc. viz Zámečnické výrobky, pol.Z/19 | [15 empty] | PP | 2
576 | K | 767 140 | Dodávka a montáž revizních dvířek do stěny 400x400 mm, EI15DP1 - přesná spc. viz Zámečnické výrobky, pol.Z/20 | ks | 3 |  | 0 |  |  |  | základní |  | 0 | 0 | 0 | 0 | 0 | 16 | K | 2 |  |  |  | ROZPOCET | 0 | 0 | 0 | 0 | 0 | 1 | 0 | 16 | -827354160
| PP |  | Dodávka a montáž revizních dvířek do stěny 400x400 mm, EI15DP1 - přesná spc. viz Zámečnické výrobky, pol.Z/20 | [15 empty] | PP | 2
577 | K | 767 141 | Dodávka a montáž revizních dvířek do stěny 400x400 mm - přesná spc. viz Zámečnické výrobky, pol.Z/21 | ks | 17 |  | 0 |  |  |  | základní |  | 0 | 0 | 0 | 0 | 0 | 16 | K | 2 |  |  |  | ROZPOCET | 0 | 0 | 0 | 0 | 0 | 1 | 0 | 16 | 202101616
| PP |  | Dodávka a montáž revizních dvířek do stěny 400x400 mm, EW15DP1 - přesná spc. viz Zámečnické výrobky, pol.Z/21 | [15 empty] | PP | 2
1917 | K | 767 141.1 | Dodávka a montáž revizních dvířek do stěny 400x400 mm - přesná spc. viz Zámečnické výrobky, pol.Z/21 | ks | 17 |  | 0 |  |  |  | základní |  | 0 | 0 | 0 | 0 | 0 | 16 | K | 2 |  |  |  | ROZPOCET | 0 | 0 | 0 | 0 | 0 | 1 | 0 | 16 | 1504919737
| PP |  | Dodávka a montáž revizních dvířek do stěny 400x400 mm, EW15DP1 - přesná spc. viz Zámečnické výrobky, pol.Z/21 | [15 empty] | PP | 2
578 | K | 767 142 | Dodávka a montáž revizních dvířek do SDK podhledu 400x400 mm - přesná spc. viz Zámečnické výrobky, pol.Z/22 | ks | 103 |  | 0 |  |  |  | základní |  | 0 | 0 | 0 | 0 | 0 | 16 | K | 2 |  |  |  | ROZPOCET | 0 | 0 | 0 | 0 | 0 | 1 | 0 | 16 | -478916315
| PP |  | Dodávka a montáž revizních dvířek do SDK podhledu 400x400 mm - přesná spc. viz Zámečnické výrobky, pol.Z/22 | [15 empty] | PP | 2
579 | K | 767 143 | Dodávka a montáž nerezových rohových lišt výšky 1500 mm mm - přesná spc. viz Zámečnické výrobky, pol.Z/23 | ks | 31 |  | 0 |  |  |  | základní |  | 0 | 0 | 0 | 0 | 0 | 16 | K | 2 |  |  |  | ROZPOCET | 0 | 0 | 0 | 0 | 0 | 1 | 0 | 16 | 389431788
| PP |  | Dodávka a montáž nerezových rohových lišt výšky 1500 mm mm - přesná spc. viz Zámečnické výrobky, pol.Z/23 | [15 empty] | PP | 2
580 | K | 767 151 | Dodávka a montáž světlovodu - přesná spc. viz Prvky PSV ostatní, pol.P/01 | ks | 12 |  | 0 |  |  |  | základní |  | 0 | 0 | 0 | 0 | 0 | 16 | K | 2 |  |  |  | ROZPOCET | 0 | 0 | 0 | 0 | 0 | 1 | 0 | 16 | -1252863074
| PP |  | Dodávka a montáž světlovodu - přesná spc. viz Prvky PSV ostatní, pol.P/01 | [15 empty] | PP | 2
581 | K | 767 152 | Dodávka a montáž nerezových automatických posuvných dveří - přesná spc. viz Prvky PSV ostatní, pol.P/02 | ks | 1 |  | 0 |  |  |  | základní |  | 0 | 0 | 0 | 0 | 0 | 16 | K | 2 |  |  |  | ROZPOCET | 0 | 0 | 0 | 0 | 0 | 1 | 0 | 16 | 1753526195
| PP |  | Dodávka a montáž nerezových automatických posuvných dveří - přesná spc. viz Prvky PSV ostatní, pol.P/02 | [15 empty] | PP | 2
582 | K | 767 153 | Dodávka a montáž nerezových automatických posuvných dveří EI30DP1 - přesná spc. viz Prvky PSV ostatní, pol.P/03 | ks | 1 |  | 0 |  |  |  | základní |  | 0 | 0 | 0 | 0 | 0 | 16 | K | 2 |  |  |  | ROZPOCET | 0 | 0 | 0 | 0 | 0 | 1 | 0 | 16 | -100815401
| PP |  | Dodávka a montáž nerezových automatických posuvných dveří EI30DP1 - přesná spc. viz Prvky PSV ostatní, pol.P/03 | [15 empty] | PP | 2
583 | K | 767 154 | Dodávka a montáž prosklených nerezových automatických posuvných dveří EI30DP1 - přesná spc. viz Prvky PSV ostatní, pol.P/04 | ks | 1 |  | 0 |  |  |  | základní |  | 0 | 0 | 0 | 0 | 0 | 16 | K | 2 |  |  |  | ROZPOCET | 0 | 0 | 0 | 0 | 0 | 1 | 0 | 16 | -1481720666
| PP |  | Dodávka a montáž prosklených nerezových automatických posuvných dveří EI30DP1 - přesná spc. viz Prvky PSV ostatní, pol.P/04 | [15 empty] | PP | 2
584 | K | 767 155 | Dodávka a montáž požárně dělící rolety 505/2600 mm dveří EI30DP1 - přesná spc. viz Prvky PSV ostatní, pol.P/05 | ks | 1 |  | 0 |  |  |  | základní |  | 0 | 0 | 0 | 0 | 0 | 16 | K | 2 |  |  |  | ROZPOCET | 0 | 0 | 0 | 0 | 0 | 1 | 0 | 16 | -87634264
| PP |  | Dodávka a montáž požárně dělící rolety 505/2600 mm dveří EI30DP1 - přesná spc. viz Prvky PSV ostatní, pol.P/05 | [15 empty] | PP | 2
585 | K | 767 156 | Dodávka a montáž garážových rolovacích automatických vrat 4000/2500 mm - přesná spc. viz Prvky PSV ostatní, pol.P/06 | ks | 1 |  | 0 |  |  |  | základní |  | 0 | 0 | 0 | 0 | 0 | 16 | K | 2 |  |  |  | ROZPOCET | 0 | 0 | 0 | 0 | 0 | 1 | 0 | 16 | 648561557
| PP |  | Dodávka a montáž garážových rolovacích automatických vrat 4000/2500 mm - přesná spc. viz Prvky PSV ostatní, pol.P/06 | [15 empty] | PP | 2
586 | K | 767 157 | Dodávka a montáž jemné čistící zóny 2500/1000 mm vč. rámu - přesná spc. viz Prvky PSV ostatní, pol.P/07 | ks | 1 |  | 0 |  |  |  | základní |  | 0 | 0 | 0 | 0 | 0 | 16 | K | 2 |  |  |  | ROZPOCET | 0 | 0 | 0 | 0 | 0 | 1 | 0 | 16 | 138598749
| PP |  | Dodávka a montáž jemné čistící zóny 2500/1000 mm vč. rámu - přesná spc. viz Prvky PSV ostatní, pol.P/07 | [15 empty] | PP | 2
587 | K | 767 158 | Dodávka a montáž hrubé venkovní čistící zóny 2500/1000 mm vč. rámu - přesná spc. viz Prvky PSV ostatní, pol.P/08 | ks | 1 |  | 0 |  |  |  | základní |  | 0 | 0 | 0 | 0 | 0 | 16 | K | 2 |  |  |  | ROZPOCET | 0 | 0 | 0 | 0 | 0 | 1 | 0 | 16 | -587221872
| PP |  | Dodávka a montáž hrubé venkovní čistící zóny 2500/1000 mm vč. rámu - přesná spc. viz Prvky PSV ostatní, pol.P/08 | [15 empty] | PP | 2
588 | K | 767 159 | Dodávka a montáž skleněné markýzy 1200/8000 mm vč. nosné konstrukce - přesná spc. viz Prvky PSV ostatní, pol.P/09 | ks | 1 |  | 0 |  |  |  | základní |  | 0 | 0 | 0 | 0 | 0 | 16 | K | 2 |  |  |  | ROZPOCET | 0 | 0 | 0 | 0 | 0 | 1 | 0 | 16 | -1257728421
| PP |  | Dodávka a montáž skleněné markýzy 1200/8000 mm vč. nosné konstrukce - přesná spc. viz Prvky PSV ostatní, pol.P/09 | [15 empty] | PP | 2
589 | K | 767 160 | Dodávka a montáž jemné čistící zóny 1800/1000 mm vč. rámu - přesná spc. viz Prvky PSV ostatní, pol.P/10 | ks | 1 |  | 0 |  |  |  | základní |  | 0 | 0 | 0 | 0 | 0 | 16 | K | 2 |  |  |  | ROZPOCET | 0 | 0 | 0 | 0 | 0 | 1 | 0 | 16 | -1902313103
| PP |  | Dodávka a montáž jemné čistící zóny 1800/1000 mm vč. rámu - přesná spc. viz Prvky PSV ostatní, pol.P/10 | [15 empty] | PP | 2
590 | K | 767 161 | Dodávka a montáž hrubé venkovní čistící zóny 1800/1000 mm vč. rámu - přesná spc. viz Prvky PSV ostatní, pol.P/11 | ks | 1 |  | 0 |  |  |  | základní |  | 0 | 0 | 0 | 0 | 0 | 16 | K | 2 |  |  |  | ROZPOCET | 0 | 0 | 0 | 0 | 0 | 1 | 0 | 16 | -173992760
| PP |  | Dodávka a montáž hrubé venkovní čistící zóny 1800/1000 mm vč. rámu - přesná spc. viz Prvky PSV ostatní, pol.P/11 | [15 empty] | PP | 2
591 | K | 767 162 | Dodávka a montáž hrubé venkovní čistící zóny 1600/1000 mm vč. rámu - přesná spc. viz Prvky PSV ostatní, pol.P/12 | ks | 4 |  | 0 |  |  |  | základní |  | 0 | 0 | 0 | 0 | 0 | 16 | K | 2 |  |  |  | ROZPOCET | 0 | 0 | 0 | 0 | 0 | 1 | 0 | 16 | 598669827
| PP |  | Dodávka a montáž hrubé venkovní čistící zóny 1600/1000 mm vč. rámu - přesná spc. viz Prvky PSV ostatní, pol.P/12 | [15 empty] | PP | 2
1324 | K | 998767201 | Přesun hmot procentní pro zámečnické konstrukce v objektech v do 6 m | % |  |  | 0 | CS ÚRS 2012 02 |  |  | základní |  | 0 | 0 | 0 | 0 | 0 | 16 | K | 2 |  |  |  | ROZPOCET | 0 | 0 | 0 | 0 | 0 | 1 | 0 | 16 | -1698979346
| PP |  | Přesun hmot pro zámečnické konstrukce stanovený procentní sazbou z ceny vodorovná dopravní vzdálenost do 50 m v objektech výšky do 6 m | [15 empty] | PP | 2
| D | 768 | Konstrukce hliníkové |  |  |  | 0 | [5 empty] | 0 |  | 0 |  | 0 | 2 | D | 1 |  |  |  | ROZPOCET | [6 empty] | 0
613 | K | 768 103 | Dodávka a montáž plastového okna 4050/1300 mm - přesná spc. viz výkres D.1.1.36, pol.IH/03 | ks | 1 |  | 0 |  |  |  | základní |  | 0 | 0 | 0 | 0 | 0 | 16 | K | 2 |  |  |  | ROZPOCET | 0 | 0 | 0 | 0 | 0 | 1 | 0 | 16 | 695286019
| PP |  | Dodávka a montáž hliníkového okna 4050/1300 mm - přesná spc. viz výkres D.1.1.36, pol.IH/03 | [15 empty] | PP | 2
616 | K | 768 106 | Dodávka a montáž hliníkových dveří 2100/2100 mm EI45DP1 - přesná spc. viz výkres D.1.1.36, pol.IH/06 | ks | 1 |  | 0 |  |  |  | základní |  | 0 | 0 | 0 | 0 | 0 | 16 | K | 2 |  |  |  | ROZPOCET | 0 | 0 | 0 | 0 | 0 | 1 | 0 | 16 | -39418750
| PP |  | Dodávka a montáž hliníkových dveří 2100/2100 mm EI45DP1 - přesná spc. viz výkres D.1.1.36, pol.IH/06 | [15 empty] | PP | 2
617 | K | 768 107 | Dodávka a montáž hliníkových dveří 1980/2460 mm EI15DP1-C2 - přesná spc. viz výkres D.1.1.36, pol.IH/07 | ks | 2 |  | 0 |  |  |  | základní |  | 0 | 0 | 0 | 0 | 0 | 16 | K | 2 |  |  |  | ROZPOCET | 0 | 0 | 0 | 0 | 0 | 1 | 0 | 16 | -1191399030
| PP |  | Dodávka a montáž hliníkových dveří 1980/2460 mm EI45DP1-C2 - přesná spc. viz výkres D.1.1.36, pol.IH/07 | [15 empty] | PP | 2
618 | K | 768 108 | Dodávka a montáž hliníkové prosklené stěny 1980/2460 mm EI60DP1 - přesná spc. viz výkres D.1.1.36, pol.IH/08 | ks | 2 |  | 0 |  |  |  | základní |  | 0 | 0 | 0 | 0 | 0 | 16 | K | 2 |  |  |  | ROZPOCET | 0 | 0 | 0 | 0 | 0 | 1 | 0 | 16 | -1747598067
| PP |  | Dodávka a montáž hliníkové prosklené stěny 1980/2460 mm EI30DP1 - přesná spc. viz výkres D.1.1.36, pol.IH/08 | [15 empty] | PP | 2
619 | K | 768 109 | Dodávka a montáž hliníkové prosklené stěny 6700/2875 mm EI30DP1 s dveřmi 2100/2100 mm EI15DP1-Sm-C2 - přesná spc. viz výkres D.1.1.36, pol.IH/09 | ks | 1 |  | 0 |  |  |  | základní |  | 0 | 0 | 0 | 0 | 0 | 16 | K | 2 |  |  |  | ROZPOCET | 0 | 0 | 0 | 0 | 0 | 1 | 0 | 16 | 467371565
| PP |  | Dodávka a montáž hliníkové prosklené stěny 6700/2875 mm EI30DP1 s dveřmi 2100/2100 mm EI15DP1-Sm-C2 - přesná spc. viz výkres D.1.1.36, pol.IH/09 | [15 empty] | PP | 2
626 | K | 768 116 | Dodávka a montáž plastové prosklené stěny 12000/2625 mm s dveřmi 1900/2100 mm - přesná spc. viz výkres D.1.1.36, pol.IH/16 | ks | 1 |  | 0 |  |  |  | základní |  | 0 | 0 | 0 | 0 | 0 | 16 | K | 2 |  |  |  | ROZPOCET | 0 | 0 | 0 | 0 | 0 | 1 | 0 | 16 | 289739364
| PP |  | Dodávka a montáž hliníkové prosklené stěny 12000/2625 mm s dveřmi 1900/2100 mm - přesná spc. viz výkres D.1.1.36, pol.IH/16 | [15 empty] | PP | 2
627 | K | 768 117 | Dodávka a montáž hliníkové prosklené stěny 6700/2850 mm EI30DP1 s dveřmi 2100/2100 mm EI30DP1-Sm-C2 - přesná spc. viz výkres D.1.1.36, pol.IH/17 | ks | 2 |  | 0 |  |  |  | základní |  | 0 | 0 | 0 | 0 | 0 | 16 | K | 2 |  |  |  | ROZPOCET | 0 | 0 | 0 | 0 | 0 | 1 | 0 | 16 | 86143424
| PP |  | Dodávka a montáž hliníkové prosklené stěny 6700/2850 mm EI30DP1 s dveřmi 2100/2100 mm EI30DP1-Sm-C2 - přesná spc. viz výkres D.1.1.36, pol.IH/17 | [15 empty] | PP | 2
634 | K | 768 124 | Dodávka a montáž plastové prosklené stěny 16100/2875 mm s dveřmi 1900/2100 mm - přesná spc. viz výkres D.1.1.36, pol.IH/24 | ks | 1 |  | 0 |  |  |  | základní |  | 0 | 0 | 0 | 0 | 0 | 16 | K | 2 |  |  |  | ROZPOCET | 0 | 0 | 0 | 0 | 0 | 1 | 0 | 16 | 350371620
| PP |  | Dodávka a montáž hliníkové prosklené stěny 16100/2625 mm s dveřmi 1900/2100 mm - přesná spc. viz výkres D.1.1.36, pol.IH/24 | [15 empty] | PP | 2
635 | K | 768 125 | Dodávka a montáž plastové prosklené stěny 12000/2600 mm s dveřmi 1900/2100 mm - přesná spc. viz výkres D.1.1.36, pol.IH/25 | ks | 2 |  | 0 |  |  |  | základní |  | 0 | 0 | 0 | 0 | 0 | 16 | K | 2 |  |  |  | ROZPOCET | 0 | 0 | 0 | 0 | 0 | 1 | 0 | 16 | 747894061
| PP |  | Dodávka a montáž hliníkové prosklené stěny 12000/2600 mm s dveřmi 1900/2100 mm - přesná spc. viz výkres D.1.1.36, pol.IH/25 | [15 empty] | PP | 2
643 | K | 768 126 | Dodávka a montáž plastové prosklené stěny 16100/2850 mm s dveřmi 1900/2100 mm - přesná spc. viz výkres D.1.1.36, pol.IH/26 | ks | 2 |  | 0 |  |  |  | základní |  | 0 | 0 | 0 | 0 | 0 | 16 | K | 2 |  |  |  | ROZPOCET | 0 | 0 | 0 | 0 | 0 | 1 | 0 | 16 | -869602771
| PP |  | Dodávka a montáž hliníkové prosklené stěny 16100/2625 mm s dveřmi 1900/2100 mm - přesná spc. viz výkres D.1.1.36, pol.IH/24 | [15 empty] | PP | 2
636 | K | 768 127 | Dodávka a montáž hliníkové prosklené stěny 6700/2625 mm EI30DP1 s dveřmi 2100/2100 mm EI30DP1-Sm-C2 - přesná spc. viz výkres D.1.1.36, pol.IH/27 | ks | 1 |  | 0 |  |  |  | základní |  | 0 | 0 | 0 | 0 | 0 | 16 | K | 2 |  |  |  | ROZPOCET | 0 | 0 | 0 | 0 | 0 | 1 | 0 | 16 | -1669418530
| PP |  | Dodávka a montáž hliníkové prosklené stěny 6700/2625 mm EI30DP1 s dveřmi 2100/2100 mm EI30DP1-Sm-C2 - přesná spc. viz výkres D.1.1.36, pol.IH/27 | [15 empty] | PP | 2
637 | K | 768 128 | Dodávka a montáž hliníkové prosklené stěny 6700/2850 mm EI30DP1 s dveřmi 2100/2100 mm EI30DP1-Sm-C2 - přesná spc. viz výkres D.1.1.36, pol.IH/28 | ks | 2 |  | 0 |  |  |  | základní |  | 0 | 0 | 0 | 0 | 0 | 16 | K | 2 |  |  |  | ROZPOCET | 0 | 0 | 0 | 0 | 0 | 1 | 0 | 16 | -1474197486
| PP |  | Dodávka a montáž hliníkové prosklené stěny 6700/2850 mm EI30DP1 s dveřmi 2100/2100 mm EI30DP1-Sm-C2 - přesná spc. viz výkres D.1.1.36, pol.IH/28 | [15 empty] | PP | 2
638 | K | 768 129 | Dodávka a montáž plastového okna 3000/1300 mm - přesná spc. viz výkres D.1.1.36, pol.IH/29 | ks | 1 |  | 0 |  |  |  | základní |  | 0 | 0 | 0 | 0 | 0 | 16 | K | 2 |  |  |  | ROZPOCET | 0 | 0 | 0 | 0 | 0 | 1 | 0 | 16 | -810276290
| PP |  | Dodávka a montáž hliníkového kna 3000/1300 mm - přesná spc. viz výkres D.1.1.36, pol.IH/29 | [15 empty] | PP | 2
639 | K | 768 130 | Dodávka a montáž hliníkových dveří 2100/2200 mm EI 30DP1-C2 - přesná spc. viz výkres D.1.1.36, pol.IH/30 | ks | 1 |  | 0 |  |  |  | základní |  | 0 | 0 | 0 | 0 | 0 | 16 | K | 2 |  |  |  | ROZPOCET | 0 | 0 | 0 | 0 | 0 | 1 | 0 | 16 | 901326599
| PP |  | Dodávka a montáž hliníkových dveří 2100/2200 mm EI 30DP1-C2 - přesná spc. viz výkres D.1.1.36, pol.IH/30 | [15 empty] | PP | 2
644 | K | 768 201 | Dodávka a montáž plastových prosklených dveří 1600/2700 mm - přesná spc. viz výkres D.1.1.33, pol.EH/01 | ks | 1 |  | 0 |  |  |  | základní |  | 0 | 0 | 0 | 0 | 0 | 16 | K | 2 |  |  |  | ROZPOCET | 0 | 0 | 0 | 0 | 0 | 1 | 0 | 16 | 2094891777
| PP |  | Dodávka a montáž hliníkových prosklených dveří 1600/2700 mm - přesná spc. viz výkres D.1.1.33, pol.EH/01 | [15 empty] | PP | 2
645 | K | 768 202 | Dodávka a montáž plastových prosklených dveří 1600/2700 mm - přesná spc. viz výkres D.1.1.33, pol.EH/02 | ks | 1 |  | 0 |  |  |  | základní |  | 0 | 0 | 0 | 0 | 0 | 16 | K | 2 |  |  |  | ROZPOCET | 0 | 0 | 0 | 0 | 0 | 1 | 0 | 16 | -444645438
| PP |  | Dodávka a montáž hliníkových prosklených dveří 1600/2700 mm - přesná spc. viz výkres D.1.1.33, pol.EH/02 | [15 empty] | PP | 2
646 | K | 768 203 | Dodávka a montáž plastových prosklených dveří 1600/2700 mm - přesná spc. viz výkres D.1.1.33, pol.EH/03 | ks | 2 |  | 0 |  |  |  | základní |  | 0 | 0 | 0 | 0 | 0 | 16 | K | 2 |  |  |  | ROZPOCET | 0 | 0 | 0 | 0 | 0 | 1 | 0 | 16 | -471797368
| PP |  | Dodávka a montáž hliníkových prosklených dveří 1600/2700 mm - přesná spc. viz výkres D.1.1.33, pol.EH/03 | [15 empty] | PP | 2
647 | K | 768 204 | Dodávka a montáž plastových oken 8000/2100 mm - přesná spc. viz výkres D.1.1.33, pol.EH/04 | ks | 2 |  | 0 |  |  |  | základní |  | 0 | 0 | 0 | 0 | 0 | 16 | K | 2 |  |  |  | ROZPOCET | 0 | 0 | 0 | 0 | 0 | 1 | 0 | 16 | -569929283
| PP |  | Dodávka a montáž hliníkových oken 8000/2100 mm - přesná spc. viz výkres D.1.1.33, pol.EH/04 | [15 empty] | PP | 2
648 | K | 768 205 | Dodávka a montáž plastových prosklených stěn 5400/2800 mm s dveřmi 1800/2600 mm - přesná spc. viz výkres D.1.1.33, pol.EH/05 | ks | 1 |  | 0 |  |  |  | základní |  | 0 | 0 | 0 | 0 | 0 | 16 | K | 2 |  |  |  | ROZPOCET | 0 | 0 | 0 | 0 | 0 | 1 | 0 | 16 | -1726275086
| PP |  | Dodávka a montáž hliníkových prosklených stěn 5400/2800 mm s dveřmi 1800/2600 mm - přesná spc. viz výkres D.1.1.33, pol.EH/05 | [15 empty] | PP | 2
649 | K | 768 206 | Dodávka a montáž plastových prosklených dveří 1980/2700 mm - přesná spc. viz výkres D.1.1.33, pol.EH/06 | ks | 1 |  | 0 |  |  |  | základní |  | 0 | 0 | 0 | 0 | 0 | 16 | K | 2 |  |  |  | ROZPOCET | 0 | 0 | 0 | 0 | 0 | 1 | 0 | 16 | 822511246
| PP |  | Dodávka a montáž hliníkových prosklených dveří 1980/2700 mm - přesná spc. viz výkres D.1.1.33, pol.EH/06 | [15 empty] | PP | 2
650 | K | 768 207 | Dodávka a montáž plastových prosklených dveří 1980/2700 mm - přesná spc. viz výkres D.1.1.33, pol.EH/07 | ks | 1 |  | 0 |  |  |  | základní |  | 0 | 0 | 0 | 0 | 0 | 16 | K | 2 |  |  |  | ROZPOCET | 0 | 0 | 0 | 0 | 0 | 1 | 0 | 16 | -554293212
| PP |  | Dodávka a montáž hliníkových prosklených dveří 1980/2700 mm - přesná spc. viz výkres D.1.1.33, pol.EH/07 | [15 empty] | PP | 2
651 | K | 768 208 | Dodávka a montáž plastových prosklených dveří 2000/2700 mm - přesná spc. viz výkres D.1.1.33, pol.EH/08 | ks | 1 |  | 0 |  |  |  | základní |  | 0 | 0 | 0 | 0 | 0 | 16 | K | 2 |  |  |  | ROZPOCET | 0 | 0 | 0 | 0 | 0 | 1 | 0 | 16 | 1575805146
| PP |  | Dodávka a montáž hliníkových prosklených dveří 2000/2700 mm - přesná spc. viz výkres D.1.1.33, pol.EH/08 | [15 empty] | PP | 2
652 | K | 768 209 | Dodávka a montáž plastových prosklených stěn 4000/2900 mm - přesná spc. viz výkres D.1.1.33, pol.EH/09 | ks | 6 |  | 0 |  |  |  | základní |  | 0 | 0 | 0 | 0 | 0 | 16 | K | 2 |  |  |  | ROZPOCET | 0 | 0 | 0 | 0 | 0 | 1 | 0 | 16 | 1118969310
| PP |  | Dodávka a montáž hliníkových prosklených stěn 12700/3100 mm - přesná spc. viz výkres D.1.1.33, pol.EH/09 | [15 empty] | PP | 2
653 | K | 768 210 | Dodávka a montáž plastových prosklených stěn 3800/2900 mm - přesná spc. viz výkres D.1.1.33, pol.EH/10 | ks | 3 |  | 0 |  |  |  | základní |  | 0 | 0 | 0 | 0 | 0 | 16 | K | 2 |  |  |  | ROZPOCET | 0 | 0 | 0 | 0 | 0 | 1 | 0 | 16 | -789734659
| PP |  | Dodávka a montáž hliníkových prosklených stěn 12000/3100 mm - přesná spc. viz výkres D.1.1.33, pol.EH/10 | [15 empty] | PP | 2
655 | K | 768 212 | Dodávka a montáž hliníkových prosklených stěn 3800/3100 mm EI30DP1 s dveřmi 2000/2100 mm EI30DP1-Sm - přesná spc. viz výkres D.1.1.33, pol.EH/12 | ks | 1 |  | 0 |  |  |  | základní |  | 0 | 0 | 0 | 0 | 0 | 16 | K | 2 |  |  |  | ROZPOCET | 0 | 0 | 0 | 0 | 0 | 1 | 0 | 16 | -122586324
| PP |  | Dodávka a montáž hliníkových prosklených stěn 16100/3100 mm EI30DP1 s dveřmi 2000/2100 mm EI30DP1-Sm - přesná spc. viz výkres D.1.1.33, pol.EH/12 | [15 empty] | PP | 2
656 | K | 768 213 | Dodávka a montáž plastových prosklených stěn 3800/2900 mm - přesná spc. viz výkres D.1.1.33, pol.EH/13 | ks | 4 |  | 0 |  |  |  | základní |  | 0 | 0 | 0 | 0 | 0 | 16 | K | 2 |  |  |  | ROZPOCET | 0 | 0 | 0 | 0 | 0 | 1 | 0 | 16 | 1211583258
| PP |  | Dodávka a montáž hliníkových prosklených stěn 16100/3100 mm - přesná spc. viz výkres D.1.1.33, pol.EH/13 | [15 empty] | PP | 2
657 | K | 768 214 | Dodávka a montáž hliníkových prosklených stěn 3800/3100 mm EI30DP1 s dveřmi 2000/2100 mm EI30DP1-Sm - přesná spc. viz výkres D.1.1.33, pol.EH/14 | ks | 1 |  | 0 |  |  |  | základní |  | 0 | 0 | 0 | 0 | 0 | 16 | K | 2 |  |  |  | ROZPOCET | 0 | 0 | 0 | 0 | 0 | 1 | 0 | 16 | -1669788774
| PP |  | Dodávka a montáž hliníkových prosklených stěn 20200/3100 mm EI30DP1 s dveřmi 2000/2100 mm EI30DP1-Sm - přesná spc. viz výkres D.1.1.33, pol.EH/14 | [15 empty] | PP | 2
658 | K | 768 215 | Dodávka a montáž plastových prosklených stěn 4000/2900 mm - přesná spc. viz výkres D.1.1.33, pol.EH/15 | ks | 2 |  | 0 |  |  |  | základní |  | 0 | 0 | 0 | 0 | 0 | 16 | K | 2 |  |  |  | ROZPOCET | 0 | 0 | 0 | 0 | 0 | 1 | 0 | 16 | 1768293060
| PP |  | Dodávka a montáž hliníkových prosklených stěn 12700/3100 mm - přesná spc. viz výkres D.1.1.33, pol.EH/15 | [15 empty] | PP | 2
659 | K | 768 216 | Dodávka a montáž plastových prosklených stěn 3800/2900 mm - přesná spc. viz výkres D.1.1.33, pol.EH/16 | ks | 2 |  | 0 |  |  |  | základní |  | 0 | 0 | 0 | 0 | 0 | 16 | K | 2 |  |  |  | ROZPOCET | 0 | 0 | 0 | 0 | 0 | 1 | 0 | 16 | -87023322
| PP |  | Dodávka a montáž hliníkových prosklených stěn 12000/3100 mm - přesná spc. viz výkres D.1.1.33, pol.EH/16 | [15 empty] | PP | 2
661 | K | 768 218 | Dodávka a montáž hliníkových prosklených stěn 3800/3100 mm EI30DP1 s dveřmi 2000/2100 mm EI30DP1-Sm - přesná spc. viz výkres D.1.1.33, pol.EH/18 | ks | 2 |  | 0 |  |  |  | základní |  | 0 | 0 | 0 | 0 | 0 | 16 | K | 2 |  |  |  | ROZPOCET | 0 | 0 | 0 | 0 | 0 | 1 | 0 | 16 | -207137768
| PP |  | Dodávka a montáž hliníkových prosklených stěn 16100/3100 mm EI30DP1 s dveřmi 2000/2100 mm EI30DP1-Sm - přesná spc. viz výkres D.1.1.33, pol.EH/18 | [15 empty] | PP | 2
662 | K | 768 219 | Dodávka a montáž plastových prosklených stěn 3800/2900 mm - přesná spc. viz výkres D.1.1.33, pol.EH/19 | ks | 8 |  | 0 |  |  |  | základní |  | 0 | 0 | 0 | 0 | 0 | 16 | K | 2 |  |  |  | ROZPOCET | 0 | 0 | 0 | 0 | 0 | 1 | 0 | 16 | -875312847
| PP |  | Dodávka a montáž hliníkových prosklených stěn 16100/3000 mm - přesná spc. viz výkres D.1.1.33, pol.EH/19 | [15 empty] | PP | 2
663 | K | 768 220 | Dodávka a montáž hliníkových prosklených stěn 3800/3100 mm EI30DP1 s dveřmi 2000/2100 mm EI30DP1-Sm - přesná spc. viz výkres D.1.1.33, pol.EH/20 | ks | 1 |  | 0 |  |  |  | základní |  | 0 | 0 | 0 | 0 | 0 | 16 | K | 2 |  |  |  | ROZPOCET | 0 | 0 | 0 | 0 | 0 | 1 | 0 | 16 | 486430888
| PP |  | Dodávka a montáž hliníkových prosklených stěn 20200/3000 mm EI30DP1 s dveřmi 2000/2100 mm EI30DP1-Sm - přesná spc. viz výkres D.1.1.33, pol.EH/20 | [15 empty] | PP | 2
664 | K | 768 221 | Dodávka a montáž plastových prosklených stěn 3800/2500 mm - přesná spc. viz výkres D.1.1.33, pol.EH/21 | ks | 6 |  | 0 |  |  |  | základní |  | 0 | 0 | 0 | 0 | 0 | 16 | K | 2 |  |  |  | ROZPOCET | 0 | 0 | 0 | 0 | 0 | 1 | 0 | 16 | -489024321
| PP |  | Dodávka a montáž hliníkových prosklených stěn 12700/2500 mm - přesná spc. viz výkres D.1.1.33, pol.EH/21 | [15 empty] | PP | 2
666 | K | 768 223 | Dodávka a montáž plastových prosklených dveří 1980/2700 mm - přesná spc. viz výkres D.1.1.33, pol.EH/23 | ks | 1 |  | 0 |  |  |  | základní |  | 0 | 0 | 0 | 0 | 0 | 16 | K | 2 |  |  |  | ROZPOCET | 0 | 0 | 0 | 0 | 0 | 1 | 0 | 16 | -586657950
| PP |  | Dodávka a montáž hliníkových prosklených dveří 1980/2700 mm - přesná spc. viz výkres D.1.1.33, pol.EH/23 | [15 empty] | PP | 2
668 | K | 768 225 | Dodávka a montáž plastových prosklených dveří 1600/2800 mm - přesná spc. viz výkres D.1.1.33, pol.EH/25 | ks | 1 |  | 0 |  |  |  | základní |  | 0 | 0 | 0 | 0 | 0 | 16 | K | 2 |  |  |  | ROZPOCET | 0 | 0 | 0 | 0 | 0 | 1 | 0 | 16 | -1771800177
| PP |  | Dodávka a montáž hliníkových prosklených dveří 1600/2800 mm - přesná spc. viz výkres D.1.1.33, pol.EH/25 | [15 empty] | PP | 2
669 | K | 768 226 | Dodávka a montáž plastových prosklených dveří 1980/2700 mm - přesná spc. viz výkres D.1.1.33, pol.EH/26 | ks | 1 |  | 0 |  |  |  | základní |  | 0 | 0 | 0 | 0 | 0 | 16 | K | 2 |  |  |  | ROZPOCET | 0 | 0 | 0 | 0 | 0 | 1 | 0 | 16 | -718002797
| PP |  | Dodávka a montáž hliníkových prosklených dveří 1980/2700 mm - přesná spc. viz výkres D.1.1.33, pol.EH/26 | [15 empty] | PP | 2
670 | K | 768 227 | Dodávka a montáž hliníkových oken 2500/1750 mm EI15DP1 - přesná spc. viz výkres D.1.1.33, pol.EH/27 | ks | 1 |  | 0 |  |  |  | základní |  | 0 | 0 | 0 | 0 | 0 | 16 | K | 2 |  |  |  | ROZPOCET | 0 | 0 | 0 | 0 | 0 | 1 | 0 | 16 | -842613806
| PP |  | Dodávka a montáž hliníkových oken 2500/1750 mm EI15DP1 - přesná spc. viz výkres D.1.1.33, pol.EH/27 | [15 empty] | PP | 2
671 | K | 768 301 | Dodávka a montáž plastové prosklené stěny 8000/2600 mm s dveřmi 900+900/2420 mm - exteriérová část - přesná spc. viz výkres D.1.1.33, pol.PKE/01 | ks | 1 |  | 0 |  |  |  | základní |  | 0 | 0 | 0 | 0 | 0 | 16 | K | 2 |  |  |  | ROZPOCET | 0 | 0 | 0 | 0 | 0 | 1 | 0 | 16 | -600653210
| PP |  | Dodávka a montáž hliníkové prosklené stěny 8000/2600 mm s automatickými posuvnými dveřmi 2500/2420 mm - exteriérová část - přesná spc. viz výkres D.1.1.33, pol.PKE/01 | [15 empty] | PP | 2
672 | K | 768 302 | Dodávka a montáž plastové prosklené stěny 8000/3100 mm s dveřmi 900+900/2420 mm - interiérová část - přesná spc. viz výkres D.1.1.33, pol.PKE/01 | ks | 1 |  | 0 |  |  |  | základní |  | 0 | 0 | 0 | 0 | 0 | 16 | K | 2 |  |  |  | ROZPOCET | 0 | 0 | 0 | 0 | 0 | 1 | 0 | 16 | 409640585
| PP |  | Dodávka a montáž hliníkové prosklené stěny 8000/3100 mm s automatickými posuvnými dveřmi 2500/2420 mm - interiérová část - přesná spc. viz výkres D.1.1.33, pol.PKE/01 | [15 empty] | PP | 2
| D | 769 | Konstrukce plastové |  |  |  | 0 | [5 empty] | 0 |  | 0 |  | 0 | 2 | D | 1 |  |  |  | ROZPOCET | [6 empty] | 0
593 | K | 769 101 | Dodávka a montáž plastového okna 2500/1750 mm - přesná spc. viz výkres D.1.1.35, pol.EP/01 | ks | 13 |  | 0 |  |  |  | základní |  | 0 | 0 | 0 | 0 | 0 | 16 | K | 2 |  |  |  | ROZPOCET | 0 | 0 | 0 | 0 | 0 | 1 | 0 | 16 | -827451473
| PP |  | Dodávka a montáž plastového okna 2500/1750 mm - přesná spc. viz výkres D.1.1.35, pol.EP/01 | [15 empty] | PP | 2
594 | K | 769 102 | Dodávka a montáž plastového okna 1175/1750 mm - přesná spc. viz výkres D.1.1.35, pol.EP/02 | ks | 4 |  | 0 |  |  |  | základní |  | 0 | 0 | 0 | 0 | 0 | 16 | K | 2 |  |  |  | ROZPOCET | 0 | 0 | 0 | 0 | 0 | 1 | 0 | 16 | 1697917704
| PP |  | Dodávka a montáž plastového okna 1175/1750 mm - přesná spc. viz výkres D.1.1.35, pol.EP/02 | [15 empty] | PP | 2
595 | K | 769 103 | Dodávka a montáž plastového okna 2500/2100 mm - přesná spc. viz výkres D.1.1.35, pol.EP/03 | ks | 16 |  | 0 |  |  |  | základní |  | 0 | 0 | 0 | 0 | 0 | 16 | K | 2 |  |  |  | ROZPOCET | 0 | 0 | 0 | 0 | 0 | 1 | 0 | 16 | -253801095
| PP |  | Dodávka a montáž plastového okna 2500/2100 mm - přesná spc. viz výkres D.1.1.35, pol.EP/03 | [15 empty] | PP | 2
596 | K | 769 104 | Dodávka a montáž plastového okna 1980/2250 mm - přesná spc. viz výkres D.1.1.35, pol.EP/04 | ks | 14 |  | 0 |  |  |  | základní |  | 0 | 0 | 0 | 0 | 0 | 16 | K | 2 |  |  |  | ROZPOCET | 0 | 0 | 0 | 0 | 0 | 1 | 0 | 16 | 835489316
| PP |  | Dodávka a montáž plastového okna 1980/2250 mm - přesná spc. viz výkres D.1.1.35, pol.EP/04 | [15 empty] | PP | 2
597 | K | 769 105 | Dodávka a montáž plastového okna 1980/2250 mm - přesná spc. viz výkres D.1.1.35, pol.EP/05 | ks | 6 |  | 0 |  |  |  | základní |  | 0 | 0 | 0 | 0 | 0 | 16 | K | 2 |  |  |  | ROZPOCET | 0 | 0 | 0 | 0 | 0 | 1 | 0 | 16 | 1027514115
| PP |  | Dodávka a montáž plastového okna 1980/2250 mm - přesná spc. viz výkres D.1.1.35, pol.EP/05 | [15 empty] | PP | 2
599 | K | 769 107 | Dodávka a montáž plastového okna 1000/1750 mm - přesná spc. viz výkres D.1.1.35, pol.EP/07 | ks | 24 |  | 0 |  |  |  | základní |  | 0 | 0 | 0 | 0 | 0 | 16 | K | 2 |  |  |  | ROZPOCET | 0 | 0 | 0 | 0 | 0 | 1 | 0 | 16 | 1999406808
| PP |  | Dodávka a montáž plastového okna 1000/1750 mm - přesná spc. viz výkres D.1.1.35, pol.EP/07 | [15 empty] | PP | 2
600 | K | 769 108 | Dodávka a montáž plastového okna 2300/2625 mm - přesná spc. viz výkres D.1.1.35, pol.EP/08 | ks | 17 |  | 0 |  |  |  | základní |  | 0 | 0 | 0 | 0 | 0 | 16 | K | 2 |  |  |  | ROZPOCET | 0 | 0 | 0 | 0 | 0 | 1 | 0 | 16 | 1345753193
| PP |  | Dodávka a montáž plastového okna 2300/2625 mm - přesná spc. viz výkres D.1.1.35, pol.EP/08 | [15 empty] | PP | 2
601 | K | 769 109 | Dodávka a montáž plastového okna 2300/2625 mm - přesná spc. viz výkres D.1.1.35, pol.EP/09 | ks | 17 |  | 0 |  |  |  | základní |  | 0 | 0 | 0 | 0 | 0 | 16 | K | 2 |  |  |  | ROZPOCET | 0 | 0 | 0 | 0 | 0 | 1 | 0 | 16 | 1648066688
| PP |  | Dodávka a montáž plastového okna 2300/2625 mm - přesná spc. viz výkres D.1.1.35, pol.EP/09 | [15 empty] | PP | 2
602 | K | 769 110 | Dodávka a montáž plastového okna 3000/2000 mm - přesná spc. viz výkres D.1.1.35, pol.EP/10 | ks | 2 |  | 0 |  |  |  | základní |  | 0 | 0 | 0 | 0 | 0 | 16 | K | 2 |  |  |  | ROZPOCET | 0 | 0 | 0 | 0 | 0 | 1 | 0 | 16 | -886848561
| PP |  | Dodávka a montáž plastového okna 3000/2000 mm - přesná spc. viz výkres D.1.1.35, pol.EP/10 | [15 empty] | PP | 2
603 | K | 769 111 | Dodávka a montáž plastového okna 2300/2600 mm - přesná spc. viz výkres D.1.1.35, pol.EP/11 | ks | 17 |  | 0 |  |  |  | základní |  | 0 | 0 | 0 | 0 | 0 | 16 | K | 2 |  |  |  | ROZPOCET | 0 | 0 | 0 | 0 | 0 | 1 | 0 | 16 | 1318825317
| PP |  | Dodávka a montáž plastového okna 2300/2600 mm - přesná spc. viz výkres D.1.1.35, pol.EP/11 | [15 empty] | PP | 2
604 | K | 769 112 | Dodávka a montáž plastového okna 2300/2600 mm - přesná spc. viz výkres D.1.1.35, pol.EP/12 | ks | 17 |  | 0 |  |  |  | základní |  | 0 | 0 | 0 | 0 | 0 | 16 | K | 2 |  |  |  | ROZPOCET | 0 | 0 | 0 | 0 | 0 | 1 | 0 | 16 | 299352656
| PP |  | Dodávka a montáž plastového okna 2300/2600 mm - přesná spc. viz výkres D.1.1.35, pol.EP/12 | [15 empty] | PP | 2
605 | K | 769 113 | Dodávka a montáž plastového okna 1980/2500 mm - přesná spc. viz výkres D.1.1.35, pol.EP/13 | ks | 8 |  | 0 |  |  |  | základní |  | 0 | 0 | 0 | 0 | 0 | 16 | K | 2 |  |  |  | ROZPOCET | 0 | 0 | 0 | 0 | 0 | 1 | 0 | 16 | 343401065
| PP |  | Dodávka a montáž plastového okna 1980/2500 mm - přesná spc. viz výkres D.1.1.35, pol.EP/13 | [15 empty] | PP | 2
606 | K | 769 114 | Dodávka a montáž plastového okna 2300/2250 mm - přesná spc. viz výkres D.1.1.35, pol.EP/14 | ks | 17 |  | 0 |  |  |  | základní |  | 0 | 0 | 0 | 0 | 0 | 16 | K | 2 |  |  |  | ROZPOCET | 0 | 0 | 0 | 0 | 0 | 1 | 0 | 16 | 661822450
| PP |  | Dodávka a montáž plastového okna 2300/2250 mm - přesná spc. viz výkres D.1.1.35, pol.EP/14 | [15 empty] | PP | 2
607 | K | 769 115 | Dodávka a montáž plastového okna 2300/2250 mm - přesná spc. viz výkres D.1.1.35, pol.EP/15 | ks | 17 |  | 0 |  |  |  | základní |  | 0 | 0 | 0 | 0 | 0 | 16 | K | 2 |  |  |  | ROZPOCET | 0 | 0 | 0 | 0 | 0 | 1 | 0 | 16 | -744958605
| PP |  | Dodávka a montáž plastového okna 2300/2250 mm - přesná spc. viz výkres D.1.1.35, pol.EP/15 | [15 empty] | PP | 2
608 | K | 769 116 | Dodávka a montáž plastového okna 2500/2100 mm - přesná spc. viz výkres D.1.1.35, pol.EP/16 | ks | 4 |  | 0 |  |  |  | základní |  | 0 | 0 | 0 | 0 | 0 | 16 | K | 2 |  |  |  | ROZPOCET | 0 | 0 | 0 | 0 | 0 | 1 | 0 | 16 | -995553260
| PP |  | Dodávka a montáž plastového okna 2500/2100 mm - přesná spc. viz výkres D.1.1.35, pol.EP/16 | [15 empty] | PP | 2
609 | K | 769 117 | Dodávka a montáž plastového okna 1980/2250 mm - přesná spc. viz výkres D.1.1.35, pol.EP/17 | ks | 1 |  | 0 |  |  |  | základní |  | 0 | 0 | 0 | 0 | 0 | 16 | K | 2 |  |  |  | ROZPOCET | 0 | 0 | 0 | 0 | 0 | 1 | 0 | 16 | -383561276
| PP |  | Dodávka a montáž plastového okna 1980/2250 mm - přesná spc. viz výkres D.1.1.35, pol.EP/17 | [15 empty] | PP | 2
610 | K | 769 118 | Dodávka a montáž plastového okna 2500/1500 mm - přesná spc. viz výkres D.1.1.35, pol.EP/18 | ks | 2 |  | 0 |  |  |  | základní |  | 0 | 0 | 0 | 0 | 0 | 16 | K | 2 |  |  |  | ROZPOCET | 0 | 0 | 0 | 0 | 0 | 1 | 0 | 16 | -1144187989
| PP |  | Dodávka a montáž plastového okna 2500/1500 mm - přesná spc. viz výkres D.1.1.35, pol.EP/18 | [15 empty] | PP | 2
1918 | K | 769 120 | Dodávka a montáž plastových revizních dvířek 600/600 mm do stěny | ks | 42 |  | 0 |  |  |  | základní |  | 0 | 0 | 0 | 0 | 0 | 16 | K | 2 |  |  |  | ROZPOCET | 0 | 0 | 0 | 0 | 0 | 1 | 0 | 16 | -241046512
| PP |  | Dodávka a montáž plastového okna 2500/1500 mm - přesná spc. viz výkres D.1.1.35, pol.EP/18 | [15 empty] | PP | 2
| VV |  | "obj B" 20 |  | 20 | [13 empty] | VV | 2 | 2 | True | 0 | ROZPOCET
| VV |  | "obj C" 22 |  | 22 | [13 empty] | VV | 2 | 2 | True | 0 | ROZPOCET
| VV |  | Součet |  | 42 | [13 empty] | VV | 2 | 4 | True | 1 | ROZPOCET
| D | 771 | Podlahy z dlaždic |  |  |  | 0 | [5 empty] | 0 |  | 20.9056 |  | 0 | 2 | D | 1 |  |  |  | ROZPOCET | [6 empty] | 0
453 | M | 771 101 | Keramická dlažba protiskluzná vč.všech tvarovek - přesná spc. a technické parametry, viz výkres č.D.1.1.26 | m2 | 5248.343 |  | 0 |  |  |  | základní |  | 0 | 0 | 0 | 0 | 0 | 32 | M | 2 |  |  |  | ROZPOCET | 0 | 0 | 0 | 0 | 0 | 1 | 0 | 16 | 321735980
| VV |  | "plocha" 4833,7*1,02 |  | 4930.374 | [13 empty] | VV | 2 | 2 | True | 0 | ROZPOCET
| VV |  | "sokl" (1685,5+78,6)*0,15*1,02 |  | 269.907 | [13 empty] | VV | 2 | 2 | True | 0 | ROZPOCET
| VV |  | "podstupnice" 235,6*0,2*1,02 |  | 48.062 | [13 empty] | VV | 2 | 2 | True | 0 | ROZPOCET
454 | M | 771 103 | Keramická dlažba protiskluzná - nástupnice - přesná spc. a technické parametry, viz výkres č.D.1.1.26 | m | 235.6 |  | 0 |  |  |  | základní |  | 0 | 0 | 0 | 0 | 0 | 32 | M | 2 |  |  |  | ROZPOCET | 0 | 0 | 0 | 0 | 0 | 1 | 0 | 16 | -1604195090
| VV |  | "objekt A" 2,0*43 |  | 86 | [13 empty] | VV | 2 | 2 | True | 0 | ROZPOCET
| VV |  | "objekt B" 1,7*44 |  | 74.8 | [13 empty] | VV | 2 | 2 | True | 0 | ROZPOCET
| VV |  | "objekt C" 1,7*44 |  | 74.8 | [13 empty] | VV | 2 | 2 | True | 0 | ROZPOCET
| VV |  | Součet |  | 235.6 | [13 empty] | VV | 2 | 4 | True | 1 | ROZPOCET
455 | K | 771 105 | Příprava podkladu pod dlažbu (mokré) - přesná spc. a technické parametry, viz výkres č.D1.1.26 | m2 | 1209 |  | 0 |  |  |  | základní |  | 0 | 0 | 0 | 0 | 0 | 16 | K | 2 |  |  |  | ROZPOCET | 0 | 0 | 0 | 0 | 0 | 1 | 0 | 16 | 597544461
| VV |  | objekt A | [15 empty] | VV | 2 | 1 | True | 0 | ROZPOCET
| VV |  | "1.PP" 5,2+1,7+7,1+8,2+13,6+3,7 |  | 39.5 | [13 empty] | VV | 2 | 2 | True | 0 | ROZPOCET
| VV |  | "1.NP" 13,1+17,3+42,7+3,7+2,2+3,9+3,2+5,9+2,8+4,4+8,0+6,7+7,4+87,0+14,4+51,8+2,7+11,2+6,0+1,7+15,2 |  | 311.3 | [13 empty] | VV | 2 | 2 | True | 0 | ROZPOCET
| VV |  | "2.NP" 2,0 |  | 2 | [13 empty] | VV | 2 | 2 | True | 0 | ROZPOCET
| VV |  | "1.NP" 3,6+24,5+11,8+6,0+(5,8*16) |  | 138.7 | [13 empty] | VV | 2 | 2 | True | 0 | ROZPOCET
| VV |  | "2.NP" 3,6+24,5+11,8+6,0+(5,8*16) |  | 138.7 | [13 empty] | VV | 2 | 2 | True | 0 | ROZPOCET
| VV |  | "3.NP" 3,6+22,0+10,6+5,3+(5,8*16) |  | 134.3 | [13 empty] | VV | 2 | 2 | True | 0 | ROZPOCET
| VV |  | "1.NP" 3,6+24,5+11,8+6,0+(5,8*18) |  | 150.3 | [13 empty] | VV | 2 | 2 | True | 0 | ROZPOCET
| VV |  | "2.NP" 3,6+24,5+11,8+6,0+(5,8*18) |  | 150.3 | [13 empty] | VV | 2 | 2 | True | 0 | ROZPOCET
| VV |  | "3.NP" 3,6+20,0+10,6+5,3+(5,8*18) |  | 143.9 | [13 empty] | VV | 2 | 2 | True | 0 | ROZPOCET
456 | K | 771 106 | Příprava podkladu pod dlažbu (ostatní) - přesná spc. a technické parametry, viz výkres č.D.1.1.26 | m2 | 3638.2 |  | 0 |  |  |  | základní |  | 0 | 0 | 0 | 0 | 0 | 16 | K | 2 |  |  |  | ROZPOCET | 0 | 0 | 0 | 0 | 0 | 1 | 0 | 16 | -1114739248
| VV |  | objekt A | [15 empty] | VV | 2 | 1 | True | 0 | ROZPOCET
| VV |  | "1.PP" 16,6+90,5+50,1+13,2+1,4+43,1+1,3+1,3+53,2+38,1+28,7+31,5+27,2+29,3+37,1+47,7+34,5+53,2+13,8+54,7+8,2+1,3+28,5 |  | 704.5 | [13 empty] | VV | 2 | 2 | True | 0 | ROZPOCET
| VV |  | "1.NP" 10,6+220,7+10,2+18,6+34,3+13,5+14,5+15,4+2,2+9,8+1,3+24,8+2,2+16,2+5,5+6,9+8,4+5,0 |  | 420.1 | [13 empty] | VV | 2 | 2 | True | 0 | ROZPOCET
| VV |  | 18,0+7,5+3,9+2,0+2,0+6,1+3,9+3,9+2,0+9,1+22,3+4,7+1,6+1,4+64,2+11,2+4,6+1,8+2,6+1,5+5,3+1,6+1,6+27,8+4,8+1,5+1,5+7,6+1,5+1,5+20,3 |  | 249.3 | [13 empty] | VV | 2 | 2 | True | 0 | ROZPOCET
| VV |  | "2.NP" 175,1+22,6+116,9+7,0+3,9+1,9+1,9+6,5+3,9+4,1+1,4+6,9+1,9+1,9+3,4+3,7+2,0+22,6 |  | 387.6 | [13 empty] | VV | 2 | 2 | True | 0 | ROZPOCET
| VV |  | "1.NP" 17,0+21,2+150,1+37,5+4,6+1,6+18,1 |  | 250.1 | [13 empty] | VV | 2 | 2 | True | 0 | ROZPOCET
| VV |  | "2.NP" 17,0+21,2+150,1+37,5+4,6+1,6+18,1 |  | 250.1 | [13 empty] | VV | 2 | 2 | True | 0 | ROZPOCET
| VV |  | "3.NP" 17,0+21,2+150,1+37,5+3,6+1,6+15,4 |  | 246.4 | [13 empty] | VV | 2 | 2 | True | 0 | ROZPOCET
| VV |  | "1.NP" 17,0+21,2+170,1+50,0+4,6+1,6+18,1 |  | 282.6 | [13 empty] | VV | 2 | 2 | True | 0 | ROZPOCET
| VV |  | "2.NP" 17,0+21,2+170,1+50,0+4,6+1,6+18,1 |  | 282.6 | [13 empty] | VV | 2 | 2 | True | 0 | ROZPOCET
| VV |  | "3.NP" 17,0+21,2+170,1+50,0+4,6+1,6+15,4 |  | 279.9 | [13 empty] | VV | 2 | 2 | True | 0 | ROZPOCET
| VV |  | objekt D | [15 empty] | VV | 2 | 1 | True | 0 | ROZPOCET
| VV |  | 131,0+154,0 |  | 285 | [13 empty] | VV | 2 | 2 | True | 0 | ROZPOCET
487 | K | 771274123 | Montáž obkladů stupnic z dlaždic protiskluzných keramických flexibilní lepidlo š do 300 mm | m | 235.6 |  | 0 | CS ÚRS 2012 02 |  |  | základní |  | 0 | 0.00147 | 0.34633 | 0 | 0 | 16 | K | 2 |  |  |  | ROZPOCET | 0 | 0 | 0 | 0 | 0 | 1 | 0 | 16 | 2046726960
| PP |  | Montáž obkladů schodišť z dlaždic keramických lepených flexibilním lepidlem stupnic protiskluzných nebo reliefovaných šířky přes 250 do 300 mm | [15 empty] | PP | 2
| VV |  | "objekt A" 2,0*43 |  | 86 | [13 empty] | VV | 2 | 2 | True | 0 | ROZPOCET
| VV |  | "objekt B" 1,7*44 |  | 74.8 | [13 empty] | VV | 2 | 2 | True | 0 | ROZPOCET
| VV |  | "objekt C" 1,7*44 |  | 74.8 | [13 empty] | VV | 2 | 2 | True | 0 | ROZPOCET
| VV |  | Součet |  | 235.6 | [13 empty] | VV | 2 | 4 | True | 1 | ROZPOCET
488 | K | 771274232 | Montáž obkladů podstupnic z dlaždic hladkých keramických flexibilní lepidlo v do 200 mm | m | 235.6 |  | 0 | CS ÚRS 2012 02 |  |  | základní |  | 0 | 0.00098 | 0.23089 | 0 | 0 | 16 | K | 2 |  |  |  | ROZPOCET | 0 | 0 | 0 | 0 | 0 | 1 | 0 | 16 | 1881184726
| PP |  | Montáž obkladů schodišť z dlaždic keramických lepených flexibilním lepidlem podstupnic hladkých výšky přes 150 do 200 mm | [15 empty] | PP | 2
| VV |  | "objekt A" 2,0*43 |  | 86 | [13 empty] | VV | 2 | 2 | True | 0 | ROZPOCET
| VV |  | "objekt B" 1,7*44 |  | 74.8 | [13 empty] | VV | 2 | 2 | True | 0 | ROZPOCET
| VV |  | "objekt C" 1,7*44 |  | 74.8 | [13 empty] | VV | 2 | 2 | True | 0 | ROZPOCET
| VV |  | Součet |  | 235.6 | [13 empty] | VV | 2 | 4 | True | 1 | ROZPOCET
457 | K | 771474114 | Montáž soklíků z dlaždic keramických rovných flexibilní lepidlo v do 150 mm | m | 1685.5 |  | 0 | CS ÚRS 2012 02 |  |  | základní |  | 0 | 0.00079 | 1.3315 | 0 | 0 | 16 | K | 2 |  |  |  | ROZPOCET | 0 | 0 | 0 | 0 | 0 | 1 | 0 | 16 | 1127819304
| PP |  | Montáž soklíků z dlaždic keramických rovných flexibilní lepidlo v do 150 mm | [15 empty] | PP | 2
| VV |  | objekt A | [15 empty] | VV | 2 | 1 | True | 0 | ROZPOCET
| VV |  | "m 0.01" (4,4+20,4)*2+(0,3*4*4)-(0,8*2)-(0,9*2)-(1,2)-(1,8*3) |  | 44.4 | [13 empty] | VV | 2 | 2 | True | 0 | ROZPOCET
| VV |  | "m 0.03" (15,6+7,6)*2-(0,8)-(0,9*2)-(1,6)-(1,8*4) |  | 35 | [13 empty] | VV | 2 | 2 | True | 0 | ROZPOCET
| VV |  | "m 0.13" (8,0+6,8)*20-(1,8) |  | 294.2 | [13 empty] | VV | 2 | 2 | True | 0 | ROZPOCET
| VV |  | "m 0.14" (6,1+6,2)*2-(0,9)-(4,0) |  | 19.7 | [13 empty] | VV | 2 | 2 | True | 0 | ROZPOCET
| VV |  | "m 0.15" (6,1+2,4)*2-(0,9) |  | 16.1 | [13 empty] | VV | 2 | 2 | True | 0 | ROZPOCET
| VV |  | "m 0.17" (6,1+4,5)*2-(0,9) |  | 20.3 | [13 empty] | VV | 2 | 2 | True | 0 | ROZPOCET
| VV |  | "m 0.18" (6,5+4,5)*2-(0,9) |  | 21.1 | [13 empty] | VV | 2 | 2 | True | 0 | ROZPOCET
| VV |  | "m 0.19" (6,5+5,7)*2-(0,9) |  | 23.5 | [13 empty] | VV | 2 | 2 | True | 0 | ROZPOCET
| VV |  | "m 0.20" (8,5+5,7)*2-(1,8) |  | 26.6 | [13 empty] | VV | 2 | 2 | True | 0 | ROZPOCET
| VV |  | "m 0.21" (6,1+5,7)*2-(0,9) |  | 22.7 | [13 empty] | VV | 2 | 2 | True | 0 | ROZPOCET
| VV |  | "m 0.23.1" (9,6+5,7+1,4+0,3+1,4+0,3)*2-(1,8) |  | 35.6 | [13 empty] | VV | 2 | 2 | True | 0 | ROZPOCET
| VV |  | "m 0.23.2" (5,7+5,4)*2-(0,9) |  | 21.3 | [13 empty] | VV | 2 | 2 | True | 0 | ROZPOCET
| VV |  | "m 0.24" (8,9+6,2)*2-(1,8) |  | 28.4 | [13 empty] | VV | 2 | 2 | True | 0 | ROZPOCET
| VV |  | "m 0.30" (13,1+2,1)*2-(0,9*6)-(1,8*2) |  | 21.4 | [13 empty] | VV | 2 | 2 | True | 0 | ROZPOCET
| VV |  | "m 1.01 - 1.04" (33,5+8,0)*2-(8,0)-(1,4*2)-(1,2)-(5,0)-(5,4)-(1,2)-(3,0)-(2,2*2)-(0,8) |  | 51.2 | [13 empty] | VV | 2 | 2 | True | 0 | ROZPOCET
| VV |  | "m 1.20" (2,8+2,0)*2-(0,8) |  | 8.8 | [13 empty] | VV | 2 | 2 | True | 0 | ROZPOCET
| VV |  | "m 1.36" (8,4+2,2+8,4) |  | 19 | [13 empty] | VV | 2 | 2 | True | 0 | ROZPOCET
| VV |  | "m 1.37 - 1.44" (2,5+3,1+2,2+1,8+1,6+1,2+1,6+1,2+2,1+2,9+2,2+1,8+2,1+1,8+2,2+0,9)*2*0,5 |  | 31.2 | [13 empty] | VV | 2 | 2 | True | 0 | ROZPOCET
| VV |  | "m 1.45" (4,1+2,3+4,1)-(2,3) |  | 8.2 | [13 empty] | VV | 2 | 2 | True | 0 | ROZPOCET
| VV |  | "m 1.46" (4,1+5,5)*2-(0,8*3)-(1,4*3)-(2,2) |  | 10.4 | [13 empty] | VV | 2 | 2 | True | 0 | ROZPOCET
| VV |  | "m 1.53" (2,4+2,1)*2-(0,9*3) |  | 6.3 | [13 empty] | VV | 2 | 2 | True | 0 | ROZPOCET
| VV |  | "m 1.54" (2,2+2,7)*2*0,5 |  | 4.9 | [13 empty] | VV | 2 | 2 | True | 0 | ROZPOCET
| VV |  | "m 2.01 - 2.03+2.26" (23,8+27,1)*2-(0,7)-(0,8*10)-(0,9*2)-(1,1)-(1,8*2)-(8,0) |  | 78.6 | [13 empty] | VV | 2 | 2 | True | 0 | ROZPOCET
| VV |  | "m 2.10" (14,1+8,9)*2-(1,1) |  | 44.9 | [13 empty] | VV | 2 | 2 | True | 0 | ROZPOCET
| VV |  | objekt B | [15 empty] | VV | 2 | 1 | True | 0 | ROZPOCET
| VV |  | "m 1.81-1.82, 2.61-2.62, 3.61-3.62" (7,7+3,5+0,3+1,7+2,9)+(2,4+3,4+2,4)*2+(2,3+0,3+1,7+2,9)*2 |  | 46.9 | [13 empty] | VV | 2 | 2 | True | 0 | ROZPOCET
| VV |  | "m 1.83, 2.63, 3.63" (2,2+66,5+2,8+13,5)*3+(0,3*4*10*3)-(1,3*16*3)-(1,2*3)-(0,8*2*3) |  | 220.2 | [13 empty] | VV | 2 | 2 | True | 0 | ROZPOCET
| VV |  | "m 1,84, 2.64, 3.64" (3,2*3)+(0,3*4*3*3) |  | 20.4 | [13 empty] | VV | 2 | 2 | True | 0 | ROZPOCET
| VV |  | "m 1.85, 2.65, 3.65" (0,3*4*5*3) |  | 18 | [13 empty] | VV | 2 | 2 | True | 0 | ROZPOCET
| VV |  | objekt C | [15 empty] | VV | 2 | 1 | True | 0 | ROZPOCET
| VV |  | "m 1.161-1.162, 2.131-2.132, 3.131-3.132" (7,7+3,5+0,3+1,7+2,9)+(2,4+3,4+2,4)*2+(2,3+0,3+1,7+2,9)*2 |  | 46.9 | [13 empty] | VV | 2 | 2 | True | 0 | ROZPOCET
| VV |  | "m 1.163, 2.133, 3.133" (2,2+74,8+2,8+13,5)*3+(0,3*4*11*3)-(1,3*18*3)-(1,2*3)-(0,8*2*3) |  | 240.9 | [13 empty] | VV | 2 | 2 | True | 0 | ROZPOCET
| VV |  | "m 1.164, 2.134, 3.134" (3,2*3)+(0,3*4*4*3) |  | 24 | [13 empty] | VV | 2 | 2 | True | 0 | ROZPOCET
| VV |  | "m1.165, 2.135, 3.135" (0,3*4*6*3) |  | 21.6 | [13 empty] | VV | 2 | 2 | True | 0 | ROZPOCET
| VV |  | objekt D | [15 empty] | VV | 2 | 1 | True | 0 | ROZPOCET
| VV |  | (71,6+9,8)*2-(2,0*4)-(2,0) |  | 152.8 | [13 empty] | VV | 2 | 2 | True | 0 | ROZPOCET
| VV |  | Součet |  | 1685.5 | [13 empty] | VV | 2 | 4 | True | 1 | ROZPOCET
489 | K | 771474133 | Montáž soklíků z dlaždic keramických schodišťových stupňovitých flexibilní lepidlo v do 120 mm | m | 78.6 |  | 0 | CS ÚRS 2012 02 |  |  | základní |  | 0 | 0.00062 | 0.048732 | 0 | 0 | 16 | K | 2 |  |  |  | ROZPOCET | 0 | 0 | 0 | 0 | 0 | 1 | 0 | 16 | 1896199581
| PP |  | Montáž soklíků z dlaždic keramických lepených flexibilním lepidlem schodišťových stupňovitých výšky přes 90 do 120 mm | [15 empty] | PP | 2
| VV |  | "objekt A" 0,6*43 |  | 25.8 | [13 empty] | VV | 2 | 2 | True | 0 | ROZPOCET
| VV |  | "objekt B" 0,6*44 |  | 26.4 | [13 empty] | VV | 2 | 2 | True | 0 | ROZPOCET
| VV |  | "objekt C" 0,6*44 |  | 26.4 | [13 empty] | VV | 2 | 2 | True | 0 | ROZPOCET
| VV |  | Součet |  | 78.6 | [13 empty] | VV | 2 | 4 | True | 1 | ROZPOCET
458 | K | 771574131 | Montáž podlah keramických režných protiskluzných lepených flexibilním lepidlem do 50 ks/m2 | m2 | 4833.7 |  | 0 |  |  |  | základní |  | 0 | 0.00392 | 18.9481 | 0 | 0 | 16 | K | 2 |  |  |  | ROZPOCET | 0 | 0 | 0 | 0 | 0 | 1 | 0 | 16 | 601951959
| PP |  | Montáž podlah keramických režných protiskluzných lepených flexibilním lepidlem do 50 ks/m2 | [15 empty] | PP | 2
| VV |  | objekt A | [15 empty] | VV | 2 | 1 | True | 0 | ROZPOCET
| VV |  | "1.PP" 16,6+90,5+50,1+13,2+5,2+1,4+1,7+43,1+7,1+1,3+1,3+8,2+53,2+38,1+28,7+31,5+27,2+29,3+37,1+47,7+34,5+53,2+13,8+54,7+13,6+8,2+3,7+1,3+28,5 |  | 744 | [13 empty] | VV | 2 | 2 | True | 0 | ROZPOCET
| VV |  | "1.NP" 10,6+220,7+10,2+18,6+34,3+13,5+13,1+17,3+42,7+14,5+15,4+2,2+9,8+3,7+1,3+24,8+2,2+3,9+16,2+5,5+6,9+8,4+5,0+3,2+5,9+2,8+4,4+8,0+6,7+7,4+87,0+14,4 |  | 640.6 | [13 empty] | VV | 2 | 2 | True | 0 | ROZPOCET
| VV |  | 51,8+2,7+18,0+7,5+3,9+2,0+2,0+6,1+3,9+3,9+2,0+9,1+22,3+4,7+1,6+1,4+64,2+11,2+4,6+6,0+1,7+1,8+2,6+1,5+5,3+1,6+1,6+27,8+4,8+1,5+1,5+7,6+1,5+1,5+20,3+15, |  | 326.5 | [13 empty] | VV | 2 | 2 | True | 0 | ROZPOCET
| VV |  | "2.NP" 175,1+22,6+116,9+7,0+3,9+1,9+1,9+6,5+3,9+4,1+1,4+6,9+1,9+1,9+3,4+3,7+2,0+22,6+2,0 |  | 389.6 | [13 empty] | VV | 2 | 2 | True | 0 | ROZPOCET
| VV |  | objekt B | [15 empty] | VV | 2 | 1 | True | 0 | ROZPOCET
| VV |  | "1.NP" 17,0+21,2+150,1+37,5+4,6+3,6+1,6+24,5+18,1+11,8+6,0+(5,8*16) |  | 388.8 | [13 empty] | VV | 2 | 2 | True | 0 | ROZPOCET
| VV |  | "2.NP" 17,0+21,2+150,1+37,5+4,6+3,6+1,6+24,5+18,1+11,8+6,0+(5,8*16) |  | 388.8 | [13 empty] | VV | 2 | 2 | True | 0 | ROZPOCET
| VV |  | "3.NP" 17,0+21,2+150,1+37,5+3,7+3,6+1,6+22,0+15,4+10,6+5,3+(5,8*16) |  | 380.8 | [13 empty] | VV | 2 | 2 | True | 0 | ROZPOCET
| VV |  | objekt C | [15 empty] | VV | 2 | 1 | True | 0 | ROZPOCET
| VV |  | "1.NP" 17,0+21,2+170,1+50,0+4,6+3,6+1,6+24,5+18,1+11,8+6,0+(5,8*18) |  | 432.9 | [13 empty] | VV | 2 | 2 | True | 0 | ROZPOCET
| VV |  | "2.NP" 17,0+21,2+170,1+50,0+4,6+3,6+1,6+24,5+18,1+11,8+6,0+(5,8*18) |  | 432.9 | [13 empty] | VV | 2 | 2 | True | 0 | ROZPOCET
| VV |  | "3.NP" 17,0+21,2+170,1+50,0+4,6+3,6+1,6+20,0+15,4+10,6+5,3+(5,8*18) |  | 423.8 | [13 empty] | VV | 2 | 2 | True | 0 | ROZPOCET
| VV |  | objekt D | [15 empty] | VV | 2 | 1 | True | 0 | ROZPOCET
| VV |  | 131,0+154,0 |  | 285 | [13 empty] | VV | 2 | 2 | True | 0 | ROZPOCET
| VV |  | Součet |  | 4833.7 | [13 empty] | VV | 2 | 4 | True | 1 | ROZPOCET
459 | K | 771579191 | Příplatek k montáž podlah keramických za plochu do 5 m2 | m2 | 813.7 |  | 0 | CS ÚRS 2012 02 |  |  | základní |  | 0 | 0 | 0 | 0 | 0 | 16 | K | 2 |  |  |  | ROZPOCET | 0 | 0 | 0 | 0 | 0 | 1 | 0 | 16 | -1592343127
| PP |  | Příplatek k montáž podlah keramických za plochu do 5 m2 | [15 empty] | PP | 2
| VV |  | objekt A | [15 empty] | VV | 2 | 1 | True | 0 | ROZPOCET
| VV |  | "1.PP" 5,2+1,4+1,7+1,3+1,3+3,7+1,3 |  | 15.9 | [13 empty] | VV | 2 | 2 | True | 0 | ROZPOCET
| VV |  | "1.NP" 2,2+3,7+1,3+2,2+3,9+5,5+5,0+3,2+5,9+2,8+4,4+2,7+3,9+2,0+2,0+3,9+3,9+2,0+4,7+1,6+1,4+4,6+1,7+1,8+2,6+1,5+5,3+1,6+1,6+4,8+1,5+1,5+1,5+1,5 |  | 99.7 | [13 empty] | VV | 2 | 2 | True | 0 | ROZPOCET
| VV |  | "2.NP" 3,9+1,9+1,9+3,9+4,1+1,4+6,9+1,9+1,9+3,4+3,7+2,0+2,0 |  | 38.9 | [13 empty] | VV | 2 | 2 | True | 0 | ROZPOCET
| VV |  | objekt B | [15 empty] | VV | 2 | 1 | True | 0 | ROZPOCET
| VV |  | "1.NP" 4,6+3,6+1,6+(5,8*16) |  | 102.6 | [13 empty] | VV | 2 | 2 | True | 0 | ROZPOCET
| VV |  | "2.NP" 4,6+3,6+1,6+(5,8*16) |  | 102.6 | [13 empty] | VV | 2 | 2 | True | 0 | ROZPOCET
| VV |  | "3.NP" 3,7+3,6+1,6+5,3+(5,8*16) |  | 107 | [13 empty] | VV | 2 | 2 | True | 0 | ROZPOCET
| VV |  | objekt C | [15 empty] | VV | 2 | 1 | True | 0 | ROZPOCET
| VV |  | "1.NP" 4,6+3,6+1,6+(5,8*18) |  | 114.2 | [13 empty] | VV | 2 | 2 | True | 0 | ROZPOCET
| VV |  | "2.NP" 4,6+3,6+1,6+(5,8*18) |  | 114.2 | [13 empty] | VV | 2 | 2 | True | 0 | ROZPOCET
| VV |  | "3.NP" 3,7+3,6+1,6+5,3+(5,8*18) |  | 118.6 | [13 empty] | VV | 2 | 2 | True | 0 | ROZPOCET
| VV |  | Součet |  | 813.7 | [13 empty] | VV | 2 | 4 | True | 1 | ROZPOCET
1325 | K | 998771201 | Přesun hmot procentní pro podlahy z dlaždic v objektech v do 6 m | % |  |  | 0 | CS ÚRS 2012 02 |  |  | základní |  | 0 | 0 | 0 | 0 | 0 | 16 | K | 2 |  |  |  | ROZPOCET | 0 | 0 | 0 | 0 | 0 | 1 | 0 | 16 | 901914036
| PP |  | Přesun hmot pro podlahy z dlaždic stanovený procentní sazbou z ceny vodorovná dopravní vzdálenost do 50 m v objektech výšky do 6 m | [15 empty] | PP | 2
| D | 776 | Podlahy povlakové |  |  |  | 0 | [5 empty] | 0 |  | 21.6233 |  | 0 | 2 | D | 1 |  |  |  | ROZPOCET | [6 empty] | 0
465 | M | 776 101 | PVC pásy - přesná spc.viz. výkres D.1.1.26 | m2 | 4365.972 |  | 0 |  |  |  | základní |  | 0 | 0 | 0 | 0 | 0 | 32 | M | 2 |  |  |  | ROZPOCET | 0 | 0 | 0 | 0 | 0 | 1 | 0 | 16 | 1598659104
| VV |  | "plocha" 3787,8*1,04 |  | 3939.312 | [13 empty] | VV | 2 | 2 | True | 0 | ROZPOCET
| VV |  | "sokl" 2735*0,15*1,04 |  | 426.66 | [13 empty] | VV | 2 | 2 | True | 0 | ROZPOCET
492 | M | 776 102 | Zátěžový koberec - přesná spc.viz. výkres D.1.1.26 | m2 | 59.697 |  | 0 |  |  |  | základní |  | 0 | 0 | 0 | 0 | 0 | 32 | M | 2 |  |  |  | ROZPOCET | 0 | 0 | 0 | 0 | 0 | 1 | 0 | 16 | 1706532196
| VV |  | "plocha" 55,2*1,04 |  | 57.408 | [13 empty] | VV | 2 | 2 | True | 0 | ROZPOCET
| VV |  | "sokl" 21,8*0,1*1,05 |  | 2.289 | [13 empty] | VV | 2 | 2 | True | 0 | ROZPOCET
464 | K | 776 104 | Provedení soklů z PVC v.150 mm vč. rohového žlábku a ukončující systémové Al lišty | m | 2735.12 |  | 0 |  |  |  | základní |  | 0 | 0 | 0 | 0 | 0 | 16 | K | 2 |  |  |  | ROZPOCET | 0 | 0 | 0 | 0 | 0 | 1 | 0 | 16 | 1245369749
| VV |  | objekt A | [15 empty] | VV | 2 | 1 | True | 0 | ROZPOCET
| VV |  | "1.PP" (3,9+2,2+2,0+2,2)*2-(0,9*3) |  | 17.9 | [13 empty] | VV | 2 | 2 | True | 0 | ROZPOCET
| VV |  | "1.NP" (6,1+3,4+6,1+3,7+14,3+8,0+7,5+6,1)*2-(1,4*2)-(0,9)-(1,8*4) |  | 99.5 | [13 empty] | VV | 2 | 2 | True | 0 | ROZPOCET
| VV |  | "2.NP" (5,0+6,7+4,3+6,7+4,4+9,3+4,4+5,7+7,6+9,7+13,1+8,9+5,3+6,7+3,8+6,7+3,7+9,3+8,0+6,5+8,0+3,0+8,0+2,2+8,0+2,2+6,1+12,0)*2-(0,8*16)-(1,8*5) |  | 348.8 | [13 empty] | VV | 2 | 2 | True | 0 | ROZPOCET
| VV |  | "m 1.86, 2.66" (2,8+4,2+0,6)*2*2 |  | 30.4 | [13 empty] | VV | 2 | 2 | True | 0 | ROZPOCET
| VV |  | "m 1.87, 2.67" (0,8+0,8+4,2+3,2+0,8)*2 |  | 19.6 | [13 empty] | VV | 2 | 2 | True | 0 | ROZPOCET
| VV |  | "m 1.88, 2.68" (4,2+3,3)*2*2-(0,8*2)-(0,7*2) |  | 27 | [13 empty] | VV | 2 | 2 | True | 0 | ROZPOCET
| VV |  | "předsíně 1.NP, 2.NP" (2,8+1,5+2,8)*16*2-(1,2*16*2)-(0,9*16*2) |  | 160 | [13 empty] | VV | 2 | 2 | True | 0 | ROZPOCET
| VV |  | "pokoje 1.NP, 2.NP" (3,8+4,9)*2*16*2-(1,5*16*2) |  | 508.8 | [13 empty] | VV | 2 | 2 | True | 0 | ROZPOCET
| VV |  | "m 3.66" (2,4+3,7+0,6) |  | 6.7 | [13 empty] | VV | 2 | 2 | True | 0 | ROZPOCET
| VV |  | "m 3.67" (0,8+0,8+4,2+3,0+0,8)-(0,8)-(0,9) |  | 7.9 | [13 empty] | VV | 2 | 2 | True | 0 | ROZPOCET
| VV |  | "m 3.68" (4,2+2,7)*2-(0,8)-(0,7) |  | 12.3 | [13 empty] | VV | 2 | 2 | True | 0 | ROZPOCET
| VV |  | "předsíně 3.NP" (2,8+1,5+2,8)*16-(1,2*16)-(0,9*16) |  | 80 | [13 empty] | VV | 2 | 2 | True | 0 | ROZPOCET
| VV |  | "pokoje 3.NP" (3,8+4,4)*2*16-(1,5*16) |  | 238.4 | [13 empty] | VV | 2 | 2 | True | 0 | ROZPOCET
| VV |  | "m 1.166, 2.136" (2,8+4,2+0,6+0,6)*2 |  | 16.4 | [13 empty] | VV | 2 | 2 | True | 0 | ROZPOCET
| VV |  | "m 1.167, 2.137" (0,8+0,8+4,2+3,2+0,8)*2-(0,8*2,0*2)-(0,9*2,0*2) |  | 12.8 | [13 empty] | VV | 2 | 2 | True | 0 | ROZPOCET
| VV |  | "m 1.168, 2.138" (4,2+3,3)*2*2-(0,8*2)-(0,7*2) |  | 27 | [13 empty] | VV | 2 | 2 | True | 0 | ROZPOCET
| VV |  | "předsíně 1.NP, 2.NP" (2,8+1,5+2,8)*18*2-(1,2*18*2)-(0,9*18*2) |  | 180 | [13 empty] | VV | 2 | 2 | True | 0 | ROZPOCET
| VV |  | "pokoje 1.NP, 2.NP" (3,8+4,9)*2*18*2-(1,5*18*2) |  | 572.4 | [13 empty] | VV | 2 | 2 | True | 0 | ROZPOCET
| VV |  | "m 3.136" (2,4+3,7+0,6+0,6) |  | 7.3 | [13 empty] | VV | 2 | 2 | True | 0 | ROZPOCET
| VV |  | "m 3.137" (0,8+0,8+4,2+3,0+0,8)*-(0,8)-(0,9) |  | -8.58 | [13 empty] | VV | 2 | 2 | True | 0 | ROZPOCET
| VV |  | "m 3.138" (4,2+2,7)*2-(0,8)-(0,7) |  | 12.3 | [13 empty] | VV | 2 | 2 | True | 0 | ROZPOCET
| VV |  | "předsíně 3.NP" (2,8+1,5+2,8)*18-(1,2*18)-(0,9*18) |  | 90 | [13 empty] | VV | 2 | 2 | True | 0 | ROZPOCET
| VV |  | "pokoje 3.NP" (3,8+4,4)*2*18-(1,5*18) |  | 268.2 | [13 empty] | VV | 2 | 2 | True | 0 | ROZPOCET
491 | K | 776421100 | Lepení obvodových soklíků nebo lišt z měkčených plastů | m | 21.8 |  | 0 | CS ÚRS 2012 02 |  |  | základní |  | 0 | 2e-05 | 0.000436 | 0 | 0 | 16 | K | 2 |  |  |  | ROZPOCET | 0 | 0 | 0 | 0 | 0 | 1 | 0 | 16 | 251051922
| PP |  | Lepení obvodových soklíků nebo lišt z plastů měkčených | [15 empty] | PP | 2
| VV |  | "objekt A" 6,9+8,0+6,9 |  | 21.8 | [13 empty] | VV | 2 | 2 | True | 0 | ROZPOCET
| VV |  | Součet |  | 21.8 | [13 empty] | VV | 2 | 4 | True | 1 | ROZPOCET
468 | K | 776521100 | Lepení pásů povlakových podlah plastových | m2 | 3787.8 |  | 0 |  |  |  | základní |  | 0 | 0.00027 | 1.0227 | 0 | 0 | 16 | K | 2 |  |  |  | ROZPOCET | 0 | 0 | 0 | 0 | 0 | 1 | 0 | 16 | -1982200729
| PP |  | Lepení pásů povlakových podlah plastových | [15 empty] | PP | 2
| VV |  | objekt A | [15 empty] | VV | 2 | 1 | True | 0 | ROZPOCET
| VV |  | "1.PP" 9,1+4,5 |  | 13.6 | [13 empty] | VV | 2 | 2 | True | 0 | ROZPOCET
| VV |  | "1.NP" 20,6+21,1+113,3+45,0 |  | 200 | [13 empty] | VV | 2 | 2 | True | 0 | ROZPOCET
| VV |  | "2.NP" 33,5+28,8+41,4+25,1+48,4+116,8+34,5+25,1+34,9+50,0+24,0+17,3+17,7+73,1 |  | 570.6 | [13 empty] | VV | 2 | 2 | True | 0 | ROZPOCET
| VV |  | objekt B | [15 empty] | VV | 2 | 1 | True | 0 | ROZPOCET
| VV |  | "1.NP" 87,5+16,2+12,7+(4,5*16)+(18,9*16) |  | 490.8 | [13 empty] | VV | 2 | 2 | True | 0 | ROZPOCET
| VV |  | "2.NP" 87,5+16,2+12,7+(4,5*16)+(18,9*16) |  | 490.8 | [13 empty] | VV | 2 | 2 | True | 0 | ROZPOCET
| VV |  | "3.NP" 82,0+14,9+11,0+(4,5*16)+(17,0*16) |  | 451.9 | [13 empty] | VV | 2 | 2 | True | 0 | ROZPOCET
| VV |  | objekt C | [15 empty] | VV | 2 | 1 | True | 0 | ROZPOCET
| VV |  | "1.NP" 87,5+16,2+12,7+(4,5*18)+(18,9*18) |  | 537.6 | [13 empty] | VV | 2 | 2 | True | 0 | ROZPOCET
| VV |  | "2.NP" 87,5+16,2+12,7+(4,5*18)+(18,9*18) |  | 537.6 | [13 empty] | VV | 2 | 2 | True | 0 | ROZPOCET
| VV |  | "3.NP" 82,0+14,9+11,0+(4,5*18)+(17,0*18) |  | 494.9 | [13 empty] | VV | 2 | 2 | True | 0 | ROZPOCET
| VV |  | Součet |  | 3787.8 | [13 empty] | VV | 2 | 4 | True | 1 | ROZPOCET
490 | K | 776572100 | Lepení pásů povlakových podlah textilních | m2 | 55.2 |  | 0 | CS ÚRS 2012 02 |  |  | základní |  | 0 | 3e-05 | 0.001656 | 0 | 0 | 16 | K | 2 |  |  |  | ROZPOCET | 0 | 0 | 0 | 0 | 0 | 1 | 0 | 16 | -2010850619
| PP |  | Položení povlakových podlah textilních lepení pásů | [15 empty] | PP | 2
| VV |  | "Objekt A" 55,2 |  | 55.2 | [13 empty] | VV | 2 | 2 | True | 0 | ROZPOCET
| VV |  | Součet |  | 55.2 | [13 empty] | VV | 2 | 4 | True | 1 | ROZPOCET
472 | K | 776990111 | Vyrovnání podkladu samonivelační stěrkou tl 3 mm pevnosti 15 Mpa | m2 | 3843 |  | 0 | CS ÚRS 2012 02 |  |  | základní |  | 0 | 0.00536 | 20.5985 | 0 | 0 | 16 | K | 2 |  |  |  | ROZPOCET | 0 | 0 | 0 | 0 | 0 | 1 | 0 | 16 | -1862515730
| PP |  | Vyrovnání podkladní vrstvy samonivelační stěrkou tl. 3 mm, min. pevnosti 15 MPa | [15 empty] | PP | 2
| VV |  | "PVC" 3787,8 |  | 3787.8 | [13 empty] | VV | 2 | 2 | True | 0 | ROZPOCET
| VV |  | "koberec" 55,2 |  | 55.2 | [13 empty] | VV | 2 | 2 | True | 0 | ROZPOCET
| VV |  | Součet |  | 3843 | [13 empty] | VV | 2 | 4 | True | 1 | ROZPOCET
1326 | K | 998776201 | Přesun hmot procentní pro podlahy povlakové v objektech v do 6 m | % |  |  | 0 | CS ÚRS 2012 02 |  |  | základní |  | 0 | 0 | 0 | 0 | 0 | 16 | K | 2 |  |  |  | ROZPOCET | 0 | 0 | 0 | 0 | 0 | 1 | 0 | 16 | -1345964720
| PP |  | Přesun hmot pro podlahy povlakové stanovený procentní sazbou z ceny vodorovná dopravní vzdálenost do 50 m v objektech výšky do 6 m | [15 empty] | PP | 2
| D | 777 | Podlahy lité |  |  |  | 0 | [5 empty] | 0 |  | 0.27064 |  | 0 | 2 | D | 1 |  |  |  | ROZPOCET | [6 empty] | 0
214 | K | 777695113 | Nátěry podlah betonových jednonásobné Sokratem 2804 | m2 | 541.28 |  | 0 | CS ÚRS 2012 02 |  |  | základní |  | 0 | 0.0005 | 0.27064 | 0 | 0 | 16 | K | 2 |  |  |  | ROZPOCET | 0 | 0 | 0 | 0 | 0 | 1 | 0 | 16 | -1223653776
| PP |  | Nátěry ostatní podlah s penetrací betonových jednonásobné Sokratem 2804 | [15 empty] | PP | 2
| VV |  | objekt A | [15 empty] | VV | 2 | 1 | True | 0 | ROZPOCET
| VV |  | "SO05" 61,2 |  | 61.2 | [13 empty] | VV | 2 | 2 | True | 0 | ROZPOCET
| VV |  | "SŠ1" (1,8+2,0)*1,5*6 |  | 34.2 | [13 empty] | VV | 2 | 2 | True | 0 | ROZPOCET
| VV |  | "SŠ2" (1,8*2,0)*6 |  | 21.6 | [13 empty] | VV | 2 | 2 | True | 0 | ROZPOCET
| VV |  | "SŠ3" 14,3*(1,0+0,6) |  | 22.88 | [13 empty] | VV | 2 | 2 | True | 0 | ROZPOCET
| VV |  | "SŠ4" 14,3*1,5*4 |  | 85.8 | [13 empty] | VV | 2 | 2 | True | 0 | ROZPOCET
| VV |  | objekt B | [15 empty] | VV | 2 | 1 | True | 0 | ROZPOCET
| VV |  | "SO05" 45,0+45,0 |  | 90 | [13 empty] | VV | 2 | 2 | True | 0 | ROZPOCET
| VV |  | "SŠ1" (1,8+2,0)*1,5*4 |  | 22.8 | [13 empty] | VV | 2 | 2 | True | 0 | ROZPOCET
| VV |  | "SŠ2" (1,8*2,0)*4 |  | 14.4 | [13 empty] | VV | 2 | 2 | True | 0 | ROZPOCET
| VV |  | objekt C | [15 empty] | VV | 2 | 1 | True | 0 | ROZPOCET
| VV |  | "SO05" 57,0+57,0 |  | 114 | [13 empty] | VV | 2 | 2 | True | 0 | ROZPOCET
| VV |  | "SŠ1" (1,8+2,0)*1,5*5 |  | 28.5 | [13 empty] | VV | 2 | 2 | True | 0 | ROZPOCET
| VV |  | "SŠ2" (1,8*2,0)*5 |  | 18 | [13 empty] | VV | 2 | 2 | True | 0 | ROZPOCET
| VV |  | objekt D | [15 empty] | VV | 2 | 1 | True | 0 | ROZPOCET
| VV |  | "SŠ1" (1,8+2,0)*1,5*3 |  | 17.1 | [13 empty] | VV | 2 | 2 | True | 0 | ROZPOCET
| VV |  | "SŠ2" (1,8*2,0)*3 |  | 10.8 | [13 empty] | VV | 2 | 2 | True | 0 | ROZPOCET
| VV |  | Součet |  | 541.28 | [13 empty] | VV | 2 | 4 | True | 1 | ROZPOCET
1327 | K | 998777201 | Přesun hmot procentní pro podlahy lité v objektech v do 6 m | % |  |  | 0 | CS ÚRS 2012 02 |  |  | základní |  | 0 | 0 | 0 | 0 | 0 | 16 | K | 2 |  |  |  | ROZPOCET | 0 | 0 | 0 | 0 | 0 | 1 | 0 | 16 | -1669764398
| PP |  | Přesun hmot pro podlahy lité stanovený procentní sazbou z ceny vodorovná dopravní vzdálenost do 50 m v objektech výšky do 6 m | [15 empty] | PP | 2
| D | 781 | Dokončovací práce - obklady |  |  |  | 0 | [5 empty] | 0 |  | 16.1196 |  | 0 | 2 | D | 1 |  |  |  | ROZPOCET | [6 empty] | 0
475 | K | 781474115 | Montáž obkladů vnitřních keramických hladkých do 25 ks/m2 lepených flexibilním lepidlem | m2 | 5071.61 |  | 0 | CS ÚRS 2012 02 |  |  | základní |  | 0 | 0.003 | 15.2148 | 0 | 0 | 16 | K | 2 |  |  |  | ROZPOCET | 0 | 0 | 0 | 0 | 0 | 1 | 0 | 16 | -600158991
| PP |  | Montáž obkladů vnitřních keramických hladkých do 25 ks/m2 lepených flexibilním lepidlem | [15 empty] | PP | 2
| VV |  | objekt A | [15 empty] | VV | 2 | 1 | True | 0 | ROZPOCET
| VV |  | "m 0.04 - 0.06" (3,3+4,0+2,3+2,7+1,6+0,9)*2*2,0-(0,8*2,0*3)-(0,7*2,0*3) |  | 50.2 | [13 empty] | VV | 2 | 2 | True | 0 | ROZPOCET
| VV |  | "m 0.07" (1,9+0,9)*2*2,25-(0,7*2,0) |  | 11.2 | [13 empty] | VV | 2 | 2 | True | 0 | ROZPOCET
| VV |  | "m 0.08 - 0.11" (11,4+3,3+2,3+3,1+1,4+0,9+1,4+0,9)*2*2,0-(0,8*2,0*4)-(0,7*2,0*4) |  | 86.8 | [13 empty] | VV | 2 | 2 | True | 0 | ROZPOCET
| VV |  | "m 0.12" (3,3+2,5+1,0+0,1+1,0+0,1)*2*2,25-(0,8*2,0) |  | 34.4 | [13 empty] | VV | 2 | 2 | True | 0 | ROZPOCET
| VV |  | "m 0.16" (6,5+4,8)*2*2,0-(0,9*2,0)-(1,8*2,0) |  | 39.8 | [13 empty] | VV | 2 | 2 | True | 0 | ROZPOCET
| VV |  | "m 0.25" (3,4+2,2)*2*2,0-(0,9*2,0) |  | 20.6 | [13 empty] | VV | 2 | 2 | True | 0 | ROZPOCET
| VV |  | "m 0.26 - 0.28" (3,7+2,3+2,3+2,3+1,2+1,1)*2*2,0-(0,8*2,0)*(0,7*2,0*4) |  | 42.64 | [13 empty] | VV | 2 | 2 | True | 0 | ROZPOCET
| VV |  | "m 1.05" (15,4+2,0)*2*2,7-(1,4*2,0*4)-(1,4*2,1*3)-(0,8*2,0) |  | 72.34 | [13 empty] | VV | 2 | 2 | True | 0 | ROZPOCET
| VV |  | "m 1.06" (2,5+5,3)*2*2,7-(2,5*1,7)-(1,4*2,0*2)-(0,8*2,0*2) |  | 29.07 | [13 empty] | VV | 2 | 2 | True | 0 | ROZPOCET
| VV |  | "m 1.07 - 1.10" (5,0+2,7+5,0+3,4+7,0+6,0+5,6+2,6)*2*3,1-(2,5*1,7*2)-(1,4*2,0*7)-(1,2*2,0) |  | 200.76 | [13 empty] | VV | 2 | 2 | True | 0 | ROZPOCET
| VV |  | "m 1.11 - 1.15" (5,3+2,3+2,1+1,0+4,1+2,8+2,3+2,3+1,2+1,1)*2*2,0-(0,7*2,0*4)-(0,8*2,0*2)-(1,4*2,0) |  | 86.4 | [13 empty] | VV | 2 | 2 | True | 0 | ROZPOCET
| VV |  | "m 1.16" (15,5+1,6)*2*2,7-(0,8*2,0*6)-(1,6*2,6)-(1,4*2,0*2) |  | 72.98 | [13 empty] | VV | 2 | 2 | True | 0 | ROZPOCET
| VV |  | "m 1.17 - 1.19" (1,8+1,2+2,2+1,8+4,1+4,0)*2*2,25-(0,8*2,0*3)-(2,5*1,7)-(0,7*2,0*2) |  | 56.1 | [13 empty] | VV | 2 | 2 | True | 0 | ROZPOCET
| VV |  | "m 1.21 - 1.22" (4,1+2,2+4,1+2,2)*2*3,1-(1,1*1,7*2)-(0,8*2,0*2) |  | 71.18 | [13 empty] | VV | 2 | 2 | True | 0 | ROZPOCET
| VV |  | "m 1.24 - 1.25" (4,1+3,6)*2*3,1-(1,1*1,7)-(0,8*2,0) |  | 44.27 | [13 empty] | VV | 2 | 2 | True | 0 | ROZPOCET
| VV |  | "m 1.26" (2,4+1,2)*2*2,0-(0,8*2,0) |  | 12.8 | [13 empty] | VV | 2 | 2 | True | 0 | ROZPOCET
| VV |  | "m 1.27 - 1.35" (2,8+2,7+2,5+2,7+2,5+3,4+2,5+15,3+10,5+12,4+1,0+1,4+4,2+1,4+0,5+1,8+1,7+1,0)*2*3,1-(2,5*1,7)-(1,1*3,1*6)-(1,4*2,0*2)-(0,8*2,0) |  | 403.95 | [13 empty] | VV | 2 | 2 | True | 0 | ROZPOCET
| VV |  | "m 1.37 - 1.44" (2,5+3,1+2,2+1,8+1,6+1,2+1,6+1,2+2,1+2,9+2,2+1,8+2,1+1,8+2,2+0,9)*2*2,0-(0,9*2,0*6)-(0,7*2,0*8) |  | 102.8 | [13 empty] | VV | 2 | 2 | True | 0 | ROZPOCET
| VV |  | "m 1.47" (2,2+1,6)*2,0 |  | 7.6 | [13 empty] | VV | 2 | 2 | True | 0 | ROZPOCET
| VV |  | "m 1.48" (3,2+0,6)*2,0 |  | 7.6 | [13 empty] | VV | 2 | 2 | True | 0 | ROZPOCET
| VV |  | "m 1.49 - 1.51" (2,4+2,0+1,6+1,0+1,6+1,0)*2*2,0-(0,8*2,0)-(0,7*2,0*4) |  | 31.2 | [13 empty] | VV | 2 | 2 | True | 0 | ROZPOCET
| VV |  | "m 1.52.1 - 1.52.2" (7,9+9,7+3,4+3,3)*2*2,7-(2,5*1,7*2)-(1,3*2,0)-(0,9*2,0*2) |  | 116.52 | [13 empty] | VV | 2 | 2 | True | 0 | ROZPOCET
| VV |  | "m 1.54" (2,2+2,8)*2*2,25-(0,9*2,0) |  | 20.7 | [13 empty] | VV | 2 | 2 | True | 0 | ROZPOCET
| VV |  | "m 1.55" (1,9+0,9)*2*2,0-(0,8*2,0) |  | 9.6 | [13 empty] | VV | 2 | 2 | True | 0 | ROZPOCET
| VV |  | "m 1.56 - 1.61" (1,6+1,1+1,6+1,6+1,0+1,6+2,8+1,9+1,8+0,9+1,8+0,9)*2*2,0-(0,7*2,0*10) |  | 60.4 | [13 empty] | VV | 2 | 2 | True | 0 | ROZPOCET
| VV |  | "m 1.62" (0,9+1,0+0,9+4,6+0,9)*2,0 |  | 16.6 | [13 empty] | VV | 2 | 2 | True | 0 | ROZPOCET
| VV |  | "m 1.63 - 1.65" (1,7+2,7+1,6+0,9+1,6+0,9)*2*2,0-(0,8*2,0)-(0,7*2,0*4) |  | 30.4 | [13 empty] | VV | 2 | 2 | True | 0 | ROZPOCET
| VV |  | "m 1.66 - 68" (1,0+1,6+0,9+1,6+0,9)*2*2,0-(0,7*2,0*3) |  | 19.8 | [13 empty] | VV | 2 | 2 | True | 0 | ROZPOCET
| VV |  | "m 1.71 - 1.72" (3,3+6,2+3,0+5,3)*2*2,0-(1,4*2,0)-(0,9*2,0*2)-(5,0*2,0) |  | 54.8 | [13 empty] | VV | 2 | 2 | True | 0 | ROZPOCET
| VV |  | "m 2.12 - 2.25" (3,2+2,5+1,9+2,2+1,6+1,2+1,6+1,2+3,0+2,3+1,9+2,2+1,8+2,3+0,9+1,9+3,1+2,3+1,7+1,1+1,7+1,1+1,9+2,1+1,8+2,1+1,1+2,1)*2*2,0 |  | 215.2 | [13 empty] | VV | 2 | 2 | True | 0 | ROZPOCET
| VV |  | -(0,9*2,0*6)-(0,8*2,0*2)-(0,7*2,0*16) |  | -36.4 | [13 empty] | VV | 2 | 2 | True | 0 | ROZPOCET
| VV |  | "2.04, 2.09, 2.10, 2.27, 2.30" (4,2+1,2+0,6+1,2+0,6+0,9+0,9+1,5+1,2+1,5+0,9)*2,0 |  | 29.4 | [13 empty] | VV | 2 | 2 | True | 0 | ROZPOCET
| VV |  | " m 2.34" (1,0+2,0)*2*2,0-(0,7*2,0) |  | 10.6 | [13 empty] | VV | 2 | 2 | True | 0 | ROZPOCET
| VV |  | objekt B | [15 empty] | VV | 2 | 1 | True | 0 | ROZPOCET
| VV |  | "m 1.86, 2.66, 3.66" (0,6+3,0+0,6)*2,0*3 |  | 25.2 | [13 empty] | VV | 2 | 2 | True | 0 | ROZPOCET
| VV |  | "m 1.88, 2.68, 3,68" (0,8+2,5)*2,0*3 |  | 19.8 | [13 empty] | VV | 2 | 2 | True | 0 | ROZPOCET
| VV |  | "m 1.89-1.95, 2.69-2.75" (1,8+2,5+1,8+2,0+0,9+1,8+0,9+3,8+6,3+2,7+6,3+2,8+4,1+2,8+2,2)*2*2,0*2 |  | 341.6 | [13 empty] | VV | 2 | 2 | True | 0 | ROZPOCET
| VV |  | -(0,8*2,0*5*2)-(0,7*2,0*3*2)-(1,2*2,0*2)-(2,5*1,7)-(1,0*1,7*2*2) |  | -40.25 | [13 empty] | VV | 2 | 2 | True | 0 | ROZPOCET
| VV |  | "sprcha, WC 1.NP, 2.NP" (2,2+2,7)*2*2,25*16*2-(0,9*2,0*16*2) |  | 648 | [13 empty] | VV | 2 | 2 | True | 0 | ROZPOCET
| VV |  | "m 3.69-3.75" (1,8+2,0+1,8+2,0+0,9+1,8+0,9+3,8+5,8+2,7+5,8+2,8+3,8+2,8+1,9)*2*2,0-(0,8*2,0*5)-(0,7*2,0*3)-(1,2*2,0)-(2,5*1,7)-(1,0*1,7*2) |  | 140.15 | [13 empty] | VV | 2 | 2 | True | 0 | ROZPOCET
| VV |  | "sprcha, WC 3.NP" (2,2+2,7)*2*2,25*16-(0,9*2,0*16) |  | 324 | [13 empty] | VV | 2 | 2 | True | 0 | ROZPOCET
| VV |  | objekt C | [15 empty] | VV | 2 | 1 | True | 0 | ROZPOCET
| VV |  | "m 1.166, 2.136, 3.136" (0,6+3,0+0,6)*2,0*3 |  | 25.2 | [13 empty] | VV | 2 | 2 | True | 0 | ROZPOCET
| VV |  | "m 1.168, 2.138, 3,138" (0,8+2,5)*2,0*3 |  | 19.8 | [13 empty] | VV | 2 | 2 | True | 0 | ROZPOCET
| VV |  | "m 1.169-1.175, 2.139-2.145" (1,8+2,5+1,9+2,0+0,9+1,8+0,9+3,8+6,3+2,7+6,3+2,8+4,1+2,8+2,2)*2*2,0*2 |  | 342.4 | [13 empty] | VV | 2 | 2 | True | 0 | ROZPOCET
| VV |  | -(0,8*2,0*5*2)-(0,7*2,0*3*2)-(1,2*2,0*2)-(2,5*1,7)-(1,0*1,7*2*2) |  | -40.25 | [13 empty] | VV | 2 | 2 | True | 0 | ROZPOCET
| VV |  | "sprcha, WC 1.NP, 2.NP" (2,2+2,7)*2*2,25*18*2-(0,9*2,0*18*2) |  | 729 | [13 empty] | VV | 2 | 2 | True | 0 | ROZPOCET
| VV |  | "m 3.139-3.145" (1,8+2,0+1,8+2,0+0,9+1,8+0,9+3,8+5,8+2,7+5,8+2,8+3,8+2,8+1,9)*2*2,0-(0,8*2,0*5)-(0,7*2,0*3)-(1,2*2,0)-(2,5*1,7)-(1,0*1,7*2) |  | 140.15 | [13 empty] | VV | 2 | 2 | True | 0 | ROZPOCET
| VV |  | "sprcha, WC 3.NP" (2,2+2,7)*2*2,25*18-(0,9*2,0*18) |  | 364.5 | [13 empty] | VV | 2 | 2 | True | 0 | ROZPOCET
| VV |  | Součet |  | 5071.61 | [13 empty] | VV | 2 | 4 | True | 1 | ROZPOCET
476 | M | 781 101 | Keramický obklad, vč. všech tvarovek - přesná spc. a technické parametry, viz. výkres č.D.1.1.26 | m2 | 5173.042 |  | 0 |  |  |  | základní |  | 0 | 0 | 0 | 0 | 0 | 32 | M | 2 |  |  |  | ROZPOCET | 0 | 0 | 0 | 0 | 0 | 1 | 0 | 16 | 32190717
| VV |  | 5071,61*1,02 |  | 5173.042 | [13 empty] | VV | 2 | 2 | True | 0 | ROZPOCET
| VV |  | Součet |  | 5173.042 | [13 empty] | VV | 2 | 4 | True | 1 | ROZPOCET
477 | K | 781 102 | Příprava podkladu - stavební chemie - přesná spc. a technické parametry, viz. výkres č.D.1.1.26 | m2 | 5071.61 |  | 0 |  |  |  | základní |  | 0 | 0 | 0 | 0 | 0 | 16 | K | 2 |  |  |  | ROZPOCET | 0 | 0 | 0 | 0 | 0 | 1 | 0 | 16 | -298829801
479 | K | 781479191 | Příplatek k montáži obkladů vnitřních keramických hladkých za plochu do 10 m2 | m2 | 844.9 |  | 0 | CS ÚRS 2012 02 |  |  | základní |  | 0 | 0 | 0 | 0 | 0 | 16 | K | 2 |  |  |  | ROZPOCET | 0 | 0 | 0 | 0 | 0 | 1 | 0 | 16 | -1191670163
| PP |  | Montáž obkladů vnitřních stěn z dlaždic keramických Příplatek k cenám za plochu do 10 m2 jednotlivě | [15 empty] | PP | 2
| VV |  | objekt A | [15 empty] | VV | 2 | 1 | True | 0 | ROZPOCET
| VV |  | "m 0.06" (1,6+0,9)*2*2,0-(0,7*2,0) |  | 8.6 | [13 empty] | VV | 2 | 2 | True | 0 | ROZPOCET
| VV |  | "m 0.07" (1,9+0,9)*2*2,25-(0,7*2,0) |  | 11.2 | [13 empty] | VV | 2 | 2 | True | 0 | ROZPOCET
| VV |  | "m 0.10 - 0.11" (1,4+0,9+1,4+0,9)*2*2,0-(0,7*2,0*2) |  | 15.6 | [13 empty] | VV | 2 | 2 | True | 0 | ROZPOCET
| VV |  | "m 0.28" (1,2+1,1)*2*2,0-(0,7*2,0) |  | 7.8 | [13 empty] | VV | 2 | 2 | True | 0 | ROZPOCET
| VV |  | "m 1.12, 1.15" (2,1+1,0+1,2+1,1)*2*2,0-(0,7*2,0)-(0,8*2,0) |  | 18.6 | [13 empty] | VV | 2 | 2 | True | 0 | ROZPOCET
| VV |  | "m 1.17" (1,8+1,2)*2*2,25-(0,8*2,0*2)-(0,7*2,0) |  | 8.9 | [13 empty] | VV | 2 | 2 | True | 0 | ROZPOCET
| VV |  | "m 1.26" (2,4+1,2)*2*2,0-(0,8*2,0) |  | 12.8 | [13 empty] | VV | 2 | 2 | True | 0 | ROZPOCET
| VV |  | "m 1.38 - 1.39, 1.44" (1,6+1,2+1,6+1,2+2,2+0,9)*2*2,0-(0,7*2,0*3) |  | 30.6 | [13 empty] | VV | 2 | 2 | True | 0 | ROZPOCET
| VV |  | "m 1.47" (2,2+1,6)*2,0 |  | 7.6 | [13 empty] | VV | 2 | 2 | True | 0 | ROZPOCET
| VV |  | "m 1.48" (3,2+0,6)*2,0 |  | 7.6 | [13 empty] | VV | 2 | 2 | True | 0 | ROZPOCET
| VV |  | "m 1.49 - 1.51" (2,4+2,0+1,6+1,0+1,6+1,0)*2*2,0-(0,8*2,0)-(0,7*2,0*4) |  | 31.2 | [13 empty] | VV | 2 | 2 | True | 0 | ROZPOCET
| VV |  | "m 1.55" (1,9+0,9)*2*2,0-(0,8*2,0) |  | 9.6 | [13 empty] | VV | 2 | 2 | True | 0 | ROZPOCET
| VV |  | "m 1.56 - 1.61" (1,6+1,1+1,6+1,6+1,0+1,6+2,8+1,9+1,8+0,9+1,8+0,9)*2*2,0-(0,7*2,0*10) |  | 60.4 | [13 empty] | VV | 2 | 2 | True | 0 | ROZPOCET
| VV |  | "m 1.62" (0,9+1,0+0,9+4,6+0,9)*2,0 |  | 16.6 | [13 empty] | VV | 2 | 2 | True | 0 | ROZPOCET
| VV |  | "m 1.63 - 1.65" (1,7+2,7+1,6+0,9+1,6+0,9)*2*2,0-(0,8*2,0)-(0,7*2,0*4) |  | 30.4 | [13 empty] | VV | 2 | 2 | True | 0 | ROZPOCET
| VV |  | "m 1.66 - 68" (1,0+1,6+0,9+1,6+0,9)*2*2,0-(0,7*2,0*3) |  | 19.8 | [13 empty] | VV | 2 | 2 | True | 0 | ROZPOCET
| VV |  | "m 2.12 - 2.25" (3,2+2,5+1,9+2,2+1,6+1,2+1,6+1,2+3,0+2,3+1,9+2,2+1,8+2,3+0,9+1,9+3,1+2,3+1,7+1,1+1,7+1,1+1,9+2,1+1,8+2,1+1,1+2,1)*2*2,0 |  | 215.2 | [13 empty] | VV | 2 | 2 | True | 0 | ROZPOCET
| VV |  | -(0,9*2,0*6)-(0,8*2,0*2)-(0,7*2,0*16) |  | -36.4 | [13 empty] | VV | 2 | 2 | True | 0 | ROZPOCET
| VV |  | "2.04, 2.09, 2.10, 2.27, 2.30" (4,2+1,2+0,6+1,2+0,6+0,9+0,9+1,5+1,2+1,5+0,9)*2,0 |  | 29.4 | [13 empty] | VV | 2 | 2 | True | 0 | ROZPOCET
| VV |  | " m 2.34" (1,0+2,0)*2*2,0-(0,7*2,0) |  | 10.6 | [13 empty] | VV | 2 | 2 | True | 0 | ROZPOCET
| VV |  | objekt B | [15 empty] | VV | 2 | 1 | True | 0 | ROZPOCET
| VV |  | "m 1.86, 2.66, 3.66" (0,6+3,0+0,6)*2,0*3 |  | 25.2 | [13 empty] | VV | 2 | 2 | True | 0 | ROZPOCET
| VV |  | "m 1.88, 2.68, 3,68" (0,8+2,5)*2,0*3 |  | 19.8 | [13 empty] | VV | 2 | 2 | True | 0 | ROZPOCET
| VV |  | "m 1.89-1.91, 2.69-2.71" (1,8+2,5+1,8+2,0+0,9+1,8+0,9)*2*2,0*2-(0,8*2,0*2)-(0,7*2,0*3*2) |  | 82 | [13 empty] | VV | 2 | 2 | True | 0 | ROZPOCET
| VV |  | "m 3.69-3.71" (1,8+2,0+1,8+2,0+0,9+1,8+0,9)*2*2,0-(0,8*2,0)-(0,7*2,0*3) |  | 39 | [13 empty] | VV | 2 | 2 | True | 0 | ROZPOCET
| VV |  | objekt C | [15 empty] | VV | 2 | 1 | True | 0 | ROZPOCET
| VV |  | "m 1.166, 2.136, 3.136" (0,6+3,0+0,6)*2,0*3 |  | 25.2 | [13 empty] | VV | 2 | 2 | True | 0 | ROZPOCET
| VV |  | "m 1.168, 2.138, 3,138" (0,8+2,5)*2,0*3 |  | 19.8 | [13 empty] | VV | 2 | 2 | True | 0 | ROZPOCET
| VV |  | "m 1.169-1.175, 2.139-2.145" (1,8+2,5+1,8+2,0+0,9+1,8+0,9)*2*2,0*2 |  | 93.6 | [13 empty] | VV | 2 | 2 | True | 0 | ROZPOCET
| VV |  | -(0,8*2,0*2*2)-(0,7*2,0*3*2) |  | -14.8 | [13 empty] | VV | 2 | 2 | True | 0 | ROZPOCET
| VV |  | "m 3.139-3.145" (1,8+2,0+1,8+2,0+0,9+1,8+0,9)*2*2,0-(0,8*2,0)-(0,7*2,0*3) |  | 39 | [13 empty] | VV | 2 | 2 | True | 0 | ROZPOCET
| VV |  | Součet |  | 844.9 | [13 empty] | VV | 2 | 4 | True | 1 | ROZPOCET
493 | K | 781494111 | Rohové profily lepené flexibilním lepidlem | m | 723.2 |  | 0 | CS ÚRS 2012 02 |  |  | základní |  | 0 | 0.00031 | 0.22419 | 0 | 0 | 16 | K | 2 |  |  |  | ROZPOCET | 0 | 0 | 0 | 0 | 0 | 1 | 0 | 16 | 940994444
| PP |  | Plastové profily rohové lepené flexibilním lepidlem | [15 empty] | PP | 2
| VV |  | objekt A | [15 empty] | VV | 2 | 1 | True | 0 | ROZPOCET
| VV |  | "m 0.04 - 0.06" 2,0 |  | 2 | [13 empty] | VV | 2 | 2 | True | 0 | ROZPOCET
| VV |  | "m 0.08 - 0.12" 2,0*6 |  | 12 | [13 empty] | VV | 2 | 2 | True | 0 | ROZPOCET
| VV |  | "m 0.16" 2,0*2 |  | 4 | [13 empty] | VV | 2 | 2 | True | 0 | ROZPOCET
| VV |  | "m 0.26 - 0.28" 2,0 |  | 2 | [13 empty] | VV | 2 | 2 | True | 0 | ROZPOCET
| VV |  | "m 1.05" 3,1*6 |  | 18.6 | [13 empty] | VV | 2 | 2 | True | 0 | ROZPOCET
| VV |  | "m 1.06" (2,5*2)+(1,8*2)+2,7 |  | 11.3 | [13 empty] | VV | 2 | 2 | True | 0 | ROZPOCET
| VV |  | "m 1.07 - 1.10" (1,6+2,6)+(2,5*4)+(1,8*4)+(3,1*8) |  | 46.2 | [13 empty] | VV | 2 | 2 | True | 0 | ROZPOCET
| VV |  | "m 1.11 - 1.15" (2,0*6) |  | 12 | [13 empty] | VV | 2 | 2 | True | 0 | ROZPOCET
| VV |  | "m 1.16" (2,7*2)+(1,6*2) |  | 8.6 | [13 empty] | VV | 2 | 2 | True | 0 | ROZPOCET
| VV |  | "m 1.17 - 1.19" (2,5+1,8)*2 |  | 8.6 | [13 empty] | VV | 2 | 2 | True | 0 | ROZPOCET
| VV |  | "m 1.21 - 1.22" (1,2+1,8)*4+3,1 |  | 15.1 | [13 empty] | VV | 2 | 2 | True | 0 | ROZPOCET
| VV |  | "m 1.24 - 1.25" (1,2+1,8)*2+3,1 |  | 9.1 | [13 empty] | VV | 2 | 2 | True | 0 | ROZPOCET
| VV |  | "m 1.27 - 1.35" (2,5+1,8)+3,1*30 |  | 97.3 | [13 empty] | VV | 2 | 2 | True | 0 | ROZPOCET
| VV |  | "m 1.37 - 1.44" 2,0*4 |  | 8 | [13 empty] | VV | 2 | 2 | True | 0 | ROZPOCET
| VV |  | "m 1.52.1 - 1.52.2" (2,7*2)+(2,5+1,8)*2*2 |  | 22.6 | [13 empty] | VV | 2 | 2 | True | 0 | ROZPOCET
| VV |  | "m 1.56 - 1.61" 2,0*2 |  | 4 | [13 empty] | VV | 2 | 2 | True | 0 | ROZPOCET
| VV |  | "m 1.63 - 1.65" 2,0*2 |  | 4 | [13 empty] | VV | 2 | 2 | True | 0 | ROZPOCET
| VV |  | "m 1.66 - 68" 2,0*2 |  | 4 | [13 empty] | VV | 2 | 2 | True | 0 | ROZPOCET
| VV |  | "m 1.71 - 1.72" 2,0*5 |  | 10 | [13 empty] | VV | 2 | 2 | True | 0 | ROZPOCET
| VV |  | "m 2.12 - 2.25" 2,0*4 |  | 8 | [13 empty] | VV | 2 | 2 | True | 0 | ROZPOCET
| VV |  | objekt B | [15 empty] | VV | 2 | 1 | True | 0 | ROZPOCET
| VV |  | "m 1.89-1.95, 2.69-2.75" (2,0*9*2)+(2,5+1,8)*2*2+(1,0+1,8)*4*2 |  | 75.6 | [13 empty] | VV | 2 | 2 | True | 0 | ROZPOCET
| VV |  | "sprcha, WC 1.NP, 2.NP" 2,25*16*2 |  | 72 | [13 empty] | VV | 2 | 2 | True | 0 | ROZPOCET
| VV |  | "m 3.69-3.75"(2,0*9)+(2,5+1,8)*2+(1,0+1,8)*4 |  | 37.8 | [13 empty] | VV | 2 | 2 | True | 0 | ROZPOCET
| VV |  | "sprcha, WC 3.NP" 2,25*16 |  | 36 | [13 empty] | VV | 2 | 2 | True | 0 | ROZPOCET
| VV |  | objekt C | [15 empty] | VV | 2 | 1 | True | 0 | ROZPOCET
| VV |  | "m 1.169-1.175, 2.139-2.145" (2,0*9*2)+(2,5+1,8)*2*2+(1,0+1,8)*4*2 |  | 75.6 | [13 empty] | VV | 2 | 2 | True | 0 | ROZPOCET
| VV |  | "sprcha, WC 1.NP, 2.NP" 2,25*18 |  | 40.5 | [13 empty] | VV | 2 | 2 | True | 0 | ROZPOCET
| VV |  | "m 3.139-3.145" (2,0*9)+(2,5+1,8)*2+(1,0+1,8)*4 |  | 37.8 | [13 empty] | VV | 2 | 2 | True | 0 | ROZPOCET
| VV |  | "sprcha, WC 3.NP" 2,25*18 |  | 40.5 | [13 empty] | VV | 2 | 2 | True | 0 | ROZPOCET
| VV |  | Součet |  | 723.2 | [13 empty] | VV | 2 | 4 | True | 1 | ROZPOCET
494 | K | 781494511 | Plastové profily ukončovací lepené flexibilním lepidlem | m | 2617.6 |  | 0 | CS ÚRS 2012 02 |  |  | základní |  | 0 | 0.00026 | 0.68058 | 0 | 0 | 16 | K | 2 |  |  |  | ROZPOCET | 0 | 0 | 0 | 0 | 0 | 1 | 0 | 16 | -1494305089
| PP |  | Ostatní prvky plastové profily ukončovací a dilatační lepené flexibilním lepidlem ukončovací | [15 empty] | PP | 2
| VV |  | objekt A | [15 empty] | VV | 2 | 1 | True | 0 | ROZPOCET
| VV |  | "m 0.04 - 0.06" (3,3+4,0+2,3+2,7+1,6+0,9)*2 |  | 29.6 | [13 empty] | VV | 2 | 2 | True | 0 | ROZPOCET
| VV |  | "m 0.07" (1,9+0,9)*2 |  | 5.6 | [13 empty] | VV | 2 | 2 | True | 0 | ROZPOCET
| VV |  | "m 0.08 - 0.11" (11,4+3,3+2,3+3,1+1,4+0,9+1,4+0,9)*2 |  | 49.4 | [13 empty] | VV | 2 | 2 | True | 0 | ROZPOCET
| VV |  | "m 0.12" (3,3+2,5+1,0+0,1+1,0+0,1)*2 |  | 16 | [13 empty] | VV | 2 | 2 | True | 0 | ROZPOCET
| VV |  | "m 0.16" (6,5+4,8)*2 |  | 22.6 | [13 empty] | VV | 2 | 2 | True | 0 | ROZPOCET
| VV |  | "m 0.25" (3,4+2,2)*2 |  | 11.2 | [13 empty] | VV | 2 | 2 | True | 0 | ROZPOCET
| VV |  | "m 0.26 - 0.28" (3,7+2,3+2,3+2,3+1,2+1,1)*2 |  | 25.8 | [13 empty] | VV | 2 | 2 | True | 0 | ROZPOCET
| VV |  | "m 1.05" (15,4+2,0)*2 |  | 34.8 | [13 empty] | VV | 2 | 2 | True | 0 | ROZPOCET
| VV |  | "m 1.06" (2,5+5,3)*2 |  | 15.6 | [13 empty] | VV | 2 | 2 | True | 0 | ROZPOCET
| VV |  | "m 1.07 - 1.10" (5,0+2,7+5,0+3,4+7,0+6,0+5,6+2,6)*2 |  | 74.6 | [13 empty] | VV | 2 | 2 | True | 0 | ROZPOCET
| VV |  | "m 1.11 - 1.15" (5,3+2,3+2,1+1,0+4,1+2,8+2,3+2,3+1,2+1,1)*2 |  | 49 | [13 empty] | VV | 2 | 2 | True | 0 | ROZPOCET
| VV |  | "m 1.16" (15,5+1,6)*2 |  | 34.2 | [13 empty] | VV | 2 | 2 | True | 0 | ROZPOCET
| VV |  | "m 1.17 - 1.19" (1,8+1,2+2,2+1,8+4,1+4,0)*2 |  | 30.2 | [13 empty] | VV | 2 | 2 | True | 0 | ROZPOCET
| VV |  | "m 1.21 - 1.22" (4,1+2,2+4,1+2,2)*2 |  | 25.2 | [13 empty] | VV | 2 | 2 | True | 0 | ROZPOCET
| VV |  | "m 1.24 - 1.25" (4,1+3,6)*2 |  | 15.4 | [13 empty] | VV | 2 | 2 | True | 0 | ROZPOCET
| VV |  | "m 1.26" (2,4+1,2)*2 |  | 7.2 | [13 empty] | VV | 2 | 2 | True | 0 | ROZPOCET
| VV |  | "m 1.27 - 1.35" (2,8+2,7+2,5+2,7+2,5+3,4+2,5+15,3+10,5+12,4+1,0+1,4+4,2+1,4+0,5+1,8+1,7+1,0)*2 |  | 140.6 | [13 empty] | VV | 2 | 2 | True | 0 | ROZPOCET
| VV |  | "m 1.37 - 1.44" (2,5+3,1+2,2+1,8+1,6+1,2+1,6+1,2+2,1+2,9+2,2+1,8+2,1+1,8+2,2+0,9)*2 |  | 62.4 | [13 empty] | VV | 2 | 2 | True | 0 | ROZPOCET
| VV |  | "m 1.47" (2,0+2,2+1,6+2,0) |  | 7.8 | [13 empty] | VV | 2 | 2 | True | 0 | ROZPOCET
| VV |  | "m 1.48" (2,0+3,2+0,6+2,0) |  | 7.8 | [13 empty] | VV | 2 | 2 | True | 0 | ROZPOCET
| VV |  | "m 1.49 - 1.51" (2,4+2,0+1,6+1,0+1,6+1,0)*2 |  | 19.2 | [13 empty] | VV | 2 | 2 | True | 0 | ROZPOCET
| VV |  | "m 1.52.1 - 1.52.2" (7,9+9,7+3,4+3,3)*2 |  | 48.6 | [13 empty] | VV | 2 | 2 | True | 0 | ROZPOCET
| VV |  | "m 1.54" (2,2+2,8)*2 |  | 10 | [13 empty] | VV | 2 | 2 | True | 0 | ROZPOCET
| VV |  | "m 1.55" (1,9+0,9)*2 |  | 5.6 | [13 empty] | VV | 2 | 2 | True | 0 | ROZPOCET
| VV |  | "m 1.56 - 1.61" (1,6+1,1+1,6+1,6+1,0+1,6+2,8+1,9+1,8+0,9+1,8+0,9)*2 |  | 37.2 | [13 empty] | VV | 2 | 2 | True | 0 | ROZPOCET
| VV |  | "m 1.62" (2,0+0,9+1,0+2,0+2,0+0,9+4,6+0,9+2,0) |  | 16.3 | [13 empty] | VV | 2 | 2 | True | 0 | ROZPOCET
| VV |  | "m 1.63 - 1.65" (1,7+2,7+1,6+0,9+1,6+0,9)*2 |  | 18.8 | [13 empty] | VV | 2 | 2 | True | 0 | ROZPOCET
| VV |  | "m 1.66 - 68" (1,0+1,6+0,9+1,6+0,9)*2 |  | 12 | [13 empty] | VV | 2 | 2 | True | 0 | ROZPOCET
| VV |  | "m 1.71 - 1.72" (3,3+6,2+3,0+5,3)*2 |  | 35.6 | [13 empty] | VV | 2 | 2 | True | 0 | ROZPOCET
| VV |  | "m 2.12 - 2.25" (3,2+2,5+1,9+2,2+1,6+1,2+1,6+1,2+3,0+2,3+1,9+2,2+1,8+2,3+0,9+1,9+3,1+2,3+1,7+1,1+1,7+1,1+1,9+2,1+1,8+2,1+1,1+2,1)*2 |  | 107.6 | [13 empty] | VV | 2 | 2 | True | 0 | ROZPOCET
| VV |  | "2.04, 2.09, 2.10, 2.27, 2.30" (4,2+1,2+0,6+1,2+0,6+0,9+0,9+1,5+1,2+1,5+0,9)+(2,0*12) |  | 38.7 | [13 empty] | VV | 2 | 2 | True | 0 | ROZPOCET
| VV |  | " m 2.34" (1,0+2,0)*2 |  | 6 | [13 empty] | VV | 2 | 2 | True | 0 | ROZPOCET
| VV |  | objekt B | [15 empty] | VV | 2 | 1 | True | 0 | ROZPOCET
| VV |  | "m 1.86, 2.66, 3.66" (2,0+0,6+3,0+0,6+2,0)*3 |  | 24.6 | [13 empty] | VV | 2 | 2 | True | 0 | ROZPOCET
| VV |  | "m 1.88, 2.68, 3,68" (2,0+0,8+2,5+2,0)*3 |  | 21.9 | [13 empty] | VV | 2 | 2 | True | 0 | ROZPOCET
| VV |  | "m 1.89-1.95, 2.69-2.75" (1,8+2,5+1,8+2,0+0,9+1,8+0,9+3,8+6,3+2,7+6,3+2,8+4,1+2,8+2,2)*2*2 |  | 170.8 | [13 empty] | VV | 2 | 2 | True | 0 | ROZPOCET
| VV |  | "sprcha, WC 1.NP, 2.NP" (2,2+2,7)*2*16*2 |  | 313.6 | [13 empty] | VV | 2 | 2 | True | 0 | ROZPOCET
| VV |  | "m 3.69-3.75" (1,8+2,0+1,8+2,0+0,9+1,8+0,9+3,8+5,8+2,7+5,8+2,8+3,8+2,8+1,9)*2 |  | 81.2 | [13 empty] | VV | 2 | 2 | True | 0 | ROZPOCET
| VV |  | "sprcha, WC 3.NP" (2,2+2,7)*2*16 |  | 156.8 | [13 empty] | VV | 2 | 2 | True | 0 | ROZPOCET
| VV |  | objekt C | [15 empty] | VV | 2 | 1 | True | 0 | ROZPOCET
| VV |  | "m 1.166, 2.136, 3.136" (2,0+0,6+3,0+0,6+2,0)*3 |  | 24.6 | [13 empty] | VV | 2 | 2 | True | 0 | ROZPOCET
| VV |  | "m 1.168, 2.138, 3,138" (2,0+0,8+2,5+2,0)*3 |  | 21.9 | [13 empty] | VV | 2 | 2 | True | 0 | ROZPOCET
| VV |  | "m 1.169-1.175, 2.139-2.145" (1,8+2,5+1,9+2,0+0,9+1,8+0,9+3,8+6,3+2,7+6,3+2,8+4,1+2,8+2,2)*2*2 |  | 171.2 | [13 empty] | VV | 2 | 2 | True | 0 | ROZPOCET
| VV |  | "sprcha, WC 1.NP, 2.NP" (2,2+2,7)*2*18*2 |  | 352.8 | [13 empty] | VV | 2 | 2 | True | 0 | ROZPOCET
| VV |  | "m 3.139-3.145" (1,8+2,0+1,8+2,0+0,9+1,8+0,9+3,8+5,8+2,7+5,8+2,8+3,8+2,8+1,9)*2 |  | 81.2 | [13 empty] | VV | 2 | 2 | True | 0 | ROZPOCET
| VV |  | "sprcha, WC 3.NP" (2,2+2,7)*2*18 |  | 176.4 | [13 empty] | VV | 2 | 2 | True | 0 | ROZPOCET
| VV |  | Součet |  | 2617.6 | [13 empty] | VV | 2 | 4 | True | 1 | ROZPOCET
1328 | K | 998781201 | Přesun hmot procentní pro obklady keramické v objektech v do 6 m | % |  |  | 0 | CS ÚRS 2012 02 |  |  | základní |  | 0 | 0 | 0 | 0 | 0 | 16 | K | 2 |  |  |  | ROZPOCET | 0 | 0 | 0 | 0 | 0 | 1 | 0 | 16 | 817932470
| PP |  | Přesun hmot pro obklady keramické stanovený procentní sazbou z ceny vodorovná dopravní vzdálenost do 50 m v objektech výšky do 6 m | [15 empty] | PP | 2
| D | 783 | Dokončovací práce - nátěry |  |  |  | 0 | [5 empty] | 0 |  | 0.0528 |  | 0 | 2 | D | 1 |  |  |  | ROZPOCET | [6 empty] | 0
483 | K | 783 101 | Omyvatelný nátěr stěn - přesná spc viz výkres č.D.1.1.26 | m2 | 5372.11 |  | 0 |  |  |  | základní |  | 0 | 0 | 0 | 0 | 0 | 16 | K | 2 |  |  |  | ROZPOCET | 0 | 0 | 0 | 0 | 0 | 1 | 0 | 16 | 1626433941
| VV |  | objekt A | [15 empty] | VV | 2 | 1 | True | 0 | ROZPOCET
| VV |  | "m 0.01, 0.02" (4,4+20,4)*2*1,5+(0,3*4*1,5*4)+(7,2*1,5)-(0,8*1,5*2)-(0,9*1,5*2)-(1,2*1,5)-(1,8*1,5*3) |  | 77.4 | [13 empty] | VV | 2 | 2 | True | 0 | ROZPOCET
| VV |  | "m 0.03" (15,6+7,6)*2*1,5-(0,8*1,5)-(0,9*1,5*2)-(1,6*1,5)-(1,8*1,5*4) |  | 52.5 | [13 empty] | VV | 2 | 2 | True | 0 | ROZPOCET
| VV |  | "m 0.13" (8,0+6,8)*2*1,5-(1,8*1,5) |  | 41.7 | [13 empty] | VV | 2 | 2 | True | 0 | ROZPOCET
| VV |  | "m 0.14" (6,1+6,2)*2*1,5-(0,9*1,5)-(4,0*1,5) |  | 29.55 | [13 empty] | VV | 2 | 2 | True | 0 | ROZPOCET
| VV |  | "m 0.15" (6,1+2,4)*2*1,5-(0,9*1,5) |  | 24.15 | [13 empty] | VV | 2 | 2 | True | 0 | ROZPOCET
| VV |  | "m 0.17" (6,1+4,5)*2*1,5-(0,9*1,5) |  | 30.45 | [13 empty] | VV | 2 | 2 | True | 0 | ROZPOCET
| VV |  | "m 0.18" (6,5+4,5)*2*1,5-(0,9*1,5) |  | 31.65 | [13 empty] | VV | 2 | 2 | True | 0 | ROZPOCET
| VV |  | "m 0.19" (6,5+5,7)*2*1,5-(0,9*1,5) |  | 35.25 | [13 empty] | VV | 2 | 2 | True | 0 | ROZPOCET
| VV |  | "m 0.20" (8,5+5,7)*2*1,5-(1,8*1,5) |  | 39.9 | [13 empty] | VV | 2 | 2 | True | 0 | ROZPOCET
| VV |  | "m 0.21" (6,1+5,7)*2*1,5-(0,9*1,5) |  | 34.05 | [13 empty] | VV | 2 | 2 | True | 0 | ROZPOCET
| VV |  | "m 0.22.1" (3,9+2,2)*2*1,5-(0,9*1,5*2) |  | 15.6 | [13 empty] | VV | 2 | 2 | True | 0 | ROZPOCET
| VV |  | "m 0.22.2" (2,0+2,2)*2*1,5-(0,9*1,5) |  | 11.25 | [13 empty] | VV | 2 | 2 | True | 0 | ROZPOCET
| VV |  | "m 0.23.1" (9,6+5,7+1,4+0,3+1,4+0,3)*2*1,5-(1,8*1,5) |  | 53.4 | [13 empty] | VV | 2 | 2 | True | 0 | ROZPOCET
| VV |  | "m 0.23.2" (5,7+5,4)*2*1,5-(0,9*1,5) |  | 31.95 | [13 empty] | VV | 2 | 2 | True | 0 | ROZPOCET
| VV |  | "m 0.24" (8,9+6,2)*2*1,5-(1,8*1,5) |  | 42.6 | [13 empty] | VV | 2 | 2 | True | 0 | ROZPOCET
| VV |  | "m 0.30" (13,1+2,1)*2*1,5-(0,9*1,5*6)-(1,8*1,5*2) |  | 32.1 | [13 empty] | VV | 2 | 2 | True | 0 | ROZPOCET
| VV |  | "m 1.01 - 1.04" (33,5)*2*1,5+(7,2*1,5)-(1,4*2,0*2)-(1,2*2,0)-(5,0*1,5)-(3,0*1,5)-(2,2*1,5*2)-(0,8*1,5) |  | 83.5 | [13 empty] | VV | 2 | 2 | True | 0 | ROZPOCET
| VV |  | "m 1.36" (8,4+2,2+8,4)*1,5-(0,9*1,5*2)-(1,8*1,5*2) |  | 20.4 | [13 empty] | VV | 2 | 2 | True | 0 | ROZPOCET
| VV |  | "m 1.45" (4,1*2*1,5)-(0,7*1,5*2) |  | 10.2 | [13 empty] | VV | 2 | 2 | True | 0 | ROZPOCET
| VV |  | "m 1.46" (4,1+5,5)*2*1,5-(0,8*1,5*3)-(1,4*1,5*3)-(2,2*1,5) |  | 15.6 | [13 empty] | VV | 2 | 2 | True | 0 | ROZPOCET
| VV |  | "m 1.47 - 48" (6,1+3,4+6,1+3,7)*2*1,5-(2,5*0,7*2)-(1,4*1,5*2)-(0,9*1,5)-(2,2+1,6+3,2+0,6)*1,5 |  | 37.45 | [13 empty] | VV | 2 | 2 | True | 0 | ROZPOCET
| VV |  | "m 1.53" (2,4+2,1)*2*1,5-(0,9*1,5*3) |  | 9.45 | [13 empty] | VV | 2 | 2 | True | 0 | ROZPOCET
| VV |  | "m 1.62" (6,1+4,6)*2*1,5-(0,8*1,5)-(3,0*1,5)-(0,9+0,9+0,9+4,5+0,9)*1,5 |  | 14.25 | [13 empty] | VV | 2 | 2 | True | 0 | ROZPOCET
| VV |  | "m 1.66" (3,9+2,5)*2*1,5-(0,8*1,5)-(0,7*1,5) |  | 16.95 | [13 empty] | VV | 2 | 2 | True | 0 | ROZPOCET
| VV |  | "m 1.69" (14,3+8,0)*2*1,5-(2,5*0,7*5)-(1,8*1,5*2) |  | 52.75 | [13 empty] | VV | 2 | 2 | True | 0 | ROZPOCET
| VV |  | "m 1.70" (7,5+6,1)*2*1,5-(2,5*0,7*2)-(1,8*1,5*2) |  | 31.9 | [13 empty] | VV | 2 | 2 | True | 0 | ROZPOCET
| VV |  | "m 1.71 - 1.72" (3,3+6,2+3,0+5,3)*2*1,1 |  | 39.16 | [13 empty] | VV | 2 | 2 | True | 0 | ROZPOCET
| VV |  | "m 2.01 - 2.02" (21,4*2*1,5)-(1,8*1,5)-(1,2*1,5)-(1,1*1,5)-(0,9*1,5*2)-(0,8*1,5*2) |  | 52.95 | [13 empty] | VV | 2 | 2 | True | 0 | ROZPOCET
| VV |  | "m 2.03, 2.26" (9,7+2,4+9,7+9,4+2,4+9,4)*1,5-(0,7*1,5)-(0,8*1,5*8)-(1,8*1,5) |  | 51.15 | [13 empty] | VV | 2 | 2 | True | 0 | ROZPOCET
| VV |  | "m 2.04, 2.10, 2.11, 2.35" (6,7+14,1+8,9+3,2+13,1+8,9+12,1+6,1+0,5)*2*1,5-(2,5*0,7*8)-(1,1*1,5)-(1,8*1,5*4) |  | 194.35 | [13 empty] | VV | 2 | 2 | True | 0 | ROZPOCET
| VV |  | objekt B | [15 empty] | VV | 2 | 1 | True | 0 | ROZPOCET
| VV |  | "m 1.81-1.82, 2.61-2.62, 3.61-3.62" (7,8+3,5+5,5+0,3+1,7+3,2)*1,5*3-(1,7*1,5*3)-(1,2*1,5*3) |  | 85.95 | [13 empty] | VV | 2 | 2 | True | 0 | ROZPOCET
| VV |  | "m 1.83, 2.63, 3.63" (13,5+2,2+66,5+2,7)*1,5*3+(0,3*4*1,5*10*3)-(1,9*1,5*3)-(1,3*1,5*16*3)-(1,2*1,5*3)-(0,8*1,5*2*3) |  | 321.3 | [13 empty] | VV | 2 | 2 | True | 0 | ROZPOCET
| VV |  | "m 1.84, 2.64, 3.64" (3,2*1,5*3)+(0,3*4*1,5*3*3) |  | 30.6 | [13 empty] | VV | 2 | 2 | True | 0 | ROZPOCET
| VV |  | "m 1.86, 2.66" (2,8+4,2+0,6+0,6)*1,5*2 |  | 24.6 | [13 empty] | VV | 2 | 2 | True | 0 | ROZPOCET
| VV |  | "m 1.87, 2.67" (0,8+0,8+4,2+3,2+0,8)*1,5*2-(0,8*1,5*2)-(0,9*1,5*2) |  | 24.3 | [13 empty] | VV | 2 | 2 | True | 0 | ROZPOCET
| VV |  | "m 1.88, 2.68" (4,2+3,3)*2*1,5*2-(2,5*0,7*2)-(0,8*1,5*2)-(0,7*1,5*2) |  | 37 | [13 empty] | VV | 2 | 2 | True | 0 | ROZPOCET
| VV |  | "předsíně 1.NP, 2.NP" (2,8+1,5+2,8)*1,5*16*2-(1,2*1,5*16*2)-(0,9*1,5*16*2) |  | 240 | [13 empty] | VV | 2 | 2 | True | 0 | ROZPOCET
| VV |  | "pokoje 1.NP, 2.NP" (3,8+4,9)*2*1,5*16*2-(2,3*1,5*16*2)-(1,5*1,5*16*2) |  | 652.8 | [13 empty] | VV | 2 | 2 | True | 0 | ROZPOCET
| VV |  | "m 3.66" (2,4+3,7+0,6+0,6)*1,5 |  | 10.95 | [13 empty] | VV | 2 | 2 | True | 0 | ROZPOCET
| VV |  | "m 3.67" (0,8+0,8+4,2+3,0+0,8)*1,5-(0,8*1,5)-(0,9*1,5) |  | 11.85 | [13 empty] | VV | 2 | 2 | True | 0 | ROZPOCET
| VV |  | "m 3.68" (4,2+2,7)*2*1,5-(2,5*0,7)-(0,8*1,5)-(0,7*1,5) |  | 16.7 | [13 empty] | VV | 2 | 2 | True | 0 | ROZPOCET
| VV |  | "předsíně 3.NP" (2,8+1,5+2,8)*1,5*16-(1,2*1,5*16)-(0,9*1,5*16) |  | 120 | [13 empty] | VV | 2 | 2 | True | 0 | ROZPOCET
| VV |  | "pokoje 3.NP" (3,8+4,4)*2*1,5*16-(2,3*1,5*16)-(1,5*1,5*16) |  | 302.4 | [13 empty] | VV | 2 | 2 | True | 0 | ROZPOCET
| VV |  | objekt C | [15 empty] | VV | 2 | 1 | True | 0 | ROZPOCET
| VV |  | "m 1.161-1.162, 2.131-2.132, 3.131-3.132" (7,8+3,5+5,5+0,3+1,7+3,2)*1,5*3-(1,7*1,5*3)-(1,2*1,5*3) |  | 85.95 | [13 empty] | VV | 2 | 2 | True | 0 | ROZPOCET
| VV |  | "m 1.163, 2.133, 3.133" (13,5+2,2+74,8+2,7)*1,5*3+(0,3*4*1,5*10*3)-(1,9*1,5*3)-(1,3*1,5*18*3)-(1,2*1,5*3)-(0,8*1,5*2*3) |  | 346.95 | [13 empty] | VV | 2 | 2 | True | 0 | ROZPOCET
| VV |  | "m 1.164, 2.134, 3.134" (3,2*1,5*3)+(0,3*4*1,5*4*3) |  | 36 | [13 empty] | VV | 2 | 2 | True | 0 | ROZPOCET
| VV |  | "m 1.166, 2.136" (2,8+4,2+0,6+0,6)*1,5*2 |  | 24.6 | [13 empty] | VV | 2 | 2 | True | 0 | ROZPOCET
| VV |  | "m 1.167, 2.137" (0,8+0,8+4,2+3,2+0,8)*1,5*2-(0,8*1,5*2)-(0,9*1,5*2) |  | 24.3 | [13 empty] | VV | 2 | 2 | True | 0 | ROZPOCET
| VV |  | "m 1.168, 2.138" (4,2+3,3)*2*1,5*2-(2,5*0,7*2)-(0,8*1,5*2)-(0,7*1,5*2) |  | 37 | [13 empty] | VV | 2 | 2 | True | 0 | ROZPOCET
| VV |  | "předsíně 1.NP, 2.NP" (2,8+1,5+2,8)*1,5*18*2-(1,2*1,5*18*2)-(0,9*1,5*18*2) |  | 270 | [13 empty] | VV | 2 | 2 | True | 0 | ROZPOCET
| VV |  | "pokoje 1.NP, 2.NP" (3,8+4,9)*2*1,5*18*2-(2,3*1,5*18*2)-(1,5*1,5*18*2) |  | 734.4 | [13 empty] | VV | 2 | 2 | True | 0 | ROZPOCET
| VV |  | "m 3.136" (2,4+3,7+0,6+0,6)*1,5 |  | 10.95 | [13 empty] | VV | 2 | 2 | True | 0 | ROZPOCET
| VV |  | "m 3.137" (0,8+0,8+4,2+3,0+0,8)*1,5-(0,8*1,5)-(0,9*1,5) |  | 11.85 | [13 empty] | VV | 2 | 2 | True | 0 | ROZPOCET
| VV |  | "m 3.138" (4,2+2,7)*2*1,5-(2,5*0,7)-(0,8*1,5)-(0,7*1,5) |  | 16.7 | [13 empty] | VV | 2 | 2 | True | 0 | ROZPOCET
| VV |  | "předsíně 3.NP" (2,8+1,5+2,8)*1,5*18-(1,2*1,5*18)-(0,9*1,5*18) |  | 135 | [13 empty] | VV | 2 | 2 | True | 0 | ROZPOCET
| VV |  | "pokoje 3.NP" (3,8+4,4)*2*1,5*18-(2,3*1,5*18)-(1,5*1,5*18) |  | 340.2 | [13 empty] | VV | 2 | 2 | True | 0 | ROZPOCET
| VV |  | objekt D | [15 empty] | VV | 2 | 1 | True | 0 | ROZPOCET
| VV |  | (71,6+9,8)*2*1,5-(2,0*0,7*25)-(2,0*1,5) |  | 206.2 | [13 empty] | VV | 2 | 2 | True | 0 | ROZPOCET
| VV |  | Součet |  | 5372.11 | [13 empty] | VV | 2 | 4 | True | 1 | ROZPOCET
448 | K | 783222100 | Nátěry syntetické kovových doplňkových konstrukcí barva standardní dvojnásobné | m2 | 182 |  | 0 |  |  |  | základní |  | 0 | 0.00016 | 0.02912 | 0 | 0 | 16 | K | 2 |  |  |  | ROZPOCET | 0 | 0 | 0 | 0 | 0 | 1 | 0 | 16 | 1857287449
| PP |  | Nátěry syntetické kovových doplňkových konstrukcí barva standardní dvojnásobné | [15 empty] | PP | 2
486 | K | 783226100 | Nátěry syntetické kovových doplňkových konstrukcí barva standardní základní | m2 | 296 |  | 0 |  |  |  | základní |  | 0 | 8e-05 | 0.02368 | 0 | 0 | 16 | K | 2 |  |  |  | ROZPOCET | 0 | 0 | 0 | 0 | 0 | 1 | 0 | 16 | 1513575416
| PP |  | Nátěry syntetické kovových doplňkových konstrukcí barva standardní základní | [15 empty] | PP | 2
| D | 784 | Dokončovací práce - malby a tapety |  |  |  | 0 | [5 empty] | 0 |  | 5.6742 |  | 0 | 2 | D | 1 |  |  |  | ROZPOCET | [6 empty] | 0
452 | K | 784453621 | Malby směsi tekuté disperzní bílé omyvatelné dvojnásobné s penetrací místnost v do 3,8 m | m2 | 14549.3 |  | 0 | CS ÚRS 2012 02 |  |  | základní |  | 0 | 0.00039 | 5.6742 | 0 | 0 | 16 | K | 2 |  |  |  | ROZPOCET | 0 | 0 | 0 | 0 | 0 | 1 | 0 | 16 | -1888746869
| PP |  | Malby směsi PRIMALEX tekuté disperzní bílé omyvatelné dvojnásobné s penetrací místnost v do 3,8 m | [15 empty] | PP | 2
| VV |  | "omítky" 3357,2+110,2+12340,2 |  | 15807.6 | [13 empty] | VV | 2 | 2 | True | 0 | ROZPOCET
| VV |  | "SDK" 326,1+(272,3+295,1+194,3+128,1+28,7+44,8+54,3)*2+633,0+703,6+1142,9 |  | 4840.8 | [13 empty] | VV | 2 | 2 | True | 0 | ROZPOCET
| VV |  | "omyvatelný nátěr" -5372,0 |  | -5372 | [13 empty] | VV | 2 | 2 | True | 0 | ROZPOCET
| VV |  | "ker. obklad" -727,1 |  | -727.1 | [13 empty] | VV | 2 | 2 | True | 0 | ROZPOCET
| D | M | Práce a dodávky M |  |  |  | 0 | [5 empty] | 0 |  | 0 |  | 0 | 3 | D | 0 |  |  |  | ROZPOCET | [6 empty] | 0
| D | 21-M | Silnoproud |  |  |  | 0 | [5 empty] | 0 |  | 0 |  | 0 | 3 | D | 1 |  |  |  | ROZPOCET | [6 empty] | 0
| D | 211-M | Elektromontáže |  |  |  | 0 | [5 empty] | 0 |  | 0 |  | 0 | 3 | D | 2 |  |  |  | ROZPOCET | [6 empty] | 0
1660 | K | 211 101 | Spínač jednopólový (ř. 1), vč. rámečku a krytu | ks | 195 |  | 0 |  |  |  | základní |  | 0 | 0 | 0 | 0 | 0 | 64 | K | 3 |  |  |  | ROZPOCET | 0 | 0 | 0 | 0 | 0 | 1 | 0 | 64 | 271740858
| PP |  | Spínač jednopólový (ř. 1), vč. rámečku a krytu | [15 empty] | PP | 3
1661 | K | 211 102 | Spínač sériový (ř. 5), vč. rámečku a krytu | ks | 418 |  | 0 |  |  |  | základní |  | 0 | 0 | 0 | 0 | 0 | 64 | K | 3 |  |  |  | ROZPOCET | 0 | 0 | 0 | 0 | 0 | 1 | 0 | 64 | -2073656246
| PP |  | Spínač sériový (ř. 5), vč. rámečku a krytu | [15 empty] | PP | 3
1662 | K | 211 103 | Spínač střídavý (ř. 6), vč. rámečku a krytu | ks | 107 |  | 0 |  |  |  | základní |  | 0 | 0 | 0 | 0 | 0 | 64 | K | 3 |  |  |  | ROZPOCET | 0 | 0 | 0 | 0 | 0 | 1 | 0 | 64 | 1547938907
| PP |  | Spínač střídavý (ř. 6), vč. rámečku a krytu | [15 empty] | PP | 3
1663 | K | 211 104 | Spínač střídavý dvojitý (ř. 6+6), vč. rámečku a krytu | ks | 32 |  | 0 |  |  |  | základní |  | 0 | 0 | 0 | 0 | 0 | 64 | K | 3 |  |  |  | ROZPOCET | 0 | 0 | 0 | 0 | 0 | 1 | 0 | 64 | -313341735
| PP |  | Spínač střídavý dvojitý (ř. 6+6), vč. rámečku a krytu | [15 empty] | PP | 3
1664 | K | 211 105 | Spínač tlačítkový (ř. 1/0), vč. rámečku a krytu | ks | 15 |  | 0 |  |  |  | základní |  | 0 | 0 | 0 | 0 | 0 | 64 | K | 3 |  |  |  | ROZPOCET | 0 | 0 | 0 | 0 | 0 | 1 | 0 | 64 | -492220742
| PP |  | Spínač tlačítkový (ř. 1/0), vč. rámečku a krytu | [15 empty] | PP | 3
1665 | K | 211 106 | Spínač automatický se snímačem pohybu, s rovinným snímáním, se dvěma relé, vč. rámečku a krytu | ks | 55 |  | 0 |  |  |  | základní |  | 0 | 0 | 0 | 0 | 0 | 64 | K | 3 |  |  |  | ROZPOCET | 0 | 0 | 0 | 0 | 0 | 1 | 0 | 64 | -555906120
| PP |  | Spínač automatický se snímačem pohybu, s rovinným snímáním, se dvěma relé, vč. rámečku a krytu | [15 empty] | PP | 3
1666 | K | 211 107 | Spínač automatický se snímačem pohybu, venkovní | ks | 31 |  | 0 |  |  |  | základní |  | 0 | 0 | 0 | 0 | 0 | 64 | K | 3 |  |  |  | ROZPOCET | 0 | 0 | 0 | 0 | 0 | 1 | 0 | 64 | -1846086997
| PP |  | Spínač automatický se snímačem pohybu, venkovní | [15 empty] | PP | 3
1667 | K | 211 108 | Pohybový a světelný IR senzor (chodby) 6 m / 360° | ks | 133 |  | 0 |  |  |  | základní |  | 0 | 0 | 0 | 0 | 0 | 64 | K | 3 |  |  |  | ROZPOCET | 0 | 0 | 0 | 0 | 0 | 1 | 0 | 64 | 282039188
| PP |  | Pohybový a světelný IR senzor (chodby) 6 m / 360° | [15 empty] | PP | 3
1668 | K | 211 109 | Časové relé multifunkční (doběhové) do krabice, k ventilátoru) | ks | 135 |  | 0 |  |  |  | základní |  | 0 | 0 | 0 | 0 | 0 | 64 | K | 3 |  |  |  | ROZPOCET | 0 | 0 | 0 | 0 | 0 | 1 | 0 | 64 | -182978926
| PP |  | Časové relé multifunkční (doběhové) do krabice, k ventilátoru) | [15 empty] | PP | 3
1669 | K | 211 110 | Zásuvka jednonásobná 230V/16A s ochranným kolíkem, s clonkami | ks | 1865 |  | 0 |  |  |  | základní |  | 0 | 0 | 0 | 0 | 0 | 64 | K | 3 |  |  |  | ROZPOCET | 0 | 0 | 0 | 0 | 0 | 1 | 0 | 64 | 757828720
| PP |  | Zásuvka jednonásobná 230V/16A s ochranným kolíkem, s clonkami | [15 empty] | PP | 3
1670 | K | 211 111 | Zásuvka 45x45 230 V/16 A s ochranným kolíkem, s clonkami (do podl. krabic) | ks | 78 |  | 0 |  |  |  | základní |  | 0 | 0 | 0 | 0 | 0 | 64 | K | 3 |  |  |  | ROZPOCET | 0 | 0 | 0 | 0 | 0 | 1 | 0 | 64 | -1031460706
| PP |  | Zásuvka 45x45 230 V/16 A s ochranným kolíkem, s clonkami (do podl. krabic) | [15 empty] | PP | 3
1671 | K | 211 112 | Spínač jednopólový IP 44 (ř. 1) | ks | 119 |  | 0 |  |  |  | základní |  | 0 | 0 | 0 | 0 | 0 | 64 | K | 3 |  |  |  | ROZPOCET | 0 | 0 | 0 | 0 | 0 | 1 | 0 | 64 | 1430010331
| PP |  | Spínač jednopólový IP 44 (ř. 1) | [15 empty] | PP | 3
1672 | K | 211 113 | Spínač sériový IP 44 (ř. 5) | ks | 21 |  | 0 |  |  |  | základní |  | 0 | 0 | 0 | 0 | 0 | 64 | K | 3 |  |  |  | ROZPOCET | 0 | 0 | 0 | 0 | 0 | 1 | 0 | 64 | -162967912
| PP |  | Spínač sériový IP 44 (ř. 5) | [15 empty] | PP | 3
1673 | K | 211 114 | Spínač střídavý IP 44 (ř. 6) | ks | 6 |  | 0 |  |  |  | základní |  | 0 | 0 | 0 | 0 | 0 | 64 | K | 3 |  |  |  | ROZPOCET | 0 | 0 | 0 | 0 | 0 | 1 | 0 | 64 | -1769386586
| PP |  | Spínač střídavý IP 44 (ř. 6) | [15 empty] | PP | 3
1674 | K | 211 115 | Zásuvka jednonásobná 230V/16A IP 44, s ochranným kolíkem, s clonkami, s víčkem | ks | 156 |  | 0 |  |  |  | základní |  | 0 | 0 | 0 | 0 | 0 | 64 | K | 3 |  |  |  | ROZPOCET | 0 | 0 | 0 | 0 | 0 | 1 | 0 | 64 | -1242519763
| PP |  | Zásuvka jednonásobná 230V/16A IP 44, s ochranným kolíkem, s clonkami, s víčkem | [15 empty] | PP | 3
1675 | K | 211 116 | Zásuvka jednonásobná 230V/16A IP 44, s ochranným kolíkem, s clonkami, s víčkem | ks | 45 |  | 0 |  |  |  | základní |  | 0 | 0 | 0 | 0 | 0 | 64 | K | 3 |  |  |  | ROZPOCET | 0 | 0 | 0 | 0 | 0 | 1 | 0 | 64 | -1096841643
| PP |  | Zásuvka jednonásobná 230V/16A IP 44, s ochranným kolíkem, s clonkami, s víčkem | [15 empty] | PP | 3
1676 | K | 211 117 | Tlačítko hl. vypínače | ks | 4 |  | 0 |  |  |  | základní |  | 0 | 0 | 0 | 0 | 0 | 64 | K | 3 |  |  |  | ROZPOCET | 0 | 0 | 0 | 0 | 0 | 1 | 0 | 64 | 170023811
| PP |  | Tlačítko hl. vypínače | [15 empty] | PP | 3
1677 | K | 211 118 | Spínač trojpólový 25 A, IP 65 | ks | 19 |  | 0 |  |  |  | základní |  | 0 | 0 | 0 | 0 | 0 | 64 | K | 3 |  |  |  | ROZPOCET | 0 | 0 | 0 | 0 | 0 | 1 | 0 | 64 | 237474288
| PP |  | Spínač trojpólový 25 A, IP 65 | [15 empty] | PP | 3
1678 | K | 211 119 | Spínač trojpólový 40 A, IP 65 | ks | 17 |  | 0 |  |  |  | základní |  | 0 | 0 | 0 | 0 | 0 | 64 | K | 3 |  |  |  | ROZPOCET | 0 | 0 | 0 | 0 | 0 | 1 | 0 | 64 | 447787155
| PP |  | Spínač trojpólový 40 A, IP 65 | [15 empty] | PP | 3
1679 | K | 211 120 | Spínač trojpólový 63 A, IP 65 | ks | 2 |  | 0 |  |  |  | základní |  | 0 | 0 | 0 | 0 | 0 | 64 | K | 3 |  |  |  | ROZPOCET | 0 | 0 | 0 | 0 | 0 | 1 | 0 | 64 | 742639334
| PP |  | Spínač trojpólový 63 A, IP 65 | [15 empty] | PP | 3
1680 | K | 211 121 | Zásuvka průmyslová 400V/16A IP 44, zapuštěná, s víčkem a instalační krabicí | ks | 4 |  | 0 |  |  |  | základní |  | 0 | 0 | 0 | 0 | 0 | 64 | K | 3 |  |  |  | ROZPOCET | 0 | 0 | 0 | 0 | 0 | 1 | 0 | 64 | 507587736
| PP |  | Zásuvka průmyslová 400V/16A IP 44, zapuštěná, s víčkem a instalační krabicí | [15 empty] | PP | 3
1681 | K | 211 122 | Termostat pro venkovní regulaci vyhřívání střešních vpustí | ks | 1 |  | 0 |  |  |  | základní |  | 0 | 0 | 0 | 0 | 0 | 64 | K | 3 |  |  |  | ROZPOCET | 0 | 0 | 0 | 0 | 0 | 1 | 0 | 64 | 1362635915
| PP |  | Termostat pro venkovní regulaci vyhřívání střešních vpustí | [15 empty] | PP | 3
1682 | K | 211 123 | Elektroinstalační trubka - stř. mech. namáh. pr. 16 | m | 1400 |  | 0 |  |  |  | základní |  | 0 | 0 | 0 | 0 | 0 | 64 | K | 3 |  |  |  | ROZPOCET | 0 | 0 | 0 | 0 | 0 | 1 | 0 | 64 | 185259328
| PP |  | Elektroinstalační trubka - stř. mech. namáh. pr. 16 | [15 empty] | PP | 3
1683 | K | 211 124 | Příchytka el. tr. - stř. mech. namáh. pr. 16 | ks | 2800 |  | 0 |  |  |  | základní |  | 0 | 0 | 0 | 0 | 0 | 64 | K | 3 |  |  |  | ROZPOCET | 0 | 0 | 0 | 0 | 0 | 1 | 0 | 64 | 846520104
| PP |  | Příchytka el. tr. - stř. mech. namáh. pr. 16 | [15 empty] | PP | 3
1684 | K | 211 125 | Spojka el. tr. - stř. mech. namáh. pr. 16 | ks | 700 |  | 0 |  |  |  | základní |  | 0 | 0 | 0 | 0 | 0 | 64 | K | 3 |  |  |  | ROZPOCET | 0 | 0 | 0 | 0 | 0 | 1 | 0 | 64 | 22152989
| PP |  | Spojka el. tr. - stř. mech. namáh. pr. 16 | [15 empty] | PP | 3
1685 | K | 211 126 | Elektroinstalační trubka - stř. mech. namáh. pr. 20 | m | 2000 |  | 0 |  |  |  | základní |  | 0 | 0 | 0 | 0 | 0 | 64 | K | 3 |  |  |  | ROZPOCET | 0 | 0 | 0 | 0 | 0 | 1 | 0 | 64 | 1160997974
| PP |  | Elektroinstalační trubka - stř. mech. namáh. pr. 20 | [15 empty] | PP | 3
1686 | K | 211 127 | Příchytka el. tr. - stř. mech. namáh. pr. 20 | ks | 4000 |  | 0 |  |  |  | základní |  | 0 | 0 | 0 | 0 | 0 | 64 | K | 3 |  |  |  | ROZPOCET | 0 | 0 | 0 | 0 | 0 | 1 | 0 | 64 | 546097789
| PP |  | Příchytka el. tr. - stř. mech. namáh. pr. 20 | [15 empty] | PP | 3
1687 | K | 211 128 | Spojka el. tr. - stř. mech. namáh. pr. 20 | ks | 1000 |  | 0 |  |  |  | základní |  | 0 | 0 | 0 | 0 | 0 | 64 | K | 3 |  |  |  | ROZPOCET | 0 | 0 | 0 | 0 | 0 | 1 | 0 | 64 | -1608238402
| PP |  | Spojka el. tr. - stř. mech. namáh. pr. 20 | [15 empty] | PP | 3
1688 | K | 211 129 | Elektroinstalační trubka - stř. mech. namáh. pr. 32 | m | 120 |  | 0 |  |  |  | základní |  | 0 | 0 | 0 | 0 | 0 | 64 | K | 3 |  |  |  | ROZPOCET | 0 | 0 | 0 | 0 | 0 | 1 | 0 | 64 | 1488314539
| PP |  | Elektroinstalační trubka - stř. mech. namáh. pr. 32 | [15 empty] | PP | 3
1689 | K | 211 130 | Příchytka el. tr. - stř. mech. namáh. pr. 32 | ks | 240 |  | 0 |  |  |  | základní |  | 0 | 0 | 0 | 0 | 0 | 64 | K | 3 |  |  |  | ROZPOCET | 0 | 0 | 0 | 0 | 0 | 1 | 0 | 64 | 1828578771
| PP |  | Příchytka el. tr. - stř. mech. namáh. pr. 32 | [15 empty] | PP | 3
1690 | K | 211 131 | Spojka el. tr. - stř. mech. namáh. pr. 32 | ks | 60 |  | 0 |  |  |  | základní |  | 0 | 0 | 0 | 0 | 0 | 64 | K | 3 |  |  |  | ROZPOCET | 0 | 0 | 0 | 0 | 0 | 1 | 0 | 64 | 1978871768
| PP |  | Spojka el. tr. - stř. mech. namáh. pr. 32 | [15 empty] | PP | 3
1691 | K | 211 132 | Elektroinstalační trubka pro instalaci do omítky nebo pod omítku, nízká mechanická odolnost (320 N), pr. 16 | m | 750 |  | 0 |  |  |  | základní |  | 0 | 0 | 0 | 0 | 0 | 64 | K | 3 |  |  |  | ROZPOCET | 0 | 0 | 0 | 0 | 0 | 1 | 0 | 64 | 1703328421
| PP |  | Elektroinstalační trubka pro instalaci do omítky nebo pod omítku, nízká mechanická odolnost (320 N), pr. 16 | [15 empty] | PP | 3
1692 | K | 211 133 | Elektroinstalační trubka pro instalaci do omítky nebo pod omítku, nízká mechanická odolnost (320 N), pr. 23 | m | 400 |  | 0 |  |  |  | základní |  | 0 | 0 | 0 | 0 | 0 | 64 | K | 3 |  |  |  | ROZPOCET | 0 | 0 | 0 | 0 | 0 | 1 | 0 | 64 | -641923209
| PP |  | Elektroinstalační trubka pro instalaci do omítky nebo pod omítku, nízká mechanická odolnost (320 N), pr. 23 | [15 empty] | PP | 3
1693 | K | 211 134 | Elektroinstalační trubka pro instalaci do omítky nebo pod omítku, nízká mechanická odolnost (320 N), pr. 29 | m | 200 |  | 0 |  |  |  | základní |  | 0 | 0 | 0 | 0 | 0 | 64 | K | 3 |  |  |  | ROZPOCET | 0 | 0 | 0 | 0 | 0 | 1 | 0 | 64 | -1687172806
| PP |  | Elektroinstalační trubka pro instalaci do omítky nebo pod omítku, nízká mechanická odolnost (320 N), pr. 29 | [15 empty] | PP | 3
1694 | K | 211 135 | Korugovaná dvouplášťová chránička vnější pr. 50 mm (vnitřní pr. 41 mm) | m | 100 |  | 0 |  |  |  | základní |  | 0 | 0 | 0 | 0 | 0 | 64 | K | 3 |  |  |  | ROZPOCET | 0 | 0 | 0 | 0 | 0 | 1 | 0 | 64 | 1495798390
| PP |  | Korugovaná dvouplášťová chránička vnější pr. 50 mm (vnitřní pr. 41 mm) | [15 empty] | PP | 3
1695 | K | 211 136 | Korugovaná dvouplášťová chránička vnější pr. 75 mm (vnitřní pr. 61 mm) | m | 70 |  | 0 |  |  |  | základní |  | 0 | 0 | 0 | 0 | 0 | 64 | K | 3 |  |  |  | ROZPOCET | 0 | 0 | 0 | 0 | 0 | 1 | 0 | 64 | 535160354
| PP |  | Korugovaná dvouplášťová chránička vnější pr. 75 mm (vnitřní pr. 61 mm) | [15 empty] | PP | 3
1696 | K | 211 137 | Korugovaná dvouplášťová chránička vnější pr. 110 mm (vnitřní pr. 94 mm) | m | 80 |  | 0 |  |  |  | základní |  | 0 | 0 | 0 | 0 | 0 | 64 | K | 3 |  |  |  | ROZPOCET | 0 | 0 | 0 | 0 | 0 | 1 | 0 | 64 | -905303379
| PP |  | Korugovaná dvouplášťová chránička vnější pr. 110 mm (vnitřní pr. 94 mm) | [15 empty] | PP | 3
1697 | K | 211 138 | Oceloplechový kabelový žlab s perforací žlab 50 x 50 mm, vč. ohybů 90°, T-kusů, spojek a držáků | m | 250 |  | 0 |  |  |  | základní |  | 0 | 0 | 0 | 0 | 0 | 64 | K | 3 |  |  |  | ROZPOCET | 0 | 0 | 0 | 0 | 0 | 1 | 0 | 64 | 1595412989
| PP |  | Oceloplechový kabelový žlab s perforací žlab 50 x 50 mm, vč. ohybů 90°, T-kusů, spojek a držáků | [15 empty] | PP | 3
1698 | K | 211 139 | Víko žlabu 50 mm | m | 250 |  | 0 |  |  |  | základní |  | 0 | 0 | 0 | 0 | 0 | 64 | K | 3 |  |  |  | ROZPOCET | 0 | 0 | 0 | 0 | 0 | 1 | 0 | 64 | -1914021431
| PP |  | Víko žlabu 50 mm | [15 empty] | PP | 3
1699 | K | 211 140 | Oceloplechový kabelový žlab s perforací žlab 100 x 50 mm, vč. ohybů 90°, T-kusů, spojek a držáků | m | 300 |  | 0 |  |  |  | základní |  | 0 | 0 | 0 | 0 | 0 | 64 | K | 3 |  |  |  | ROZPOCET | 0 | 0 | 0 | 0 | 0 | 1 | 0 | 64 | -1649899530
| PP |  | Oceloplechový kabelový žlab s perforací žlab 100 x 50 mm, vč. ohybů 90°, T-kusů, spojek a držáků | [15 empty] | PP | 3
1700 | K | 211 141 | Víko žlabu 100 mm | m | 300 |  | 0 |  |  |  | základní |  | 0 | 0 | 0 | 0 | 0 | 64 | K | 3 |  |  |  | ROZPOCET | 0 | 0 | 0 | 0 | 0 | 1 | 0 | 64 | 1680739489
| PP |  | Víko žlabu 100 mm | [15 empty] | PP | 3
1701 | K | 211 142 | Oceloplechový kabelový žlab s perforací žlab 100 x 100 mm, vč. ohybů 90°, T-kusů, spojek a držáků | m | 250 |  | 0 |  |  |  | základní |  | 0 | 0 | 0 | 0 | 0 | 64 | K | 3 |  |  |  | ROZPOCET | 0 | 0 | 0 | 0 | 0 | 1 | 0 | 64 | -1323275848
| PP |  | Oceloplechový kabelový žlab s perforací žlab 100 x 100 mm, vč. ohybů 90°, T-kusů, spojek a držáků | [15 empty] | PP | 3
1702 | K | 211 143 | Víko žlabu 100 mm | m | 250 |  | 0 |  |  |  | základní |  | 0 | 0 | 0 | 0 | 0 | 64 | K | 3 |  |  |  | ROZPOCET | 0 | 0 | 0 | 0 | 0 | 1 | 0 | 64 | -1477339986
| PP |  | Víko žlabu 100 mm | [15 empty] | PP | 3
1703 | K | 211 144 | Oceloplechový kabelový žlab s perforací žlab 200 x 100 mm, vč. ohybů 90°, T-kusů, spojek a držáků | m | 200 |  | 0 |  |  |  | základní |  | 0 | 0 | 0 | 0 | 0 | 64 | K | 3 |  |  |  | ROZPOCET | 0 | 0 | 0 | 0 | 0 | 1 | 0 | 64 | -826279161
| PP |  | Oceloplechový kabelový žlab s perforací žlab 200 x 100 mm, vč. ohybů 90°, T-kusů, spojek a držáků | [15 empty] | PP | 3
1704 | K | 211 145 | Víko žlabu 200 mm | m | 200 |  | 0 |  |  |  | základní |  | 0 | 0 | 0 | 0 | 0 | 64 | K | 3 |  |  |  | ROZPOCET | 0 | 0 | 0 | 0 | 0 | 1 | 0 | 64 | 1406298311
| PP |  | Víko žlabu 200 mm | [15 empty] | PP | 3
1705 | K | 211 146 | Drátěný kabelový žlab 100 x 100 mm, vč. ohybů 90°, T-kusů, spojek a držáků | m | 400 |  | 0 |  |  |  | základní |  | 0 | 0 | 0 | 0 | 0 | 64 | K | 3 |  |  |  | ROZPOCET | 0 | 0 | 0 | 0 | 0 | 1 | 0 | 64 | -1451643321
| PP |  | Drátěný kabelový žlab 100 x 100 mm, vč. ohybů 90°, T-kusů, spojek a držáků | [15 empty] | PP | 3
1706 | K | 211 147 | Drátěný kabelový žlab 250 x 100 mm, vč. ohybů 90°, T-kusů, spojek a držáků | m | 200 |  | 0 |  |  |  | základní |  | 0 | 0 | 0 | 0 | 0 | 64 | K | 3 |  |  |  | ROZPOCET | 0 | 0 | 0 | 0 | 0 | 1 | 0 | 64 | -107014821
| PP |  | Drátěný kabelový žlab 250 x 100 mm, vč. ohybů 90°, T-kusů, spojek a držáků | [15 empty] | PP | 3
1707 | K | 211 148 | Spojovací a uchycovací části dle technologie výrobce | % |  |  | 0 |  |  |  | základní |  | 0 | 0 | 0 | 0 | 0 | 64 | K | 3 |  |  |  | ROZPOCET | 0 | 0 | 0 | 0 | 0 | 1 | 0 | 64 | -239151860
| PP |  | Spojovací a uchycovací části dle technologie výrobce | [15 empty] | PP | 3
1708 | K | 211 149 | Kabelová příchytka jednostranná pro kabel pr. 6 mm | ks | 500 |  | 0 |  |  |  | základní |  | 0 | 0 | 0 | 0 | 0 | 64 | K | 3 |  |  |  | ROZPOCET | 0 | 0 | 0 | 0 | 0 | 1 | 0 | 64 | -560488936
| PP |  | Kabelová příchytka jednostranná pro kabel pr. 6 mm | [15 empty] | PP | 3
1709 | K | 211 150 | Kabelová příchytka jednostranná pro kabel pr. 8 mm | ks | 350 |  | 0 |  |  |  | základní |  | 0 | 0 | 0 | 0 | 0 | 64 | K | 3 |  |  |  | ROZPOCET | 0 | 0 | 0 | 0 | 0 | 1 | 0 | 64 | 1496260749
| PP |  | Kabelová příchytka jednostranná pro kabel pr. 8 mm | [15 empty] | PP | 3
1710 | K | 211 151 | Kabelová příchytka jednostranná pro kabel pr. 10 mm | ks | 150 |  | 0 |  |  |  | základní |  | 0 | 0 | 0 | 0 | 0 | 64 | K | 3 |  |  |  | ROZPOCET | 0 | 0 | 0 | 0 | 0 | 1 | 0 | 64 | -1909145262
| PP |  | Kabelová příchytka jednostranná pro kabel pr. 10 mm | [15 empty] | PP | 3
1711 | K | 211 152 | Kabelová příchytka jednostranná pro kabel pr. 14 mm | ks | 120 |  | 0 |  |  |  | základní |  | 0 | 0 | 0 | 0 | 0 | 64 | K | 3 |  |  |  | ROZPOCET | 0 | 0 | 0 | 0 | 0 | 1 | 0 | 64 | 247191701
| PP |  | Kabelová příchytka jednostranná pro kabel pr. 14 mm | [15 empty] | PP | 3
1712 | K | 211 153 | Kabelová příchytka dvojitá pro kabel pr. 10 mm | ks | 160 |  | 0 |  |  |  | základní |  | 0 | 0 | 0 | 0 | 0 | 64 | K | 3 |  |  |  | ROZPOCET | 0 | 0 | 0 | 0 | 0 | 1 | 0 | 64 | 1753410893
| PP |  | Kabelová příchytka dvojitá pro kabel pr. 10 mm | [15 empty] | PP | 3
1713 | K | 211 154 | Šroub do betonu pr. 6,3 x 35 mm | ks | 1850 |  | 0 |  |  |  | základní |  | 0 | 0 | 0 | 0 | 0 | 64 | K | 3 |  |  |  | ROZPOCET | 0 | 0 | 0 | 0 | 0 | 1 | 0 | 64 | 949599974
| PP |  | Šroub do betonu pr. 6,3 x 35 mm | [15 empty] | PP | 3
1714 | K | 211 155 | Rozvaděč elektroměrový RH A- viz výkresová dokumentace PD | ks | 1 |  | 0 |  |  |  | základní |  | 0 | 0 | 0 | 0 | 0 | 64 | K | 3 |  |  |  | ROZPOCET | 0 | 0 | 0 | 0 | 0 | 1 | 0 | 64 | -1995616306
| PP |  | Rozvaděč elektroměrový RH A- viz výkresová dokumentace PD | [15 empty] | PP | 3
1715 | K | 211 156 | Rozvaděč elektroměrový RH K- viz výkresová dokumentace PD | ks | 1 |  | 0 |  |  |  | základní |  | 0 | 0 | 0 | 0 | 0 | 64 | K | 3 |  |  |  | ROZPOCET | 0 | 0 | 0 | 0 | 0 | 1 | 0 | 64 | -627435153
| PP |  | Rozvaděč elektroměrový RH K- viz výkresová dokumentace PD | [15 empty] | PP | 3
1716 | K | 211 157 | Rozvaděč elektroměrový RH P- viz výkresová dokumentace PD | ks | 1 |  | 0 |  |  |  | základní |  | 0 | 0 | 0 | 0 | 0 | 64 | K | 3 |  |  |  | ROZPOCET | 0 | 0 | 0 | 0 | 0 | 1 | 0 | 64 | 1773614061
| PP |  | Rozvaděč elektroměrový RH P- viz výkresová dokumentace PD | [15 empty] | PP | 3
1717 | K | 211 158 | Rozvaděč elektroměrový RH B- viz výkresová dokumentace PD | ks | 1 |  | 0 |  |  |  | základní |  | 0 | 0 | 0 | 0 | 0 | 64 | K | 3 |  |  |  | ROZPOCET | 0 | 0 | 0 | 0 | 0 | 1 | 0 | 64 | 485873800
| PP |  | Rozvaděč elektroměrový RH B- viz výkresová dokumentace PD | [15 empty] | PP | 3
1718 | K | 211 159 | Rozvaděč hlavní RH A- viz výkresová dokumentace PD | ks | 1 |  | 0 |  |  |  | základní |  | 0 | 0 | 0 | 0 | 0 | 64 | K | 3 |  |  |  | ROZPOCET | 0 | 0 | 0 | 0 | 0 | 1 | 0 | 64 | 1320272988
| PP |  | Rozvaděč hlavní RH A- viz výkresová dokumentace PD | [15 empty] | PP | 3
1719 | K | 211 160 | Rozvaděč hlavní RH K- viz výkresová dokumentace PD | ks | 1 |  | 0 |  |  |  | základní |  | 0 | 0 | 0 | 0 | 0 | 64 | K | 3 |  |  |  | ROZPOCET | 0 | 0 | 0 | 0 | 0 | 1 | 0 | 64 | 956329373
| PP |  | Rozvaděč hlavní RH K- viz výkresová dokumentace PD | [15 empty] | PP | 3
1720 | K | 211 161 | Rozvaděč hlavní RH P- viz výkresová dokumentace PD | ks | 1 |  | 0 |  |  |  | základní |  | 0 | 0 | 0 | 0 | 0 | 64 | K | 3 |  |  |  | ROZPOCET | 0 | 0 | 0 | 0 | 0 | 1 | 0 | 64 | 1106894963
| PP |  | Rozvaděč hlavní RH P- viz výkresová dokumentace PD | [15 empty] | PP | 3
1721 | K | 211 162 | Rozvaděč hlavní RH B- viz výkresová dokumentace PD | ks | 1 |  | 0 |  |  |  | základní |  | 0 | 0 | 0 | 0 | 0 | 64 | K | 3 |  |  |  | ROZPOCET | 0 | 0 | 0 | 0 | 0 | 1 | 0 | 64 | -1247246668
| PP |  | Rozvaděč hlavní RH B- viz výkresová dokumentace PD | [15 empty] | PP | 3
1722 | K | 211 163 | Rozvaděč požární ochrany - RPO - viz výkresová dokumentace PD | ks | 1 |  | 0 |  |  |  | základní |  | 0 | 0 | 0 | 0 | 0 | 64 | K | 3 |  |  |  | ROZPOCET | 0 | 0 | 0 | 0 | 0 | 1 | 0 | 64 | 1946527077
| PP |  | Rozvaděč požární ochrany - RPO - viz výkresová dokumentace PD | [15 empty] | PP | 3
1723 | K | 211 164 | Rozvaděč podružný RP A0.1 - viz výkresová dokumentace PD | ks | 1 |  | 0 |  |  |  | základní |  | 0 | 0 | 0 | 0 | 0 | 64 | K | 3 |  |  |  | ROZPOCET | 0 | 0 | 0 | 0 | 0 | 1 | 0 | 64 | 538611938
| PP |  | Rozvaděč podružný RP A0.1 - viz výkresová dokumentace PD | [15 empty] | PP | 3
1724 | K | 211 165 | Rozvaděč podružný RP A0.2 - viz výkresová dokumentace PD | ks | 1 |  | 0 |  |  |  | základní |  | 0 | 0 | 0 | 0 | 0 | 64 | K | 3 |  |  |  | ROZPOCET | 0 | 0 | 0 | 0 | 0 | 1 | 0 | 64 | 983123409
| PP |  | Rozvaděč podružný RP A0.2 - viz výkresová dokumentace PD | [15 empty] | PP | 3
1725 | K | 211 166 | Rozvaděč podružný RP A0.3 - viz výkresová dokumentace PD | ks | 1 |  | 0 |  |  |  | základní |  | 0 | 0 | 0 | 0 | 0 | 64 | K | 3 |  |  |  | ROZPOCET | 0 | 0 | 0 | 0 | 0 | 1 | 0 | 64 | -358953678
| PP |  | Rozvaděč podružný RP A0.3 - viz výkresová dokumentace PD | [15 empty] | PP | 3
1726 | K | 211 167 | Rozvaděč podružný RP A1.1 - viz výkresová dokumentace PD | ks | 1 |  | 0 |  |  |  | základní |  | 0 | 0 | 0 | 0 | 0 | 64 | K | 3 |  |  |  | ROZPOCET | 0 | 0 | 0 | 0 | 0 | 1 | 0 | 64 | -1808576415
| PP |  | Rozvaděč podružný RP A1.1 - viz výkresová dokumentace PD | [15 empty] | PP | 3
1727 | K | 211 168 | Rozvaděč podružný RP A1.2 - viz výkresová dokumentace PD | ks | 1 |  | 0 |  |  |  | základní |  | 0 | 0 | 0 | 0 | 0 | 64 | K | 3 |  |  |  | ROZPOCET | 0 | 0 | 0 | 0 | 0 | 1 | 0 | 64 | -1995106881
| PP |  | Rozvaděč podružný RP A1.2 - viz výkresová dokumentace PD | [15 empty] | PP | 3
1728 | K | 211 169 | Rozvaděč podružný RP A2.1 - viz výkresová dokumentace PD | ks | 1 |  | 0 |  |  |  | základní |  | 0 | 0 | 0 | 0 | 0 | 64 | K | 3 |  |  |  | ROZPOCET | 0 | 0 | 0 | 0 | 0 | 1 | 0 | 64 | 1085817846
| PP |  | Rozvaděč podružný RP A2.1 - viz výkresová dokumentace PD | [15 empty] | PP | 3
1729 | K | 211 170 | Rozvaděč podružný RP A2.2 - viz výkresová dokumentace PD | ks | 1 |  | 0 |  |  |  | základní |  | 0 | 0 | 0 | 0 | 0 | 64 | K | 3 |  |  |  | ROZPOCET | 0 | 0 | 0 | 0 | 0 | 1 | 0 | 64 | -1752615460
| PP |  | Rozvaděč podružný RP A2.2 - viz výkresová dokumentace PD | [15 empty] | PP | 3
1730 | K | 211 171 | Rozvaděč podružný RP K1 - viz výkresová dokumentace PD | ks | 1 |  | 0 |  |  |  | základní |  | 0 | 0 | 0 | 0 | 0 | 64 | K | 3 |  |  |  | ROZPOCET | 0 | 0 | 0 | 0 | 0 | 1 | 0 | 64 | 432724081
| PP |  | Rozvaděč podružný RP K1 - viz výkresová dokumentace PD | [15 empty] | PP | 3
1731 | K | 211 172 | Rozvaděč podružný RP K2 - viz výkresová dokumentace PD | ks | 1 |  | 0 |  |  |  | základní |  | 0 | 0 | 0 | 0 | 0 | 64 | K | 3 |  |  |  | ROZPOCET | 0 | 0 | 0 | 0 | 0 | 1 | 0 | 64 | -840489354
| PP |  | Rozvaděč podružný RP K2 - viz výkresová dokumentace PD | [15 empty] | PP | 3
1732 | K | 211 173 | Rozvaděč podružný RP P1 - viz výkresová dokumentace PD | ks | 1 |  | 0 |  |  |  | základní |  | 0 | 0 | 0 | 0 | 0 | 64 | K | 3 |  |  |  | ROZPOCET | 0 | 0 | 0 | 0 | 0 | 1 | 0 | 64 | 896658896
| PP |  | Rozvaděč podružný RP P1 - viz výkresová dokumentace PD | [15 empty] | PP | 3
1733 | K | 211 174 | Rozvaděč podružný RP B1.1 - viz výkresová dokumentace PD | ks | 1 |  | 0 |  |  |  | základní |  | 0 | 0 | 0 | 0 | 0 | 64 | K | 3 |  |  |  | ROZPOCET | 0 | 0 | 0 | 0 | 0 | 1 | 0 | 64 | -1895739878
| PP |  | Rozvaděč podružný RP B1.1 - viz výkresová dokumentace PD | [15 empty] | PP | 3
1734 | K | 211 175 | Rozvaděč podružný RP B2.1 - viz výkresová dokumentace PD | ks | 1 |  | 0 |  |  |  | základní |  | 0 | 0 | 0 | 0 | 0 | 64 | K | 3 |  |  |  | ROZPOCET | 0 | 0 | 0 | 0 | 0 | 1 | 0 | 64 | 795923959
| PP |  | Rozvaděč podružný RP B2.1 - viz výkresová dokumentace PD | [15 empty] | PP | 3
1735 | K | 211 176 | Rozvaděč podružný RP B3.1 - viz výkresová dokumentace PD | ks | 1 |  | 0 |  |  |  | základní |  | 0 | 0 | 0 | 0 | 0 | 64 | K | 3 |  |  |  | ROZPOCET | 0 | 0 | 0 | 0 | 0 | 1 | 0 | 64 | -1165746617
| PP |  | Rozvaděč podružný RP B3.1 - viz výkresová dokumentace PD | [15 empty] | PP | 3
1736 | K | 211 177 | Rozvaděč podružný RP C1.1 - viz výkresová dokumentace PD | ks | 1 |  | 0 |  |  |  | základní |  | 0 | 0 | 0 | 0 | 0 | 64 | K | 3 |  |  |  | ROZPOCET | 0 | 0 | 0 | 0 | 0 | 1 | 0 | 64 | 1772578440
| PP |  | Rozvaděč podružný RP C1.1 - viz výkresová dokumentace PD | [15 empty] | PP | 3
1737 | K | 211 178 | Rozvaděč podružný RP C1.1 - viz výkresová dokumentace PD | ks | 1 |  | 0 |  |  |  | základní |  | 0 | 0 | 0 | 0 | 0 | 64 | K | 3 |  |  |  | ROZPOCET | 0 | 0 | 0 | 0 | 0 | 1 | 0 | 64 | -1562666091
| PP |  | Rozvaděč podružný RP C1.1 - viz výkresová dokumentace PD | [15 empty] | PP | 3
1738 | K | 211 179 | Rozvaděč podružný RP C1.1 - viz výkresová dokumentace PD | ks | 1 |  | 0 |  |  |  | základní |  | 0 | 0 | 0 | 0 | 0 | 64 | K | 3 |  |  |  | ROZPOCET | 0 | 0 | 0 | 0 | 0 | 1 | 0 | 64 | -1001523478
| PP |  | Rozvaděč podružný RP C1.1 - viz výkresová dokumentace PD | [15 empty] | PP | 3
1739 | K | 211 180 | Rozvaděč podružný RB Xy.z - viz výkresová dokumentace PD | ks | 102 |  | 0 |  |  |  | základní |  | 0 | 0 | 0 | 0 | 0 | 64 | K | 3 |  |  |  | ROZPOCET | 0 | 0 | 0 | 0 | 0 | 1 | 0 | 64 | 134858217
| PP |  | Rozvaděč podružný RB Xy.z - viz výkresová dokumentace PD | [15 empty] | PP | 3
1740 | K | 211 181 | Rozvaděč venkovních rozvodů (akumulační jímka) | ks | 1 |  | 0 |  |  |  | základní |  | 0 | 0 | 0 | 0 | 0 | 64 | K | 3 |  |  |  | ROZPOCET | 0 | 0 | 0 | 0 | 0 | 1 | 0 | 64 | 948938456
| PP |  | Rozvaděč venkovních rozvodů (akumulační jímka) | [15 empty] | PP | 3
1741 | K | 211 182 | Zásuvková panelová rozvodnice chráněná (4x 16 A / 230 V, 1x 32 A /400 V) | ks | 3 |  | 0 |  |  |  | základní |  | 0 | 0 | 0 | 0 | 0 | 64 | K | 3 |  |  |  | ROZPOCET | 0 | 0 | 0 | 0 | 0 | 1 | 0 | 64 | -1848607307
| PP |  | Zásuvková panelová rozvodnice chráněná (4x 16 A / 230 V, 1x 32 A /400 V) | [15 empty] | PP | 3
1742 | K | 211 183 | Zásuvková panelová rozvodnice chráněná (2x 16 A / 230 V, 2x 16 A / 400 V, 1x 32 A /400 V) | ks | 2 |  | 0 |  |  |  | základní |  | 0 | 0 | 0 | 0 | 0 | 64 | K | 3 |  |  |  | ROZPOCET | 0 | 0 | 0 | 0 | 0 | 1 | 0 | 64 | -480571135
| PP |  | Zásuvková panelová rozvodnice chráněná (2x 16 A / 230 V, 2x 16 A / 400 V, 1x 32 A /400 V) | [15 empty] | PP | 3
1743 | K | 211 184 | UPS 20 kW, 400 V/50 Hz, režim dvojité konverze | ks | 1 |  | 0 |  |  |  | základní |  | 0 | 0 | 0 | 0 | 0 | 64 | K | 3 |  |  |  | ROZPOCET | 0 | 0 | 0 | 0 | 0 | 1 | 0 | 64 | -2053398197
| PP |  | UPS 20 kW, 400 V/50 Hz, režim dvojité konverze | [15 empty] | PP | 3
1744 | K | 211 185 | Dodávka a montáž UPS | ks | 1 |  | 0 |  |  |  | základní |  | 0 | 0 | 0 | 0 | 0 | 64 | K | 3 |  |  |  | ROZPOCET | 0 | 0 | 0 | 0 | 0 | 1 | 0 | 64 | 1935679197
| PP |  | Dodávka a montáž UPS | [15 empty] | PP | 3
1745 | K | 211 186 | Podlahová krabice pro hranaté přístrojové jednotky pro výšku mazaniny 125 mm | ks | 13 |  | 0 |  |  |  | základní |  | 0 | 0 | 0 | 0 | 0 | 64 | K | 3 |  |  |  | ROZPOCET | 0 | 0 | 0 | 0 | 0 | 1 | 0 | 64 | -99154933
| PP |  | Podlahová krabice pro hranaté přístrojové jednotky pro výšku mazaniny 125 mm | [15 empty] | PP | 3
1746 | K | 211 187 | Přístrojová jednotka čtvercová, kovová pro 9 modulů s víkem pro dlažbu / lino | ks | 13 |  | 0 |  |  |  | základní |  | 0 | 0 | 0 | 0 | 0 | 64 | K | 3 |  |  |  | ROZPOCET | 0 | 0 | 0 | 0 | 0 | 1 | 0 | 64 | 558258989
| PP |  | Přístrojová jednotka čtvercová, kovová pro 9 modulů s víkem pro dlažbu / lino | [15 empty] | PP | 3
1747 | K | 211 188 | Spojovací a upevňovací materiál dle výrobce | ks | 1 |  | 0 |  |  |  | základní |  | 0 | 0 | 0 | 0 | 0 | 64 | K | 3 |  |  |  | ROZPOCET | 0 | 0 | 0 | 0 | 0 | 1 | 0 | 64 | 1703967541
| PP |  | Spojovací a upevňovací materiál dle výrobce | [15 empty] | PP | 3
1748 | K | 211 189 | Instalační kabel CYKY 2-OJ 1.5 | m | 500 |  | 0 |  |  |  | základní |  | 0 | 0 | 0 | 0 | 0 | 64 | K | 3 |  |  |  | ROZPOCET | 0 | 0 | 0 | 0 | 0 | 1 | 0 | 64 | -671976324
| PP |  | Instalační kabel CYKY 2-OJ 1.5 | [15 empty] | PP | 3
1749 | K | 211 190 | Instalační kabel CYKY 3-O 1.5 | m | 200 |  | 0 |  |  |  | základní |  | 0 | 0 | 0 | 0 | 0 | 64 | K | 3 |  |  |  | ROZPOCET | 0 | 0 | 0 | 0 | 0 | 1 | 0 | 64 | 1075413594
| PP |  | Instalační kabel CYKY 3-O 1.5 | [15 empty] | PP | 3
1750 | K | 211 191 | Instalační kabel CYKY 3-J 1.5 | m | 4800 |  | 0 |  |  |  | základní |  | 0 | 0 | 0 | 0 | 0 | 64 | K | 3 |  |  |  | ROZPOCET | 0 | 0 | 0 | 0 | 0 | 1 | 0 | 64 | 1355239536
| PP |  | Instalační kabel CYKY 3-J 1.5 | [15 empty] | PP | 3
1751 | K | 211 192 | Instalační kabel CYKY 3-J 2.5 | m | 6650 |  | 0 |  |  |  | základní |  | 0 | 0 | 0 | 0 | 0 | 64 | K | 3 |  |  |  | ROZPOCET | 0 | 0 | 0 | 0 | 0 | 1 | 0 | 64 | -842956922
| PP |  | Instalační kabel CYKY 3-J 2.5 | [15 empty] | PP | 3
1752 | K | 211 193 | Instalační kabel CYKY 3-J 4 | m | 280 |  | 0 |  |  |  | základní |  | 0 | 0 | 0 | 0 | 0 | 64 | K | 3 |  |  |  | ROZPOCET | 0 | 0 | 0 | 0 | 0 | 1 | 0 | 64 | -836321743
| PP |  | Instalační kabel CYKY 3-J 4 | [15 empty] | PP | 3
1753 | K | 211 194 | Instalační kabel CYKY 3-J 6 | m | 4080 |  | 0 |  |  |  | základní |  | 0 | 0 | 0 | 0 | 0 | 64 | K | 3 |  |  |  | ROZPOCET | 0 | 0 | 0 | 0 | 0 | 1 | 0 | 64 | 687047031
| PP |  | Instalační kabel CYKY 3-J 6 | [15 empty] | PP | 3
1754 | K | 211 195 | Instalační kabel CYKY 4-O 2,5 | m | 56 |  | 0 |  |  |  | základní |  | 0 | 0 | 0 | 0 | 0 | 64 | K | 3 |  |  |  | ROZPOCET | 0 | 0 | 0 | 0 | 0 | 1 | 0 | 64 | -1644050658
| PP |  | Instalační kabel CYKY 4-O 2,5 | [15 empty] | PP | 3
1755 | K | 211 196 | Instalační kabel CYKY 4-J 6 | m | 640 |  | 0 |  |  |  | základní |  | 0 | 0 | 0 | 0 | 0 | 64 | K | 3 |  |  |  | ROZPOCET | 0 | 0 | 0 | 0 | 0 | 1 | 0 | 64 | 804386744
| PP |  | Instalační kabel CYKY 4-J 6 | [15 empty] | PP | 3
1756 | K | 211 197 | Instalační kabel CYKY 4-J 10 | m | 840 |  | 0 |  |  |  | základní |  | 0 | 0 | 0 | 0 | 0 | 64 | K | 3 |  |  |  | ROZPOCET | 0 | 0 | 0 | 0 | 0 | 1 | 0 | 64 | 370368541
| PP |  | Instalační kabel CYKY 4-J 10 | [15 empty] | PP | 3
1757 | K | 211 198 | Instalační kabel CYKY 4-J 16 | m | 380 |  | 0 |  |  |  | základní |  | 0 | 0 | 0 | 0 | 0 | 64 | K | 3 |  |  |  | ROZPOCET | 0 | 0 | 0 | 0 | 0 | 1 | 0 | 64 | -1383373695
| PP |  | Instalační kabel CYKY 4-J 16 | [15 empty] | PP | 3
1758 | K | 211 199 | Instalační kabel CYKY 4-J 25 | m | 50 |  | 0 |  |  |  | základní |  | 0 | 0 | 0 | 0 | 0 | 64 | K | 3 |  |  |  | ROZPOCET | 0 | 0 | 0 | 0 | 0 | 1 | 0 | 64 | -2132968533
| PP |  | Instalační kabel CYKY 4-J 25 | [15 empty] | PP | 3
1759 | K | 211 200 | Instalační kabel CYKY 4-J 35 | m | 80 |  | 0 |  |  |  | základní |  | 0 | 0 | 0 | 0 | 0 | 64 | K | 3 |  |  |  | ROZPOCET | 0 | 0 | 0 | 0 | 0 | 1 | 0 | 64 | -605933837
| PP |  | Instalační kabel CYKY 4-J 35 | [15 empty] | PP | 3
1760 | K | 211 201 | Instalační kabel CYKY 3-J 50 + 35 | m | 330 |  | 0 |  |  |  | základní |  | 0 | 0 | 0 | 0 | 0 | 64 | K | 3 |  |  |  | ROZPOCET | 0 | 0 | 0 | 0 | 0 | 1 | 0 | 64 | 1836908132
| PP |  | Instalační kabel CYKY 3-J 50 + 35 | [15 empty] | PP | 3
1761 | K | 211 202 | Instalační kabel CYKY 3-J 70 + 50 | m | 90 |  | 0 |  |  |  | základní |  | 0 | 0 | 0 | 0 | 0 | 64 | K | 3 |  |  |  | ROZPOCET | 0 | 0 | 0 | 0 | 0 | 1 | 0 | 64 | 368823505
| PP |  | Instalační kabel CYKY 3-J 70 + 50 | [15 empty] | PP | 3
1762 | K | 211 203 | Instalační kabel CYKY 3-J 120 + 70 | m | 180 |  | 0 |  |  |  | základní |  | 0 | 0 | 0 | 0 | 0 | 64 | K | 3 |  |  |  | ROZPOCET | 0 | 0 | 0 | 0 | 0 | 1 | 0 | 64 | 1438192613
| PP |  | Instalační kabel CYKY 3-J 120 + 70 | [15 empty] | PP | 3
1763 | K | 211 204 | Instalační kabel CYKY 3-J 185 + 95 | m | 80 |  | 0 |  |  |  | základní |  | 0 | 0 | 0 | 0 | 0 | 64 | K | 3 |  |  |  | ROZPOCET | 0 | 0 | 0 | 0 | 0 | 1 | 0 | 64 | -839481971
| PP |  | Instalační kabel CYKY 3-J 185 + 95 | [15 empty] | PP | 3
1764 | K | 211 205 | Instalační kabel CYKY 5-O 1.5 | m | 1300 |  | 0 |  |  |  | základní |  | 0 | 0 | 0 | 0 | 0 | 64 | K | 3 |  |  |  | ROZPOCET | 0 | 0 | 0 | 0 | 0 | 1 | 0 | 64 | 1141866354
| PP |  | Instalační kabel CYKY 5-O 1.5 | [15 empty] | PP | 3
1765 | K | 211 206 | Instalační kabel CYKY 5-J 1.5 | m | 1450 |  | 0 |  |  |  | základní |  | 0 | 0 | 0 | 0 | 0 | 64 | K | 3 |  |  |  | ROZPOCET | 0 | 0 | 0 | 0 | 0 | 1 | 0 | 64 | 862226495
| PP |  | Instalační kabel CYKY 5-J 1.5 | [15 empty] | PP | 3
1766 | K | 211 207 | Instalační kabel CYKY 5-J 2.5 | m | 360 |  | 0 |  |  |  | základní |  | 0 | 0 | 0 | 0 | 0 | 64 | K | 3 |  |  |  | ROZPOCET | 0 | 0 | 0 | 0 | 0 | 1 | 0 | 64 | 22255465
| PP |  | Instalační kabel CYKY 5-J 2.5 | [15 empty] | PP | 3
1767 | K | 211 208 | Instalační kabel CYKY 5-J 4 | m | 180 |  | 0 |  |  |  | základní |  | 0 | 0 | 0 | 0 | 0 | 64 | K | 3 |  |  |  | ROZPOCET | 0 | 0 | 0 | 0 | 0 | 1 | 0 | 64 | -268445775
| PP |  | Instalační kabel CYKY 5-J 4 | [15 empty] | PP | 3
1768 | K | 211 209 | Instalační kabel CYKY 5-J 6 | m | 600 |  | 0 |  |  |  | základní |  | 0 | 0 | 0 | 0 | 0 | 64 | K | 3 |  |  |  | ROZPOCET | 0 | 0 | 0 | 0 | 0 | 1 | 0 | 64 | -255740969
| PP |  | Instalační kabel CYKY 5-J 6 | [15 empty] | PP | 3
1769 | K | 211 210 | Instalační kabel CYKY 5-J 10 | m | 440 |  | 0 |  |  |  | základní |  | 0 | 0 | 0 | 0 | 0 | 64 | K | 3 |  |  |  | ROZPOCET | 0 | 0 | 0 | 0 | 0 | 1 | 0 | 64 | -225493813
| PP |  | Instalační kabel CYKY 5-J 10 | [15 empty] | PP | 3
1770 | K | 211 211 | Instalační kabel CYKY 5-J 25 | m | 50 |  | 0 |  |  |  | základní |  | 0 | 0 | 0 | 0 | 0 | 64 | K | 3 |  |  |  | ROZPOCET | 0 | 0 | 0 | 0 | 0 | 1 | 0 | 64 | -2139408436
| PP |  | Instalační kabel CYKY 5-J 25 | [15 empty] | PP | 3
1771 | K | 211 212 | Instalační kabel CYKY 7-O 1.5 | m | 250 |  | 0 |  |  |  | základní |  | 0 | 0 | 0 | 0 | 0 | 64 | K | 3 |  |  |  | ROZPOCET | 0 | 0 | 0 | 0 | 0 | 1 | 0 | 64 | 1413763366
| PP |  | Instalační kabel CYKY 7-O 1.5 | [15 empty] | PP | 3
1772 | K | 211 213 | Pryžový kabel H05RR-F 3-G 2.5 (CGSG) | m | 30 |  | 0 |  |  |  | základní |  | 0 | 0 | 0 | 0 | 0 | 64 | K | 3 |  |  |  | ROZPOCET | 0 | 0 | 0 | 0 | 0 | 1 | 0 | 64 | -2005751319
| PP |  | Pryžový kabel H05RR-F 3-G 2.5 (CGSG) | [15 empty] | PP | 3
1773 | K | 211 214 | Pryžový kabel H05RR-F 5-G 1.5 (CGSG) | m | 50 |  | 0 |  |  |  | základní |  | 0 | 0 | 0 | 0 | 0 | 64 | K | 3 |  |  |  | ROZPOCET | 0 | 0 | 0 | 0 | 0 | 1 | 0 | 64 | -2047762723
| PP |  | Pryžový kabel H05RR-F 5-G 1.5 (CGSG) | [15 empty] | PP | 3
1774 | K | 211 215 | Pryžový kabel H05RR-F 5-G 2.5 (CGSG) | m | 40 |  | 0 |  |  |  | základní |  | 0 | 0 | 0 | 0 | 0 | 64 | K | 3 |  |  |  | ROZPOCET | 0 | 0 | 0 | 0 | 0 | 1 | 0 | 64 | 108114932
| PP |  | Pryžový kabel H05RR-F 5-G 2.5 (CGSG) | [15 empty] | PP | 3
1775 | K | 211 216 | Pryžový kabel H05RR-F 5-G 6 (CGSG) | m | 10 |  | 0 |  |  |  | základní |  | 0 | 0 | 0 | 0 | 0 | 64 | K | 3 |  |  |  | ROZPOCET | 0 | 0 | 0 | 0 | 0 | 1 | 0 | 64 | -1369445851
| PP |  | Pryžový kabel H05RR-F 5-G 6 (CGSG) | [15 empty] | PP | 3
1776 | K | 211 217 | Pryžový kabel H05RR-F 5-G 10 (CGSG) | m | 15 |  | 0 |  |  |  | základní |  | 0 | 0 | 0 | 0 | 0 | 64 | K | 3 |  |  |  | ROZPOCET | 0 | 0 | 0 | 0 | 0 | 1 | 0 | 64 | -1219114664
| PP |  | Pryžový kabel H05RR-F 5-G 10 (CGSG) | [15 empty] | PP | 3
1777 | K | 211 218 | Pryžový kabel H05RR-F 5-G 16 (CGSG) | m | 10 |  | 0 |  |  |  | základní |  | 0 | 0 | 0 | 0 | 0 | 64 | K | 3 |  |  |  | ROZPOCET | 0 | 0 | 0 | 0 | 0 | 1 | 0 | 64 | 746853961
| PP |  | Pryžový kabel H05RR-F 5-G 16 (CGSG) | [15 empty] | PP | 3
1778 | K | 211 219 | Silový izolovaný vodič H07V-U 4 zž (CY) | m | 580 |  | 0 |  |  |  | základní |  | 0 | 0 | 0 | 0 | 0 | 64 | K | 3 |  |  |  | ROZPOCET | 0 | 0 | 0 | 0 | 0 | 1 | 0 | 64 | -2128226051
| PP |  | Silový izolovaný vodič H07V-U 4 zž (CY) | [15 empty] | PP | 3
1779 | K | 211 220 | Silový izolovaný vodič H07V-U 6 zž (CY) | m | 320 |  | 0 |  |  |  | základní |  | 0 | 0 | 0 | 0 | 0 | 64 | K | 3 |  |  |  | ROZPOCET | 0 | 0 | 0 | 0 | 0 | 1 | 0 | 64 | -106816096
| PP |  | Silový izolovaný vodič H07V-U 6 zž (CY) | [15 empty] | PP | 3
1780 | K | 211 221 | Silový izolovaný vodič H07V-U 10 zž (CY) | m | 760 |  | 0 |  |  |  | základní |  | 0 | 0 | 0 | 0 | 0 | 64 | K | 3 |  |  |  | ROZPOCET | 0 | 0 | 0 | 0 | 0 | 1 | 0 | 64 | 56568399
| PP |  | Silový izolovaný vodič H07V-U 10 zž (CY) | [15 empty] | PP | 3
1781 | K | 211 222 | Silový izolovaný vodič H07V-U16 zž (CY) | m | 180 |  | 0 |  |  |  | základní |  | 0 | 0 | 0 | 0 | 0 | 64 | K | 3 |  |  |  | ROZPOCET | 0 | 0 | 0 | 0 | 0 | 1 | 0 | 64 | 1712615274
| PP |  | Silový izolovaný vodič H07V-U16 zž (CY) | [15 empty] | PP | 3
1782 | K | 211 223 | Silový izolovaný vodič H07V-U 25 zž (CY) | m | 260 |  | 0 |  |  |  | základní |  | 0 | 0 | 0 | 0 | 0 | 64 | K | 3 |  |  |  | ROZPOCET | 0 | 0 | 0 | 0 | 0 | 1 | 0 | 64 | 696334648
| PP |  | Silový izolovaný vodič H07V-U 25 zž (CY) | [15 empty] | PP | 3
1783 | K | 211 224 | Silový izolovaný vodič H07V-U 35 zž (CY) | m | 365 |  | 0 |  |  |  | základní |  | 0 | 0 | 0 | 0 | 0 | 64 | K | 3 |  |  |  | ROZPOCET | 0 | 0 | 0 | 0 | 0 | 1 | 0 | 64 | -717214807
| PP |  | Silový izolovaný vodič H07V-U 35 zž (CY) | [15 empty] | PP | 3
1784 | K | 211 225 | Silový izolovaný vodič H07V-U 50 zž (CY) | m | 55 |  | 0 |  |  |  | základní |  | 0 | 0 | 0 | 0 | 0 | 64 | K | 3 |  |  |  | ROZPOCET | 0 | 0 | 0 | 0 | 0 | 1 | 0 | 64 | -418913076
| PP |  | Silový izolovaný vodič H07V-U 50 zž (CY) | [15 empty] | PP | 3
1785 | K | 211 226 | Silový izolovaný vodič H07V-U 95 zž (CY) | m | 180 |  | 0 |  |  |  | základní |  | 0 | 0 | 0 | 0 | 0 | 64 | K | 3 |  |  |  | ROZPOCET | 0 | 0 | 0 | 0 | 0 | 1 | 0 | 64 | 131867165
| PP |  | Silový izolovaný vodič H07V-U 95 zž (CY) | [15 empty] | PP | 3
1786 | K | 211 227 | Silový izolovaný vodič H07V-K 4 zž (CYA) | m | 550 |  | 0 |  |  |  | základní |  | 0 | 0 | 0 | 0 | 0 | 64 | K | 3 |  |  |  | ROZPOCET | 0 | 0 | 0 | 0 | 0 | 1 | 0 | 64 | -1101820554
| PP |  | Silový izolovaný vodič H07V-K 4 zž (CYA) | [15 empty] | PP | 3
1787 | K | 211 228 | Bezhalogenový silový kabel splňující vyhlášku 23/2008 Sb. 1-CHKE-V B2ca,s1,d0 2x 1.5 | m | 500 |  | 0 |  |  |  | základní |  | 0 | 0 | 0 | 0 | 0 | 64 | K | 3 |  |  |  | ROZPOCET | 0 | 0 | 0 | 0 | 0 | 1 | 0 | 64 | 754040086
| PP |  | Bezhalogenový silový kabel splňující vyhlášku 23/2008 Sb. 1-CHKE-V B2ca,s1,d0 2x 1.5 | [15 empty] | PP | 3
1788 | K | 211 229 | Bezhalogenový silový kabel splňující vyhlášku 23/2008 Sb. 1-CHKE-V B2ca,s1,d0 3x 1.5 | m | 1250 |  | 0 |  |  |  | základní |  | 0 | 0 | 0 | 0 | 0 | 64 | K | 3 |  |  |  | ROZPOCET | 0 | 0 | 0 | 0 | 0 | 1 | 0 | 64 | 1427986198
| PP |  | Bezhalogenový silový kabel splňující vyhlášku 23/2008 Sb. 1-CHKE-V B2ca,s1,d0 3x 1.5 | [15 empty] | PP | 3
1789 | K | 211 230 | Bezhalogenový silový kabel splňující vyhlášku 23/2008 Sb. 1-CHKE-V B2ca,s1,d0 3x 2.5 | m | 600 |  | 0 |  |  |  | základní |  | 0 | 0 | 0 | 0 | 0 | 64 | K | 3 |  |  |  | ROZPOCET | 0 | 0 | 0 | 0 | 0 | 1 | 0 | 64 | 161684537
| PP |  | Bezhalogenový silový kabel splňující vyhlášku 23/2008 Sb. 1-CHKE-V B2ca,s1,d0 3x 2.5 | [15 empty] | PP | 3
1790 | K | 211 231 | Bezhalogenový silový kabel 1-CHKE-V 5-J 4 | m | 300 |  | 0 |  |  |  | základní |  | 0 | 0 | 0 | 0 | 0 | 64 | K | 3 |  |  |  | ROZPOCET | 0 | 0 | 0 | 0 | 0 | 1 | 0 | 64 | 498330867
| PP |  | Bezhalogenový silový kabel 1-CHKE-V 5-J 4 | [15 empty] | PP | 3
1791 | K | 211 232 | Bezhalogenový silový kabel 1-CHKE-V 5-J 10 | m | 200 |  | 0 |  |  |  | základní |  | 0 | 0 | 0 | 0 | 0 | 64 | K | 3 |  |  |  | ROZPOCET | 0 | 0 | 0 | 0 | 0 | 1 | 0 | 64 | 762791563
| PP |  | Bezhalogenový silový kabel 1-CHKE-V 5-J 10 | [15 empty] | PP | 3
1792 | K | 211 233 | Průmyslové ovládací kabely s plným jádrem JYTY 4x1 | m | 850 |  | 0 |  |  |  | základní |  | 0 | 0 | 0 | 0 | 0 | 64 | K | 3 |  |  |  | ROZPOCET | 0 | 0 | 0 | 0 | 0 | 1 | 0 | 64 | -468127814
| PP |  | Průmyslové ovládací kabely s plným jádrem JYTY 4x1 | [15 empty] | PP | 3
1793 | K | 211 234 | Instalační krabice pod omítku pr. 73 x 42 | ks | 1500 |  | 0 |  |  |  | základní |  | 0 | 0 | 0 | 0 | 0 | 64 | K | 3 |  |  |  | ROZPOCET | 0 | 0 | 0 | 0 | 0 | 1 | 0 | 64 | 963381527
| PP |  | Instalační krabice pod omítku pr. 73 x 42 | [15 empty] | PP | 3
1794 | K | 211 235 | Instalační krabice pod omítku pr. 73 x 42 s víčkem | ks | 800 |  | 0 |  |  |  | základní |  | 0 | 0 | 0 | 0 | 0 | 64 | K | 3 |  |  |  | ROZPOCET | 0 | 0 | 0 | 0 | 0 | 1 | 0 | 64 | 1534024858
| PP |  | Instalační krabice pod omítku pr. 73 x 42 s víčkem | [15 empty] | PP | 3
1795 | K | 211 236 | Instalační krabice pod omítku pr. 73 x 42 s víčkem a svorkovnicí | ks | 250 |  | 0 |  |  |  | základní |  | 0 | 0 | 0 | 0 | 0 | 64 | K | 3 |  |  |  | ROZPOCET | 0 | 0 | 0 | 0 | 0 | 1 | 0 | 64 | -546233877
| PP |  | Instalační krabice pod omítku pr. 73 x 42 s víčkem a svorkovnicí | [15 empty] | PP | 3
1796 | K | 211 237 | Instalační krabice odbočná s víčkem pod omítku pr. 103 x 50 | ks | 40 |  | 0 |  |  |  | základní |  | 0 | 0 | 0 | 0 | 0 | 64 | K | 3 |  |  |  | ROZPOCET | 0 | 0 | 0 | 0 | 0 | 1 | 0 | 64 | 1444407751
| PP |  | Instalační krabice odbočná s víčkem pod omítku pr. 103 x 50 | [15 empty] | PP | 3
1797 | K | 211 238 | Instalační krabice odbočná s víčkem a svorkovnicí pod omítku pr. 103 x 50 | ks | 90 |  | 0 |  |  |  | základní |  | 0 | 0 | 0 | 0 | 0 | 64 | K | 3 |  |  |  | ROZPOCET | 0 | 0 | 0 | 0 | 0 | 1 | 0 | 64 | 158626407
| PP |  | Instalační krabice odbočná s víčkem a svorkovnicí pod omítku pr. 103 x 50 | [15 empty] | PP | 3
1798 | K | 211 239 | Instalační krabice přístrojová pod omítku pr. 70 x 45 (pr. 89 včetně spoj. pacek) | ks | 2000 |  | 0 |  |  |  | základní |  | 0 | 0 | 0 | 0 | 0 | 64 | K | 3 |  |  |  | ROZPOCET | 0 | 0 | 0 | 0 | 0 | 1 | 0 | 64 | -1216981456
| PP |  | Instalační krabice přístrojová pod omítku pr. 70 x 45 (pr. 89 včetně spoj. pacek) | [15 empty] | PP | 3
1799 | K | 211 240 | Instalační krabice pod omítku 234 x 176 x 79 mm s víčkem | ks | 15 |  | 0 |  |  |  | základní |  | 0 | 0 | 0 | 0 | 0 | 64 | K | 3 |  |  |  | ROZPOCET | 0 | 0 | 0 | 0 | 0 | 1 | 0 | 64 | -1776594086
| PP |  | Instalační krabice pod omítku 234 x 176 x 79 mm s víčkem | [15 empty] | PP | 3
1800 | K | 211 241 | Instalační krabice na povrch 82 x 82 x 28 mm | ks | 300 |  | 0 |  |  |  | základní |  | 0 | 0 | 0 | 0 | 0 | 64 | K | 3 |  |  |  | ROZPOCET | 0 | 0 | 0 | 0 | 0 | 1 | 0 | 64 | 1374036399
| PP |  | Instalační krabice na povrch 82 x 82 x 28 mm | [15 empty] | PP | 3
1801 | K | 211 242 | Instalační krabice na povrch 81 x 81 x 24,5 s víčkem | ks | 150 |  | 0 |  |  |  | základní |  | 0 | 0 | 0 | 0 | 0 | 64 | K | 3 |  |  |  | ROZPOCET | 0 | 0 | 0 | 0 | 0 | 1 | 0 | 64 | 567930246
| PP |  | Instalační krabice na povrch 81 x 81 x 24,5 s víčkem | [15 empty] | PP | 3
1802 | K | 211 243 | Instalační krabice na povrch 81 x 81 x 24,5 s víčkem a svorkovnicí | ks | 100 |  | 0 |  |  |  | základní |  | 0 | 0 | 0 | 0 | 0 | 64 | K | 3 |  |  |  | ROZPOCET | 0 | 0 | 0 | 0 | 0 | 1 | 0 | 64 | 1769323674
| PP |  | Instalační krabice na povrch 81 x 81 x 24,5 s víčkem a svorkovnicí | [15 empty] | PP | 3
1803 | K | 211 244 | Instalační krabice na povrch 161 x 80 x 28 mm | ks | 100 |  | 0 |  |  |  | základní |  | 0 | 0 | 0 | 0 | 0 | 64 | K | 3 |  |  |  | ROZPOCET | 0 | 0 | 0 | 0 | 0 | 1 | 0 | 64 | -1650846099
| PP |  | Instalační krabice na povrch 161 x 80 x 28 mm | [15 empty] | PP | 3
1804 | K | 211 245 | Instalační krabice na povrch 256 x 206 x 112 mm s víčkem | ks | 15 |  | 0 |  |  |  | základní |  | 0 | 0 | 0 | 0 | 0 | 64 | K | 3 |  |  |  | ROZPOCET | 0 | 0 | 0 | 0 | 0 | 1 | 0 | 64 | 643338514
| PP |  | Instalační krabice na povrch 256 x 206 x 112 mm s víčkem | [15 empty] | PP | 3
1805 | K | 211 246 | Instalační krabice na povrch IP 54 (95 x 95 x 50 mm) | ks | 120 |  | 0 |  |  |  | základní |  | 0 | 0 | 0 | 0 | 0 | 64 | K | 3 |  |  |  | ROZPOCET | 0 | 0 | 0 | 0 | 0 | 1 | 0 | 64 | 1117675636
| PP |  | Instalační krabice na povrch IP 54 (95 x 95 x 50 mm) | [15 empty] | PP | 3
1806 | K | 211 247 | Instalační krabice na povrch se svorkovnicí IP 54 (95 x 95 x 50 mm) | ks | 180 |  | 0 |  |  |  | základní |  | 0 | 0 | 0 | 0 | 0 | 64 | K | 3 |  |  |  | ROZPOCET | 0 | 0 | 0 | 0 | 0 | 1 | 0 | 64 | 1261020762
| PP |  | Instalační krabice na povrch se svorkovnicí IP 54 (95 x 95 x 50 mm) | [15 empty] | PP | 3
1807 | K | 211 248 | Instalační krabice na povrch se svorkovnicí IP 40 (72 x 72 x 42 mm) | ks | 130 |  | 0 |  |  |  | základní |  | 0 | 0 | 0 | 0 | 0 | 64 | K | 3 |  |  |  | ROZPOCET | 0 | 0 | 0 | 0 | 0 | 1 | 0 | 64 | 327507934
| PP |  | Instalační krabice na povrch se svorkovnicí IP 40 (72 x 72 x 42 mm) | [15 empty] | PP | 3
1808 | K | 211 249 | Elektroinstalační krabice požárně odolná 105 x 105 x 40 s keramickou svorkovnicí - 5x 1,5-6 mm2, IP 54, pro silové kabely | ks | 60 |  | 0 |  |  |  | základní |  | 0 | 0 | 0 | 0 | 0 | 64 | K | 3 |  |  |  | ROZPOCET | 0 | 0 | 0 | 0 | 0 | 1 | 0 | 64 | 424418034
| PP |  | Elektroinstalační krabice požárně odolná 105 x 105 x 40 s keramickou svorkovnicí - 5x 1,5-6 mm2, IP 54, pro silové kabely | [15 empty] | PP | 3
1809 | K | 211 250 | Ekvipotenciální svorkovnice s krytem - 6 mm2 (2x), 16 mm2 (4x), 95 mm2 (4x), PL30 (1x) | ks | 140 |  | 0 |  |  |  | základní |  | 0 | 0 | 0 | 0 | 0 | 64 | K | 3 |  |  |  | ROZPOCET | 0 | 0 | 0 | 0 | 0 | 1 | 0 | 64 | -355382219
| PP |  | Ekvipotenciální svorkovnice s krytem - 6 mm2 (2x), 16 mm2 (4x), 95 mm2 (4x), PL30 (1x) | [15 empty] | PP | 3
1810 | K | 211 251 | Svítidlo *A1 - přesná specifikace v TZ | ks | 102 |  | 0 |  |  |  | základní |  | 0 | 0 | 0 | 0 | 0 | 64 | K | 3 |  |  |  | ROZPOCET | 0 | 0 | 0 | 0 | 0 | 1 | 0 | 64 | 294391187
| PP |  | Svítidlo *A1 - přesná specifikace v TZ | [15 empty] | PP | 3
1811 | K | 211 252 | Svítidlo *A2 - přesná specifikace v TZ | ks | 102 |  | 0 |  |  |  | základní |  | 0 | 0 | 0 | 0 | 0 | 64 | K | 3 |  |  |  | ROZPOCET | 0 | 0 | 0 | 0 | 0 | 1 | 0 | 64 | 225971028
| PP |  | Svítidlo *A2 - přesná specifikace v TZ | [15 empty] | PP | 3
1812 | K | 211 253 | Svítidlo *B1 - přesná specifikace v TZ | ks | 137 |  | 0 |  |  |  | základní |  | 0 | 0 | 0 | 0 | 0 | 64 | K | 3 |  |  |  | ROZPOCET | 0 | 0 | 0 | 0 | 0 | 1 | 0 | 64 | 1147871970
| PP |  | Svítidlo *B1 - přesná specifikace v TZ | [15 empty] | PP | 3
1813 | K | 211 254 | Svítidlo *B2 - přesná specifikace v TZ | ks | 48 |  | 0 |  |  |  | základní |  | 0 | 0 | 0 | 0 | 0 | 64 | K | 3 |  |  |  | ROZPOCET | 0 | 0 | 0 | 0 | 0 | 1 | 0 | 64 | 1597804167
| PP |  | Svítidlo *B2 - přesná specifikace v TZ | [15 empty] | PP | 3
1814 | K | 211 255 | Svítidlo *C1 - přesná specifikace v TZ | ks | 135 |  | 0 |  |  |  | základní |  | 0 | 0 | 0 | 0 | 0 | 64 | K | 3 |  |  |  | ROZPOCET | 0 | 0 | 0 | 0 | 0 | 1 | 0 | 64 | 1171165528
| PP |  | Svítidlo *C1 - přesná specifikace v TZ | [15 empty] | PP | 3
1815 | K | 211 256 | Svítidlo *D1 - přesná specifikace v TZ | ks | 191 |  | 0 |  |  |  | základní |  | 0 | 0 | 0 | 0 | 0 | 64 | K | 3 |  |  |  | ROZPOCET | 0 | 0 | 0 | 0 | 0 | 1 | 0 | 64 | -1222522636
| PP |  | Svítidlo *D1 - přesná specifikace v TZ | [15 empty] | PP | 3
1816 | K | 211 257 | Svítidlo *D1N - přesná specifikace v TZ | ks | 22 |  | 0 |  |  |  | základní |  | 0 | 0 | 0 | 0 | 0 | 64 | K | 3 |  |  |  | ROZPOCET | 0 | 0 | 0 | 0 | 0 | 1 | 0 | 64 | 946615756
| PP |  | Svítidlo *D1N - přesná specifikace v TZ | [15 empty] | PP | 3
1817 | K | 211 258 | Svítidlo *D2 - přesná specifikace v TZ | ks | 66 |  | 0 |  |  |  | základní |  | 0 | 0 | 0 | 0 | 0 | 64 | K | 3 |  |  |  | ROZPOCET | 0 | 0 | 0 | 0 | 0 | 1 | 0 | 64 | -1615929337
| PP |  | Svítidlo *D2 - přesná specifikace v TZ | [15 empty] | PP | 3
1818 | K | 211 259 | Svítidlo *E1 - přesná specifikace v TZ | ks | 81 |  | 0 |  |  |  | základní |  | 0 | 0 | 0 | 0 | 0 | 64 | K | 3 |  |  |  | ROZPOCET | 0 | 0 | 0 | 0 | 0 | 1 | 0 | 64 | -935281362
| PP |  | Svítidlo *E1 - přesná specifikace v TZ | [15 empty] | PP | 3
1819 | K | 211 260 | Svítidlo *E2 - přesná specifikace v TZ | ks | 49 |  | 0 |  |  |  | základní |  | 0 | 0 | 0 | 0 | 0 | 64 | K | 3 |  |  |  | ROZPOCET | 0 | 0 | 0 | 0 | 0 | 1 | 0 | 64 | -632303931
| PP |  | Svítidlo *E2 - přesná specifikace v TZ | [15 empty] | PP | 3
1820 | K | 211 261 | Svítidlo *F1 - přesná specifikace v TZ | ks | 41 |  | 0 |  |  |  | základní |  | 0 | 0 | 0 | 0 | 0 | 64 | K | 3 |  |  |  | ROZPOCET | 0 | 0 | 0 | 0 | 0 | 1 | 0 | 64 | -1422814394
| PP |  | Svítidlo *F1 - přesná specifikace v TZ | [15 empty] | PP | 3
1821 | K | 211 262 | Svítidlo *G1 - přesná specifikace v TZ | ks | 130 |  | 0 |  |  |  | základní |  | 0 | 0 | 0 | 0 | 0 | 64 | K | 3 |  |  |  | ROZPOCET | 0 | 0 | 0 | 0 | 0 | 1 | 0 | 64 | -1793615175
| PP |  | Svítidlo *G1 - přesná specifikace v TZ | [15 empty] | PP | 3
1822 | K | 211 263 | Svítidlo *G2 - přesná specifikace v TZ | ks | 1 |  | 0 |  |  |  | základní |  | 0 | 0 | 0 | 0 | 0 | 64 | K | 3 |  |  |  | ROZPOCET | 0 | 0 | 0 | 0 | 0 | 1 | 0 | 64 | 559171542
| PP |  | Svítidlo *G2 - přesná specifikace v TZ | [15 empty] | PP | 3
1823 | K | 211 264 | Svítidlo *H1 - přesná specifikace v TZ | ks | 3 |  | 0 |  |  |  | základní |  | 0 | 0 | 0 | 0 | 0 | 64 | K | 3 |  |  |  | ROZPOCET | 0 | 0 | 0 | 0 | 0 | 1 | 0 | 64 | 2072985974
| PP |  | Svítidlo *H1 - přesná specifikace v TZ | [15 empty] | PP | 3
1824 | K | 211 265 | Svítidlo *N1 - přesná specifikace v TZ | ks | 73 |  | 0 |  |  |  | základní |  | 0 | 0 | 0 | 0 | 0 | 64 | K | 3 |  |  |  | ROZPOCET | 0 | 0 | 0 | 0 | 0 | 1 | 0 | 64 | -59647339
| PP |  | Svítidlo *N1 - přesná specifikace v TZ | [15 empty] | PP | 3
1825 | K | 211 266 | Svítidlo *N2 - přesná specifikace v TZ | ks | 39 |  | 0 |  |  |  | základní |  | 0 | 0 | 0 | 0 | 0 | 64 | K | 3 |  |  |  | ROZPOCET | 0 | 0 | 0 | 0 | 0 | 1 | 0 | 64 | 431343947
| PP |  | Svítidlo *N2 - přesná specifikace v TZ | [15 empty] | PP | 3
1826 | K | 211 267 | Svítidlo *S1 - přesná specifikace v TZ | ks | 6 |  | 0 |  |  |  | základní |  | 0 | 0 | 0 | 0 | 0 | 64 | K | 3 |  |  |  | ROZPOCET | 0 | 0 | 0 | 0 | 0 | 1 | 0 | 64 | 809721597
| PP |  | Svítidlo *S1 - přesná specifikace v TZ | [15 empty] | PP | 3
1827 | K | 211 268 | Svítidlo *T1 - přesná specifikace v TZ | ks | 10 |  | 0 |  |  |  | základní |  | 0 | 0 | 0 | 0 | 0 | 64 | K | 3 |  |  |  | ROZPOCET | 0 | 0 | 0 | 0 | 0 | 1 | 0 | 64 | 2123458792
| PP |  | Svítidlo *T1 - přesná specifikace v TZ | [15 empty] | PP | 3
1828 | K | 211 269 | Svítidlo *V2 - přesná specifikace v TZ | ks | 10 |  | 0 |  |  |  | základní |  | 0 | 0 | 0 | 0 | 0 | 64 | K | 3 |  |  |  | ROZPOCET | 0 | 0 | 0 | 0 | 0 | 1 | 0 | 64 | 441663421
| PP |  | Svítidlo *V2 - přesná specifikace v TZ | [15 empty] | PP | 3
1829 | K | 211 270 | Svítidlo *V3 - přesná specifikace v TZ | ks | 27 |  | 0 |  |  |  | základní |  | 0 | 0 | 0 | 0 | 0 | 64 | K | 3 |  |  |  | ROZPOCET | 0 | 0 | 0 | 0 | 0 | 1 | 0 | 64 | 443614300
| PP |  | Svítidlo *V3 - přesná specifikace v TZ | [15 empty] | PP | 3
1830 | K | 211 271 | Svítidlo *V4 - přesná specifikace v TZ | ks | 6 |  | 0 |  |  |  | základní |  | 0 | 0 | 0 | 0 | 0 | 64 | K | 3 |  |  |  | ROZPOCET | 0 | 0 | 0 | 0 | 0 | 1 | 0 | 64 | -444256734
| PP |  | Svítidlo *V4 - přesná specifikace v TZ | [15 empty] | PP | 3
1831 | K | 211 272 | Napojení silové rozvaděčů vytápění | ks | 11 |  | 0 |  |  |  | základní |  | 0 | 0 | 0 | 0 | 0 | 64 | K | 3 |  |  |  | ROZPOCET | 0 | 0 | 0 | 0 | 0 | 1 | 0 | 64 | -391425071
| PP |  | Napojení silové rozvaděčů vytápění | [15 empty] | PP | 3
1832 | K | 211 273 | Napojení rozvaděče výtahu RV | ks | 3 |  | 0 |  |  |  | základní |  | 0 | 0 | 0 | 0 | 0 | 64 | K | 3 |  |  |  | ROZPOCET | 0 | 0 | 0 | 0 | 0 | 1 | 0 | 64 | -2012405443
| PP |  | Napojení rozvaděče výtahu RV | [15 empty] | PP | 3
1833 | K | 211 274 | Napojení samostatných VZT jednotek | ks | 6 |  | 0 |  |  |  | základní |  | 0 | 0 | 0 | 0 | 0 | 64 | K | 3 |  |  |  | ROZPOCET | 0 | 0 | 0 | 0 | 0 | 1 | 0 | 64 | -1629856383
| PP |  | Napojení samostatných VZT jednotek | [15 empty] | PP | 3
1834 | K | 211 275 | Napojení ventilátorů odvětrání CHÚC vč. přívodních klapek | ks | 3 |  | 0 |  |  |  | základní |  | 0 | 0 | 0 | 0 | 0 | 64 | K | 3 |  |  |  | ROZPOCET | 0 | 0 | 0 | 0 | 0 | 1 | 0 | 64 | 1909191411
| PP |  | Napojení ventilátorů odvětrání CHÚC vč. přívodních klapek | [15 empty] | PP | 3
1835 | K | 211 276 | Napojení rozvaděčů technologie | ks | 2 |  | 0 |  |  |  | základní |  | 0 | 0 | 0 | 0 | 0 | 64 | K | 3 |  |  |  | ROZPOCET | 0 | 0 | 0 | 0 | 0 | 1 | 0 | 64 | 749687221
| PP |  | Napojení rozvaděčů technologie | [15 empty] | PP | 3
1836 | K | 211 277 | Napojení a ovládání rolety v bufetu | ks | 1 |  | 0 |  |  |  | základní |  | 0 | 0 | 0 | 0 | 0 | 64 | K | 3 |  |  |  | ROZPOCET | 0 | 0 | 0 | 0 | 0 | 1 | 0 | 64 | 2031096825
| PP |  | Napojení a ovládání rolety v bufetu | [15 empty] | PP | 3
1837 | K | 211 278 | Napojení a ovládání venkovních garážových vrat | ks | 1 |  | 0 |  |  |  | základní |  | 0 | 0 | 0 | 0 | 0 | 64 | K | 3 |  |  |  | ROZPOCET | 0 | 0 | 0 | 0 | 0 | 1 | 0 | 64 | 1198622636
| PP |  | Napojení a ovládání venkovních garážových vrat | [15 empty] | PP | 3
1838 | K | 211 279 | Napojení autonomních ventilátorů vč. doběhového relé | ks | 165 |  | 0 |  |  |  | základní |  | 0 | 0 | 0 | 0 | 0 | 64 | K | 3 |  |  |  | ROZPOCET | 0 | 0 | 0 | 0 | 0 | 1 | 0 | 64 | -1325441274
| PP |  | Napojení autonomních ventilátorů vč. doběhového relé | [15 empty] | PP | 3
1839 | K | 211 280 | Napojení akumulační jímky | ks | 1 |  | 0 |  |  |  | základní |  | 0 | 0 | 0 | 0 | 0 | 64 | K | 3 |  |  |  | ROZPOCET | 0 | 0 | 0 | 0 | 0 | 1 | 0 | 64 | 800262804
| PP |  | Napojení akumulační jímky | [15 empty] | PP | 3
1840 | K | 211 281 | Napojení střešních vpustí | ks | 8 |  | 0 |  |  |  | základní |  | 0 | 0 | 0 | 0 | 0 | 64 | K | 3 |  |  |  | ROZPOCET | 0 | 0 | 0 | 0 | 0 | 1 | 0 | 64 | 1560513314
| PP |  | Napojení střešních vpustí | [15 empty] | PP | 3
1841 | K | 211 282 | Protipožární přepážky (prostupy) | ks | 50 |  | 0 |  |  |  | základní |  | 0 | 0 | 0 | 0 | 0 | 64 | K | 3 |  |  |  | ROZPOCET | 0 | 0 | 0 | 0 | 0 | 1 | 0 | 64 | 781341136
| PP |  | Protipožární přepážky (prostupy) | [15 empty] | PP | 3
1842 | K | 211 283 | Montáž - připojení el. zařízení | ks | 1 |  | 0 |  |  |  | základní |  | 0 | 0 | 0 | 0 | 0 | 64 | K | 3 |  |  |  | ROZPOCET | 0 | 0 | 0 | 0 | 0 | 1 | 0 | 64 | -1694380397
| PP |  | Montáž - připojení el. zařízení | [15 empty] | PP | 3
1843 | K | 211 284 | Pomocné konstrukce | ks | 1 |  | 0 |  |  |  | základní |  | 0 | 0 | 0 | 0 | 0 | 64 | K | 3 |  |  |  | ROZPOCET | 0 | 0 | 0 | 0 | 0 | 1 | 0 | 64 | -1476090261
| PP |  | Pomocné konstrukce | [15 empty] | PP | 3
1844 | K | 211 285 | Upevňovací materiál | ks | 1 |  | 0 |  |  |  | základní |  | 0 | 0 | 0 | 0 | 0 | 64 | K | 3 |  |  |  | ROZPOCET | 0 | 0 | 0 | 0 | 0 | 1 | 0 | 64 | 587706328
| PP |  | Upevňovací materiál | [15 empty] | PP | 3
1845 | K | 211 286 | Výchozí revize el. zařízení | hod | 120 |  | 0 |  |  |  | základní |  | 0 | 0 | 0 | 0 | 0 | 64 | K | 3 |  |  |  | ROZPOCET | 0 | 0 | 0 | 0 | 0 | 1 | 0 | 64 | 818896512
| PP |  | Výchozí revize el. zařízení | [15 empty] | PP | 3
| D | 212-M | Jímací a uzemňovací soustava |  |  |  | 0 | [5 empty] | 0 |  | 0 |  | 0 | 3 | D | 2 |  |  |  | ROZPOCET | [6 empty] | 0
1846 | K | 212 101 | Vodič AlMgSi ∅ 8 měkký (840 018) s podpěrami na plochou střechu | m | 1300 |  | 0 |  |  |  | základní |  | 0 | 0 | 0 | 0 | 0 | 64 | K | 3 |  |  |  | ROZPOCET | 0 | 0 | 0 | 0 | 0 | 1 | 0 | 64 | 752687374
| PP |  | Vodič AlMgSi ∅ 8 měkký (840 018) s podpěrami na plochou střechu | [15 empty] | PP | 3
1847 | K | 212 102 | Vodič AlMgSi ∅ 8 měkký (840 018) s držáky na stěnu | m | 400 |  | 0 |  |  |  | základní |  | 0 | 0 | 0 | 0 | 0 | 64 | K | 3 |  |  |  | ROZPOCET | 0 | 0 | 0 | 0 | 0 | 1 | 0 | 64 | -892201422
| PP |  | Vodič AlMgSi ∅ 8 měkký (840 018) s držáky na stěnu | [15 empty] | PP | 3
1848 | K | 212 103 | Podpěra vedení na ploché střechy plastová s betonovou zátěží (1 kg) pro vodiče ∅ 8 mm (253 015) | ks | 1100 |  | 0 |  |  |  | základní |  | 0 | 0 | 0 | 0 | 0 | 64 | K | 3 |  |  |  | ROZPOCET | 0 | 0 | 0 | 0 | 0 | 1 | 0 | 64 | -163003753
| PP |  | Podpěra vedení na ploché střechy plastová s betonovou zátěží (1 kg) pro vodiče ∅ 8 mm (253 015) | [15 empty] | PP | 3
1849 | K | 212 104 | Podpěry (držáky) vedení do zateplených zdí pro vodič ∅ 8 mm | ks | 180 |  | 0 |  |  |  | základní |  | 0 | 0 | 0 | 0 | 0 | 64 | K | 3 |  |  |  | ROZPOCET | 0 | 0 | 0 | 0 | 0 | 1 | 0 | 64 | 1669764061
| PP |  | Podpěry (držáky) vedení do zateplených zdí pro vodič ∅ 8 mm | [15 empty] | PP | 3
1850 | K | 212 105 | Podpěry (držáky) vedení do stěny pro vodič ∅ 8 mm | ks | 180 |  | 0 |  |  |  | základní |  | 0 | 0 | 0 | 0 | 0 | 64 | K | 3 |  |  |  | ROZPOCET | 0 | 0 | 0 | 0 | 0 | 1 | 0 | 64 | 2146772590
| PP |  | Podpěry (držáky) vedení do stěny pro vodič ∅ 8 mm | [15 empty] | PP | 3
1851 | K | 212 106 | Válcová spojka pro ∅ 8 mm | ks | 4 |  | 0 |  |  |  | základní |  | 0 | 0 | 0 | 0 | 0 | 64 | K | 3 |  |  |  | ROZPOCET | 0 | 0 | 0 | 0 | 0 | 1 | 0 | 64 | 1681838725
| PP |  | Válcová spojka pro ∅ 8 mm | [15 empty] | PP | 3
1852 | K | 212 107 | Univerzální svorka křížová | ks | 180 |  | 0 |  |  |  | základní |  | 0 | 0 | 0 | 0 | 0 | 64 | K | 3 |  |  |  | ROZPOCET | 0 | 0 | 0 | 0 | 0 | 1 | 0 | 64 | -1209646125
| PP |  | Univerzální svorka křížová | [15 empty] | PP | 3
1853 | K | 212 108 | Zkušební svorka | ks | 40 |  | 0 |  |  |  | základní |  | 0 | 0 | 0 | 0 | 0 | 64 | K | 3 |  |  |  | ROZPOCET | 0 | 0 | 0 | 0 | 0 | 1 | 0 | 64 | -1660985103
| PP |  | Zkušební svorka | [15 empty] | PP | 3
1854 | K | 212 109 | Číselné štítky č. 1 až č. 20 | ks | 70 |  | 0 |  |  |  | základní |  | 0 | 0 | 0 | 0 | 0 | 64 | K | 3 |  |  |  | ROZPOCET | 0 | 0 | 0 | 0 | 0 | 1 | 0 | 64 | -1838808608
| PP |  | Číselné štítky č. 1 až č. 20 | [15 empty] | PP | 3
1855 | K | 212 110 | Jímací tyč 1500 mm, ∅ 16 mm AlMgSi s uchycením pomocí klínu (104 150) vč. betonového podstavce (17 kg, ∅ 337 mm) (102 010) a plastové podložky ∅ 370 mm (102 060) | ks | 40 |  | 0 |  |  |  | základní |  | 0 | 0 | 0 | 0 | 0 | 64 | K | 3 |  |  |  | ROZPOCET | 0 | 0 | 0 | 0 | 0 | 1 | 0 | 64 | -1639306594
| PP |  | Jímací tyč 1500 mm, ∅ 16 mm AlMgSi s uchycením pomocí klínu (104 150) vč. betonového podstavce (17 kg, ∅ 337 mm) (102 010) a plastové podložky ∅ 370 mm (102 060) | [15 empty] | PP | 3
1856 | K | 212 111 | Jímací stožár samostatně stojící 2500 mm (105 425) vč. 3 ks betonového podstavce (8,5 kg, ∅ 240 mm) (3x 102 075) a 3 ks plastové podložky ∅ 280 mm (102 050) | ks | 10 |  | 0 |  |  |  | základní |  | 0 | 0 | 0 | 0 | 0 | 64 | K | 3 |  |  |  | ROZPOCET | 0 | 0 | 0 | 0 | 0 | 1 | 0 | 64 | -1778265790
| PP |  | Jímací stožár samostatně stojící 2500 mm (105 425) vč. 3 ks betonového podstavce (8,5 kg, ∅ 240 mm) (3x 102 075) a 3 ks plastové podložky ∅ 280 mm (102 050) | [15 empty] | PP | 3
1857 | K | 212 112 | Oddálený tyčový jímač 1500 mm AlMgSi (104 150), vč. izolačního distančního držáku l=690 mm (106 120), betonového podstavce (17 kg, ∅ 337 mm) (102 010) a plastové podložky ∅ 370 mm (102 060) | ks | 30 |  | 0 |  |  |  | základní |  | 0 | 0 | 0 | 0 | 0 | 64 | K | 3 |  |  |  | ROZPOCET | 0 | 0 | 0 | 0 | 0 | 1 | 0 | 64 | -1241435375
| PP |  | Oddálený tyčový jímač 1500 mm AlMgSi (104 150), vč. izolačního distančního držáku l=690 mm (106 120), betonového podstavce (17 kg, ∅ 337 mm) (102 010) a plastové podložky ∅ 370 mm (102 060) | [15 empty] | PP | 3
1858 | K | 212 113 | FeZn30x4 (0,95 kg/m), pevně | m | 660 |  | 0 |  |  |  | základní |  | 0 | 0 | 0 | 0 | 0 | 64 | K | 3 |  |  |  | ROZPOCET | 0 | 0 | 0 | 0 | 0 | 1 | 0 | 64 | -22208384
| PP |  | FeZn30x4 (0,95 kg/m), pevně | [15 empty] | PP | 3
1859 | K | 212 114 | Vodič FeZn Rd 10/13 s izolací | m | 80 |  | 0 |  |  |  | základní |  | 0 | 0 | 0 | 0 | 0 | 64 | K | 3 |  |  |  | ROZPOCET | 0 | 0 | 0 | 0 | 0 | 1 | 0 | 64 | -136400501
| PP |  | Vodič FeZn Rd 10/13 s izolací | [15 empty] | PP | 3
1860 | K | 212 115 | Svorka univerzální bez středové desky | ks | 120 |  | 0 |  |  |  | základní |  | 0 | 0 | 0 | 0 | 0 | 64 | K | 3 |  |  |  | ROZPOCET | 0 | 0 | 0 | 0 | 0 | 1 | 0 | 64 | 1941257383
| PP |  | Svorka univerzální bez středové desky | [15 empty] | PP | 3
1861 | K | 212 116 | Svorka páska-páska 30x4mm M6 | ks | 70 |  | 0 |  |  |  | základní |  | 0 | 0 | 0 | 0 | 0 | 64 | K | 3 |  |  |  | ROZPOCET | 0 | 0 | 0 | 0 | 0 | 1 | 0 | 64 | 2025269215
| PP |  | Svorka páska-páska 30x4mm M6 | [15 empty] | PP | 3
1862 | K | 212 117 | Svorka páska-drát + mezideska | ks | 40 |  | 0 |  |  |  | základní |  | 0 | 0 | 0 | 0 | 0 | 64 | K | 3 |  |  |  | ROZPOCET | 0 | 0 | 0 | 0 | 0 | 1 | 0 | 64 | -352267006
| PP |  | Svorka páska-drát + mezideska | [15 empty] | PP | 3
1863 | K | 212 118 | Zkušební svorka + ochranný úhelník + 3x držák ochranného úhelníku | ks | 39 |  | 0 |  |  |  | základní |  | 0 | 0 | 0 | 0 | 0 | 64 | K | 3 |  |  |  | ROZPOCET | 0 | 0 | 0 | 0 | 0 | 1 | 0 | 64 | -685789203
| PP |  | Zkušební svorka + ochranný úhelník + 3x držák ochranného úhelníku | [15 empty] | PP | 3
1864 | K | 212 119 | Antikorozní ochrana – asfaltový sprej | ks | 10 |  | 0 |  |  |  | základní |  | 0 | 0 | 0 | 0 | 0 | 64 | K | 3 |  |  |  | ROZPOCET | 0 | 0 | 0 | 0 | 0 | 1 | 0 | 64 | 995090390
| PP |  | Antikorozní ochrana – asfaltový sprej | [15 empty] | PP | 3
1865 | K | 212 120 | Revize | hod | 55 |  | 0 |  |  |  | základní |  | 0 | 0 | 0 | 0 | 0 | 64 | K | 3 |  |  |  | ROZPOCET | 0 | 0 | 0 | 0 | 0 | 1 | 0 | 64 | -1107407876
| PP |  | Revize | [15 empty] | PP | 3
1866 | K | 212 121 | Podružný materiál | % |  |  | 0 |  |  |  | základní |  | 0 | 0 | 0 | 0 | 0 | 64 | K | 3 |  |  |  | ROZPOCET | 0 | 0 | 0 | 0 | 0 | 1 | 0 | 64 | 1710915729
| PP |  | Podružný materiál | [15 empty] | PP | 3
| D | 213-M | Venkovní rozvody |  |  |  | 0 | [5 empty] | 0 |  | 0 |  | 0 | 3 | D | 2 |  |  |  | ROZPOCET | [6 empty] | 0
1867 | K | 212 101.1 | Vytýčení trasy kabelového vedení | m | 450 |  | 0 |  |  |  | základní |  | 0 | 0 | 0 | 0 | 0 | 64 | K | 3 |  |  |  | ROZPOCET | 0 | 0 | 0 | 0 | 0 | 1 | 0 | 64 | -2128835390
| PP |  | Vytýčení trasy kabelového vedení | [15 empty] | PP | 3
1868 | K | 212 102.1 | Výstražná folie šíře 22 cm pro krytí | m | 500 |  | 0 |  |  |  | základní |  | 0 | 0 | 0 | 0 | 0 | 64 | K | 3 |  |  |  | ROZPOCET | 0 | 0 | 0 | 0 | 0 | 1 | 0 | 64 | 1817128181
| PP |  | Výstražná folie šíře 22 cm pro krytí | [15 empty] | PP | 3
1869 | K | 212 103.1 | Korugovaná dvouplášťová chránička vnějšího průměru 50 mm s protahovacím drátem | m | 900 |  | 0 |  |  |  | základní |  | 0 | 0 | 0 | 0 | 0 | 64 | K | 3 |  |  |  | ROZPOCET | 0 | 0 | 0 | 0 | 0 | 1 | 0 | 64 | -2014123431
| PP |  | Korugovaná dvouplášťová chránička vnějšího průměru 50 mm s protahovacím drátem | [15 empty] | PP | 3
1870 | K | 212 104.1 | Chránička PVC pr. 110 mm, včetně přebetonování | m | 50 |  | 0 |  |  |  | základní |  | 0 | 0 | 0 | 0 | 0 | 64 | K | 3 |  |  |  | ROZPOCET | 0 | 0 | 0 | 0 | 0 | 1 | 0 | 64 | -1943607586
| PP |  | Chránička PVC pr. 110 mm, včetně přebetonování | [15 empty] | PP | 3
1871 | K | 212 105.1 | Stožár, výška 5 m osvětlovací bezpaticový, dvoustupňový, žárově zinkovaný | ks | 12 |  | 0 |  |  |  | základní |  | 0 | 0 | 0 | 0 | 0 | 64 | K | 3 |  |  |  | ROZPOCET | 0 | 0 | 0 | 0 | 0 | 1 | 0 | 64 | -1563961104
| PP |  | Stožár, výška 5 m osvětlovací bezpaticový, dvoustupňový, žárově zinkovaný | [15 empty] | PP | 3
1872 | K | 212 106.1 | Ochranná manžeta sloup v místě vetknutí stožáru do základu | ks | 12 |  | 0 |  |  |  | základní |  | 0 | 0 | 0 | 0 | 0 | 64 | K | 3 |  |  |  | ROZPOCET | 0 | 0 | 0 | 0 | 0 | 1 | 0 | 64 | -1728559460
| PP |  | Ochranná manžeta sloup v místě vetknutí stožáru do základu | [15 empty] | PP | 3
1873 | K | 212 107.1 | těleso ze slitiny hliníku, leštěný hliníkový reflektor, polohovatelné provedení v rozsahu 0 až +15°, " | ks | 12 |  | 0 |  |  |  | základní |  | 0 | 0 | 0 | 0 | 0 | 64 | K | 3 |  |  |  | ROZPOCET | 0 | 0 | 0 | 0 | 0 | 1 | 0 | 64 | 79898590
| PP |  | těleso ze slitiny hliníku, leštěný hliníkový reflektor, polohovatelné provedení v rozsahu 0 až +15°, " | [15 empty] | PP | 3
1874 | K | 212 108.1 | Výbojka metalhalogenidová 70W, E27, 2800K | ks | 12 |  | 0 |  |  |  | základní |  | 0 | 0 | 0 | 0 | 0 | 64 | K | 3 |  |  |  | ROZPOCET | 0 | 0 | 0 | 0 | 0 | 1 | 0 | 64 | -482825755
| PP |  | Výbojka metalhalogenidová 70W, E27, 2800K | [15 empty] | PP | 3
1875 | K | 212 109.1 | Průchozí, čtyřvodičová svorkovnice s jedním držákem pojistky RSP 4 | ks | 11 |  | 0 |  |  |  | základní |  | 0 | 0 | 0 | 0 | 0 | 64 | K | 3 |  |  |  | ROZPOCET | 0 | 0 | 0 | 0 | 0 | 1 | 0 | 64 | 169837721
| PP |  | Průchozí, čtyřvodičová svorkovnice s jedním držákem pojistky RSP 4 | [15 empty] | PP | 3
1876 | K | 212 110.1 | Odbočovací čtyřvodičová svorkovnice s jedním držákem RSP 4 | ks | 2 |  | 0 |  |  |  | základní |  | 0 | 0 | 0 | 0 | 0 | 64 | K | 3 |  |  |  | ROZPOCET | 0 | 0 | 0 | 0 | 0 | 1 | 0 | 64 | 1741412450
| PP |  | Odbočovací čtyřvodičová svorkovnice s jedním držákem RSP 4 | [15 empty] | PP | 3
1877 | K | 212 111.1 | Reentrantní reproduktor pro ozvučení vnějších prostorů, 100 V, výkon 30 W / 100 V, min. vstupní impedance 333 Ω / 100 V, ekv. citlivost 109 dB / 1W, 1m, frekvenční rozsah 250 – 14 000 Hz, ocelová konzola s možností nasměrování, včetně příruby pro umístění | ks | 2 |  | 0 |  |  |  | základní |  | 0 | 0 | 0 | 0 | 0 | 64 | K | 3 |  |  |  | ROZPOCET | 0 | 0 | 0 | 0 | 0 | 1 | 0 | 64 | 1552754374
| PP |  | Reentrantní reproduktor pro ozvučení vnějších prostorů, 100 V, výkon 30 W / 100 V, min. vstupní impedance 333 Ω / 100 V, ekv. citlivost 109 dB / 1W, 1m, frekvenční rozsah 250 – 14 000 Hz, ocelová konzola s možností nasměrování, včetně příruby pro umístění na sloup VO | [15 empty] | PP | 3
1878 | K | 212 112.1 | Instalační kabel CYKY 4-J 10 | m | 600 |  | 0 |  |  |  | základní |  | 0 | 0 | 0 | 0 | 0 | 64 | K | 3 |  |  |  | ROZPOCET | 0 | 0 | 0 | 0 | 0 | 1 | 0 | 64 | -1593374120
| PP |  | Instalační kabel CYKY 4-J 10 | [15 empty] | PP | 3
1879 | K | 212 113.1 | Instalační kabel CYKY 2-O 4 | m | 400 |  | 0 |  |  |  | základní |  | 0 | 0 | 0 | 0 | 0 | 64 | K | 3 |  |  |  | ROZPOCET | 0 | 0 | 0 | 0 | 0 | 1 | 0 | 64 | 1679417526
| PP |  | Instalační kabel CYKY 2-O 4 | [15 empty] | PP | 3
1880 | K | 212 114.1 | Silový harmonizovaný pryžový kabel H07RN-F 3-G 2.5 | m | 70 |  | 0 |  |  |  | základní |  | 0 | 0 | 0 | 0 | 0 | 64 | K | 3 |  |  |  | ROZPOCET | 0 | 0 | 0 | 0 | 0 | 1 | 0 | 64 | 544724819
| PP |  | Silový harmonizovaný pryžový kabel H07RN-F 3-G 2.5 | [15 empty] | PP | 3
1881 | K | 212 115.1 | Drát FeZn pr 10 mm | m | 700 |  | 0 |  |  |  | základní |  | 0 | 0 | 0 | 0 | 0 | 64 | K | 3 |  |  |  | ROZPOCET | 0 | 0 | 0 | 0 | 0 | 1 | 0 | 64 | 1615719748
| PP |  | Drát FeZn pr 10 mm | [15 empty] | PP | 3
1882 | K | 212 116.1 | Spojka kabelu CYKY 2-O 4 | m | 2 |  | 0 |  |  |  | základní |  | 0 | 0 | 0 | 0 | 0 | 64 | K | 3 |  |  |  | ROZPOCET | 0 | 0 | 0 | 0 | 0 | 1 | 0 | 64 | 1624845847
| PP |  | Spojka kabelu CYKY 2-O 4 | [15 empty] | PP | 3
1883 | K | 212 117.1 | Montáž zařízení (stožáry, svítidla…) | ks | 12 |  | 0 |  |  |  | základní |  | 0 | 0 | 0 | 0 | 0 | 64 | K | 3 |  |  |  | ROZPOCET | 0 | 0 | 0 | 0 | 0 | 1 | 0 | 64 | -821797889
| PP |  | Montáž zařízení (stožáry, svítidla…) | [15 empty] | PP | 3
1884 | K | 212 118.1 | Napojení nové větve VO do stávajícího areálového rozvaděče | ks | 1 |  | 0 |  |  |  | základní |  | 0 | 0 | 0 | 0 | 0 | 64 | K | 3 |  |  |  | ROZPOCET | 0 | 0 | 0 | 0 | 0 | 1 | 0 | 64 | 104480395
| PP |  | Napojení nové větve VO do stávajícího areálového rozvaděče | [15 empty] | PP | 3
1885 | K | 212 119.1 | Provedení zaspojkování kabelu městského rozhlasu | ks | 2 |  | 0 |  |  |  | základní |  | 0 | 0 | 0 | 0 | 0 | 64 | K | 3 |  |  |  | ROZPOCET | 0 | 0 | 0 | 0 | 0 | 1 | 0 | 64 | 1002505388
| PP |  | Provedení zaspojkování kabelu městského rozhlasu | [15 empty] | PP | 3
1886 | K | 212 120.1 | Dokumentace skutečného provedení stavby vč. geodetického zaměření vedení | kpl | 1 |  | 0 |  |  |  | základní |  | 0 | 0 | 0 | 0 | 0 | 64 | K | 3 |  |  |  | ROZPOCET | 0 | 0 | 0 | 0 | 0 | 1 | 0 | 64 | -279711206
| PP |  | Dokumentace skutečného provedení stavby vč. geodetického zaměření vedení | [15 empty] | PP | 3
1887 | K | 212 121.1 | Výchozí revize elektrického zařízení | hod | 35 |  | 0 |  |  |  | základní |  | 0 | 0 | 0 | 0 | 0 | 64 | K | 3 |  |  |  | ROZPOCET | 0 | 0 | 0 | 0 | 0 | 1 | 0 | 64 | 32029270
| PP |  | Výchozí revize elektrického zařízení | [15 empty] | PP | 3
| D | 214-M | Fotovoltaika |  |  |  | 0 | [5 empty] | 0 |  | 0 |  | 0 | 3 | D | 2 |  |  |  | ROZPOCET | [6 empty] | 0
1888 | K | 214 101 | Střešní FVE o výkonu 5 kW | ks | 1 |  | 0 |  |  |  | základní |  | 0 | 0 | 0 | 0 | 0 | 64 | K | 3 |  |  |  | ROZPOCET | 0 | 0 | 0 | 0 | 0 | 1 | 0 | 64 | -1802345045
| PP |  | Základní specifikace: - polykrystalické panely o jmenovitém vykonu 250 Wp (20 ks) - střešní samonosná konstrukce pro FV panely (20 ks) - střídač (1 ks) - smartmeter (1 ks) - BFA systém čidlo (umístěné na každý panel) (20 ks) - BFA tlačítko STOP (3 ks) - vodiče a jiný pomocný materiál - připojení do domovního rozvodu elektrické energie - montážní a instalační práce, revize a spuštění systému - proškolení v obsluze systému | [15 empty] | PP | 3
| D | 22-M | Slaboproud |  |  |  | 0 | [5 empty] | 0 |  | 0 |  | 0 | 3 | D | 1 |  |  |  | ROZPOCET | [6 empty] | 0
| D | 221-M | STK |  |  |  | 0 | [5 empty] | 0 |  | 0 |  | 0 | 3 | D | 2 |  |  |  | ROZPOCET | [6 empty] | 0
1339 | K | 221 101 | Rozvaděč R STK x - velikost 42U | ks | 4 |  | 0 |  |  |  | základní |  | 0 | 0 | 0 | 0 | 0 | 64 | K | 3 |  |  |  | ROZPOCET | 0 | 0 | 0 | 0 | 0 | 1 | 0 | 64 | 570480334
| PP |  | Rozvaděč R STK x - velikost 42U | [15 empty] | PP | 3
1340 | K | 221 102 | Rozvaděč R STK y - velikost 15U | ks | 3 |  | 0 |  |  |  | základní |  | 0 | 0 | 0 | 0 | 0 | 64 | K | 3 |  |  |  | ROZPOCET | 0 | 0 | 0 | 0 | 0 | 1 | 0 | 64 | -1621702576
| PP |  | Rozvaděč R STK y - velikost 15U | [15 empty] | PP | 3
1341 | K | 221 103 | Rozvaděč UR | ks | 1 |  | 0 |  |  |  | základní |  | 0 | 0 | 0 | 0 | 0 | 64 | K | 3 |  |  |  | ROZPOCET | 0 | 0 | 0 | 0 | 0 | 1 | 0 | 64 | 1874041888
| PP |  | Rozvaděč UR | [15 empty] | PP | 3
1342 | K | 221 104 | 24x Gb Switch, PoE je přepínač, neřízený s 24 porty, montáž do 19" rozvaděče, 12 x 10/100/1000 (PoE) + 12 x 10/100/1000 + 2 x kombinace Gigabit SF, PoE | ks | 1 |  | 0 |  |  |  | základní |  | 0 | 0 | 0 | 0 | 0 | 64 | K | 3 |  |  |  | ROZPOCET | 0 | 0 | 0 | 0 | 0 | 1 | 0 | 64 | 1652320240
| PP |  | 24x Gb Switch, PoE je přepínač, neřízený s 24 porty, montáž do 19" rozvaděče, 12 x 10/100/1000 (PoE) + 12 x 10/100/1000 + 2 x kombinace Gigabit SF, PoE | [15 empty] | PP | 3
1343 | K | 221 105 | Datová zásuvka 1x RJ45 v rámečku cat 5e vč. instalačních krabic, barva bude určena v rámci AD | ks | 102 |  | 0 |  |  |  | základní |  | 0 | 0 | 0 | 0 | 0 | 64 | K | 3 |  |  |  | ROZPOCET | 0 | 0 | 0 | 0 | 0 | 1 | 0 | 64 | 2145273342
| PP |  | Datová zásuvka 1x RJ45 v rámečku cat 5e vč. instalačních krabic, barva bude určena v rámci AD | [15 empty] | PP | 3
1344 | K | 221 106 | Datová zásuvka 2x RJ45 v rámečku cat 5e vč. instalačních krabic, barva bude určena v rámci AD | ks | 126 |  | 0 |  |  |  | základní |  | 0 | 0 | 0 | 0 | 0 | 64 | K | 3 |  |  |  | ROZPOCET | 0 | 0 | 0 | 0 | 0 | 1 | 0 | 64 | 665720475
| PP |  | Datová zásuvka 2x RJ45 v rámečku cat 5e vč. instalačních krabic, barva bude určena v rámci AD | [15 empty] | PP | 3
1345 | K | 221 107 | Instalační kabel datový Cat.5e UTP, metalický | m | 11080 |  | 0 |  |  |  | základní |  | 0 | 0 | 0 | 0 | 0 | 64 | K | 3 |  |  |  | ROZPOCET | 0 | 0 | 0 | 0 | 0 | 1 | 0 | 64 | -599808767
| PP |  | Instalační kabel datový Cat.5e UTP, metalický | [15 empty] | PP | 3
1346 | K | 221 108 | Instalační kabel datový Cat.6 UTP, metalický | m | 950 |  | 0 |  |  |  | základní |  | 0 | 0 | 0 | 0 | 0 | 64 | K | 3 |  |  |  | ROZPOCET | 0 | 0 | 0 | 0 | 0 | 1 | 0 | 64 | -1097029101
| PP |  | Instalační kabel datový Cat.6 UTP, metalický | [15 empty] | PP | 3
1347 | K | 221 109 | Stíněný sdělovací kabel pro vnitřní použití SYKFY 20x2x0,5 | m | 60 |  | 0 |  |  |  | základní |  | 0 | 0 | 0 | 0 | 0 | 64 | K | 3 |  |  |  | ROZPOCET | 0 | 0 | 0 | 0 | 0 | 1 | 0 | 64 | -553166598
| PP |  | Stíněný sdělovací kabel pro vnitřní použití SYKFY 20x2x0,5 | [15 empty] | PP | 3
1348 | K | 221 110 | Univerzální optický kabel konstrukce CLT s LSOH pláštěm 8 vláken SM 09/125 | m | 460 |  | 0 |  |  |  | základní |  | 0 | 0 | 0 | 0 | 0 | 64 | K | 3 |  |  |  | ROZPOCET | 0 | 0 | 0 | 0 | 0 | 1 | 0 | 64 | -2083176906
| PP |  | Univerzální optický kabel konstrukce CLT s LSOH pláštěm 8 vláken SM 09/125 | [15 empty] | PP | 3
1349 | K | 221 111 | Instalační krabice pod omítku pr. 73 x 42 | ks | 100 |  | 0 |  |  |  | základní |  | 0 | 0 | 0 | 0 | 0 | 64 | K | 3 |  |  |  | ROZPOCET | 0 | 0 | 0 | 0 | 0 | 1 | 0 | 64 | -673872203
| PP |  | Instalační krabice pod omítku pr. 73 x 42 | [15 empty] | PP | 3
1350 | K | 221 112 | Instalační krabice pod omítku pr. 73 x 42 s víčkem | ks | 150 |  | 0 |  |  |  | základní |  | 0 | 0 | 0 | 0 | 0 | 64 | K | 3 |  |  |  | ROZPOCET | 0 | 0 | 0 | 0 | 0 | 1 | 0 | 64 | 1944308214
| PP |  | Instalační krabice pod omítku pr. 73 x 42 s víčkem | [15 empty] | PP | 3
1351 | K | 221 113 | Instalační krabice přístrojová pod omítku pr. 70 x 45 (pr.89 včetně spoj. pacek) | ks | 250 |  | 0 |  |  |  | základní |  | 0 | 0 | 0 | 0 | 0 | 64 | K | 3 |  |  |  | ROZPOCET | 0 | 0 | 0 | 0 | 0 | 1 | 0 | 64 | -554329888
| PP |  | Instalační krabice přístrojová pod omítku pr. 70 x 45 (pr.89 včetně spoj. pacek) | [15 empty] | PP | 3
1352 | K | 221 114 | Instalační krabice na povrch 82 x 82 x 28 mm | ks | 50 |  | 0 |  |  |  | základní |  | 0 | 0 | 0 | 0 | 0 | 64 | K | 3 |  |  |  | ROZPOCET | 0 | 0 | 0 | 0 | 0 | 1 | 0 | 64 | -173028144
| PP |  | Instalační krabice na povrch 82 x 82 x 28 mm | [15 empty] | PP | 3
1353 | K | 221 115 | Instalační krabice na povrch 81 x 81 x 24,5 s víčkem | ks | 50 |  | 0 |  |  |  | základní |  | 0 | 0 | 0 | 0 | 0 | 64 | K | 3 |  |  |  | ROZPOCET | 0 | 0 | 0 | 0 | 0 | 1 | 0 | 64 | -1261052461
| PP |  | Instalační krabice na povrch 81 x 81 x 24,5 s víčkem | [15 empty] | PP | 3
1354 | K | 221 116 | Elektroinstalační trubka - stř. mech. namáh. pr. 16 | m | 350 |  | 0 |  |  |  | základní |  | 0 | 0 | 0 | 0 | 0 | 64 | K | 3 |  |  |  | ROZPOCET | 0 | 0 | 0 | 0 | 0 | 1 | 0 | 64 | -2034104172
| PP |  | Elektroinstalační trubka - stř. mech. namáh. pr. 16 | [15 empty] | PP | 3
1355 | K | 221 117 | Příchytka el. tr. - stř. mech. namáh. pr. 16 | ks | 700 |  | 0 |  |  |  | základní |  | 0 | 0 | 0 | 0 | 0 | 64 | K | 3 |  |  |  | ROZPOCET | 0 | 0 | 0 | 0 | 0 | 1 | 0 | 64 | 1816408377
| PP |  | Příchytka el. tr. - stř. mech. namáh. pr. 16 | [15 empty] | PP | 3
1356 | K | 221 118 | Spojka el. tr. - stř. mech. namáh. pr. 16 | ks | 175 |  | 0 |  |  |  | základní |  | 0 | 0 | 0 | 0 | 0 | 64 | K | 3 |  |  |  | ROZPOCET | 0 | 0 | 0 | 0 | 0 | 1 | 0 | 64 | 1600153871
| PP |  | Spojka el. tr. - stř. mech. namáh. pr. 16 | [15 empty] | PP | 3
1357 | K | 221 119 | Elektroinstalační trubka - stř. mech. namáh. pr. 20 | m | 300 |  | 0 |  |  |  | základní |  | 0 | 0 | 0 | 0 | 0 | 64 | K | 3 |  |  |  | ROZPOCET | 0 | 0 | 0 | 0 | 0 | 1 | 0 | 64 | 2057138222
| PP |  | Elektroinstalační trubka - stř. mech. namáh. pr. 20 | [15 empty] | PP | 3
1358 | K | 221 120 | Příchytka el. tr. - stř. mech. namáh. pr. 20 | ks | 600 |  | 0 |  |  |  | základní |  | 0 | 0 | 0 | 0 | 0 | 64 | K | 3 |  |  |  | ROZPOCET | 0 | 0 | 0 | 0 | 0 | 1 | 0 | 64 | 1024838656
| PP |  | Příchytka el. tr. - stř. mech. namáh. pr. 20 | [15 empty] | PP | 3
1359 | K | 221 121 | Spojka el. tr. - stř. mech. namáh. pr. 20 | ks | 150 |  | 0 |  |  |  | základní |  | 0 | 0 | 0 | 0 | 0 | 64 | K | 3 |  |  |  | ROZPOCET | 0 | 0 | 0 | 0 | 0 | 1 | 0 | 64 | 1593010938
| PP |  | Spojka el. tr. - stř. mech. namáh. pr. 20 | [15 empty] | PP | 3
1360 | K | 221 122 | Elektroinstalační trubka - stř. mech. namáh. pr. 32 | m | 150 |  | 0 |  |  |  | základní |  | 0 | 0 | 0 | 0 | 0 | 64 | K | 3 |  |  |  | ROZPOCET | 0 | 0 | 0 | 0 | 0 | 1 | 0 | 64 | -1235808514
| PP |  | Elektroinstalační trubka - stř. mech. namáh. pr. 32 | [15 empty] | PP | 3
1361 | K | 221 123 | Příchytka el. tr. - stř. mech. namáh. pr. 32 | ks | 300 |  | 0 |  |  |  | základní |  | 0 | 0 | 0 | 0 | 0 | 64 | K | 3 |  |  |  | ROZPOCET | 0 | 0 | 0 | 0 | 0 | 1 | 0 | 64 | 91773477
| PP |  | Příchytka el. tr. - stř. mech. namáh. pr. 32 | [15 empty] | PP | 3
1362 | K | 221 124 | Spojka el. tr. - stř. mech. namáh. pr. 32 | ks | 75 |  | 0 |  |  |  | základní |  | 0 | 0 | 0 | 0 | 0 | 64 | K | 3 |  |  |  | ROZPOCET | 0 | 0 | 0 | 0 | 0 | 1 | 0 | 64 | -2142880949
| PP |  | Spojka el. tr. - stř. mech. namáh. pr. 32 | [15 empty] | PP | 3
1363 | K | 221 125 | Elektroinstalační trubka pro instalaci do omítky nebo pod omítku, nízká mechanická odolnost (320 N), pr. 16 | m | 2000 |  | 0 |  |  |  | základní |  | 0 | 0 | 0 | 0 | 0 | 64 | K | 3 |  |  |  | ROZPOCET | 0 | 0 | 0 | 0 | 0 | 1 | 0 | 64 | -1084001844
| PP |  | Elektroinstalační trubka pro instalaci do omítky nebo pod omítku, nízká mechanická odolnost (320 N), pr. 16 | [15 empty] | PP | 3
1364 | K | 221 126 | Elektroinstalační trubka pro instalaci do omítky nebo pod omítku, nízká mechanická odolnost (320 N), pr. 23 | m | 1000 |  | 0 |  |  |  | základní |  | 0 | 0 | 0 | 0 | 0 | 64 | K | 3 |  |  |  | ROZPOCET | 0 | 0 | 0 | 0 | 0 | 1 | 0 | 64 | -1996875369
| PP |  | Elektroinstalační trubka pro instalaci do omítky nebo pod omítku, nízká mechanická odolnost (320 N), pr. 23 | [15 empty] | PP | 3
1365 | K | 221 127 | Elektroinstalační trubka pro instalaci do omítky nebo pod omítku, nízká mechanická odolnost (320 N), pr. 29 | m | 500 |  | 0 |  |  |  | základní |  | 0 | 0 | 0 | 0 | 0 | 64 | K | 3 |  |  |  | ROZPOCET | 0 | 0 | 0 | 0 | 0 | 1 | 0 | 64 | 1100295841
| PP |  | Elektroinstalační trubka pro instalaci do omítky nebo pod omítku, nízká mechanická odolnost (320 N), pr. 29 | [15 empty] | PP | 3
1366 | K | 221 128 | Oceloplechový kabelový žlab s perforací žlab 50 x 50 mm | m | 420 |  | 0 |  |  |  | základní |  | 0 | 0 | 0 | 0 | 0 | 64 | K | 3 |  |  |  | ROZPOCET | 0 | 0 | 0 | 0 | 0 | 1 | 0 | 64 | -1891618253
| PP |  | Oceloplechový kabelový žlab s perforací žlab 50 x 50 mm | [15 empty] | PP | 3
1367 | K | 221 129 | Víko žlabu 50 mm | m | 420 |  | 0 |  |  |  | základní |  | 0 | 0 | 0 | 0 | 0 | 64 | K | 3 |  |  |  | ROZPOCET | 0 | 0 | 0 | 0 | 0 | 1 | 0 | 64 | -1804736805
| PP |  | Víko žlabu 50 mm | [15 empty] | PP | 3
1368 | K | 221 130 | Oceloplechový kabelový žlab s perforací žlab 100 x 50 mm | m | 350 |  | 0 |  |  |  | základní |  | 0 | 0 | 0 | 0 | 0 | 64 | K | 3 |  |  |  | ROZPOCET | 0 | 0 | 0 | 0 | 0 | 1 | 0 | 64 | 1105915182
| PP |  | Oceloplechový kabelový žlab s perforací žlab 100 x 50 mm | [15 empty] | PP | 3
1369 | K | 221 131 | Víko žlabu 100 mm | m | 350 |  | 0 |  |  |  | základní |  | 0 | 0 | 0 | 0 | 0 | 64 | K | 3 |  |  |  | ROZPOCET | 0 | 0 | 0 | 0 | 0 | 1 | 0 | 64 | 1810166494
| PP |  | Víko žlabu 100 mm | [15 empty] | PP | 3
1370 | K | 221 132 | Spojovací a uchycovací části dle technologie výrobce | soubor | 1 |  | 0 |  |  |  | základní |  | 0 | 0 | 0 | 0 | 0 | 64 | K | 3 |  |  |  | ROZPOCET | 0 | 0 | 0 | 0 | 0 | 1 | 0 | 64 | 662214942
| PP |  | Spojovací a uchycovací části dle technologie výrobce | [15 empty] | PP | 3
1371 | K | 221 133 | Montáž zařízení | ks | 1 |  | 0 |  |  |  | základní |  | 0 | 0 | 0 | 0 | 0 | 64 | K | 3 |  |  |  | ROZPOCET | 0 | 0 | 0 | 0 | 0 | 1 | 0 | 64 | -1085558503
| PP |  | Montáž zařízení | [15 empty] | PP | 3
1372 | K | 221 134 | Měření metalické kabeláže, měřící protokoly | ks | 1 |  | 0 |  |  |  | základní |  | 0 | 0 | 0 | 0 | 0 | 64 | K | 3 |  |  |  | ROZPOCET | 0 | 0 | 0 | 0 | 0 | 1 | 0 | 64 | -1954919405
| PP |  | Měření metalické kabeláže, měřící protokoly | [15 empty] | PP | 3
1373 | K | 221 135 | Popisky rozvaděčů, zásuvek, patch panelů, svorkovnic | ks | 1 |  | 0 |  |  |  | základní |  | 0 | 0 | 0 | 0 | 0 | 64 | K | 3 |  |  |  | ROZPOCET | 0 | 0 | 0 | 0 | 0 | 1 | 0 | 64 | 2072340677
| PP |  | Popisky rozvaděčů, zásuvek, patch panelů, svorkovnic | [15 empty] | PP | 3
1374 | K | 221 136 | Stavební přípomoce (vrtání, bourání prostupů žb. konstrukcemi, následné zazdění a začištění, apod.) | ks | 1 |  | 0 |  |  |  | základní |  | 0 | 0 | 0 | 0 | 0 | 64 | K | 3 |  |  |  | ROZPOCET | 0 | 0 | 0 | 0 | 0 | 1 | 0 | 64 | -432611764
| PP |  | Stavební přípomoce (vrtání, bourání prostupů žb. konstrukcemi, následné zazdění a začištění, apod.) | [15 empty] | PP | 3
1375 | K | 221 137 | Protipožární ucpávka průrazu mezi požárními úseky | ks | 30 |  | 0 |  |  |  | základní |  | 0 | 0 | 0 | 0 | 0 | 64 | K | 3 |  |  |  | ROZPOCET | 0 | 0 | 0 | 0 | 0 | 1 | 0 | 64 | -109033861
| PP |  | Protipožární ucpávka průrazu mezi požárními úseky | [15 empty] | PP | 3
1376 | K | 221 138 | Drobný montážní, úložný + podružný materiál | ks | 1 |  | 0 |  |  |  | základní |  | 0 | 0 | 0 | 0 | 0 | 64 | K | 3 |  |  |  | ROZPOCET | 0 | 0 | 0 | 0 | 0 | 1 | 0 | 64 | 12324336
| PP |  | Drobný montážní, úložný + podružný materiál | [15 empty] | PP | 3
1377 | K | 221 139 | Pomocné konstrukce | ks | 1 |  | 0 |  |  |  | základní |  | 0 | 0 | 0 | 0 | 0 | 64 | K | 3 |  |  |  | ROZPOCET | 0 | 0 | 0 | 0 | 0 | 1 | 0 | 64 | -367164379
| PP |  | Pomocné konstrukce | [15 empty] | PP | 3
| D | 222-M | Sestra pacient - objekt B, C |  |  |  | 0 | [5 empty] | 0 |  | 0 |  | 0 | 3 | D | 2 |  |  |  | ROZPOCET | [6 empty] | 0
1379 | K | 222 101 | TP2-IP, Terminál personálu IP | ks | 6 |  | 0 |  |  |  | základní |  | 0 | 0 | 0 | 0 | 0 | 64 | K | 3 |  |  |  | ROZPOCET | 0 | 0 | 0 | 0 | 0 | 1 | 0 | 64 | 1095275834
| PP |  | TP2-IP, Terminál personálu IP | [15 empty] | PP | 3
1380 | K | 222 102 | ZE, Zásuvka ethernet | ks | 8 |  | 0 |  |  |  | základní |  | 0 | 0 | 0 | 0 | 0 | 64 | K | 3 |  |  |  | ROZPOCET | 0 | 0 | 0 | 0 | 0 | 1 | 0 | 64 | 1722613964
| PP |  | ZE, Zásuvka ethernet | [15 empty] | PP | 3
1381 | K | 222 103 | SSV-IP, Systémový server VoIP | ks | 2 |  | 0 |  |  |  | základní |  | 0 | 0 | 0 | 0 | 0 | 64 | K | 3 |  |  |  | ROZPOCET | 0 | 0 | 0 | 0 | 0 | 1 | 0 | 64 | -842257489
| PP |  | SSV-IP, Systémový server VoIP | [15 empty] | PP | 3
1382 | K | 222 104 | LJ, Lůžková jednotka | ks | 102 |  | 0 |  |  |  | základní |  | 0 | 0 | 0 | 0 | 0 | 64 | K | 3 |  |  |  | ROZPOCET | 0 | 0 | 0 | 0 | 0 | 1 | 0 | 64 | -161058398
| PP |  | LJ, Lůžková jednotka | [15 empty] | PP | 3
1383 | K | 222 105 | ZLJK-IP, Závěs lůžkové jednotky s konektorem | ks | 102 |  | 0 |  |  |  | základní |  | 0 | 0 | 0 | 0 | 0 | 64 | K | 3 |  |  |  | ROZPOCET | 0 | 0 | 0 | 0 | 0 | 1 | 0 | 64 | 542111796
| PP |  | ZLJK-IP, Závěs lůžkové jednotky s konektorem | [15 empty] | PP | 3
1384 | K | 222 106 | KJ-IP, Komunikační jednotka IP | ks | 108 |  | 0 |  |  |  | základní |  | 0 | 0 | 0 | 0 | 0 | 64 | K | 3 |  |  |  | ROZPOCET | 0 | 0 | 0 | 0 | 0 | 1 | 0 | 64 | 414306783
| PP |  | KJ-IP, Komunikační jednotka IP | [15 empty] | PP | 3
1385 | K | 222 107 | VKJ-IP, Vchodová komunikační jednotka IP | ks | 18 |  | 0 |  |  |  | základní |  | 0 | 0 | 0 | 0 | 0 | 64 | K | 3 |  |  |  | ROZPOCET | 0 | 0 | 0 | 0 | 0 | 1 | 0 | 64 | -699113826
| PP |  | VKJ-IP, Vchodová komunikační jednotka IP | [15 empty] | PP | 3
1386 | K | 222 108 | VKJV-IP, Vchodová komunikační jednotka venkovní | ks | 6 |  | 0 |  |  |  | základní |  | 0 | 0 | 0 | 0 | 0 | 64 | K | 3 |  |  |  | ROZPOCET | 0 | 0 | 0 | 0 | 0 | 1 | 0 | 64 | -2081310634
| PP |  | VKJV-IP, Vchodová komunikační jednotka venkovní | [15 empty] | PP | 3
1387 | K | 222 109 | "AVKJV, Adaptér vchodové komunikační jednotky venkovní" | ks | 6 |  | 0 |  |  |  | základní |  | 0 | 0 | 0 | 0 | 0 | 64 | K | 3 |  |  |  | ROZPOCET | 0 | 0 | 0 | 0 | 0 | 1 | 0 | 64 | -1431750590
| PP |  | "AVKJV, Adaptér vchodové komunikační jednotky venkovní" | [15 empty] | PP | 3
1388 | K | 222 110 | TNV, Tlačítko nouzového volání | ks | 102 |  | 0 |  |  |  | základní |  | 0 | 0 | 0 | 0 | 0 | 64 | K | 3 |  |  |  | ROZPOCET | 0 | 0 | 0 | 0 | 0 | 1 | 0 | 64 | -818298080
| PP |  | TNV, Tlačítko nouzového volání | [15 empty] | PP | 3
1389 | K | 222 111 | TANV, Táhlo nouzového volání | ks | 102 |  | 0 |  |  |  | základní |  | 0 | 0 | 0 | 0 | 0 | 64 | K | 3 |  |  |  | ROZPOCET | 0 | 0 | 0 | 0 | 0 | 1 | 0 | 64 | 338283738
| PP |  | TANV, Táhlo nouzového volání | [15 empty] | PP | 3
1390 | K | 222 112 | SV, Svítidlo | ks | 102 |  | 0 |  |  |  | základní |  | 0 | 0 | 0 | 0 | 0 | 64 | K | 3 |  |  |  | ROZPOCET | 0 | 0 | 0 | 0 | 0 | 1 | 0 | 64 | -1350575371
| PP |  | SV, Svítidlo | [15 empty] | PP | 3
1391 | K | 222 113 | SVS, Svítidlo směrové | ks | 12 |  | 0 |  |  |  | základní |  | 0 | 0 | 0 | 0 | 0 | 64 | K | 3 |  |  |  | ROZPOCET | 0 | 0 | 0 | 0 | 0 | 1 | 0 | 64 | 281586588
| PP |  | SVS, Svítidlo směrové | [15 empty] | PP | 3
1392 | K | 222 114 | OEZ, Ovladač elektrického zámku | ks | 24 |  | 0 |  |  |  | základní |  | 0 | 0 | 0 | 0 | 0 | 64 | K | 3 |  |  |  | ROZPOCET | 0 | 0 | 0 | 0 | 0 | 1 | 0 | 64 | 2059565355
| PP |  | OEZ, Ovladač elektrického zámku | [15 empty] | PP | 3
1393 | K | 222 115 | SM, Switch modul ZPT IP | ks | 47 |  | 0 |  |  |  | základní |  | 0 | 0 | 0 | 0 | 0 | 64 | K | 3 |  |  |  | ROZPOCET | 0 | 0 | 0 | 0 | 0 | 1 | 0 | 64 | -1116706800
| PP |  | SM, Switch modul ZPT IP | [15 empty] | PP | 3
1394 | K | 222 116 | N250-IP, Napáječ 24V/250W | ks | 2 |  | 0 |  |  |  | základní |  | 0 | 0 | 0 | 0 | 0 | 64 | K | 3 |  |  |  | ROZPOCET | 0 | 0 | 0 | 0 | 0 | 1 | 0 | 64 | -1452282471
| PP |  | N250-IP, Napáječ 24V/250W | [15 empty] | PP | 3
1395 | K | 222 117 | Instalační rámeček malý | ks | 332 |  | 0 |  |  |  | základní |  | 0 | 0 | 0 | 0 | 0 | 64 | K | 3 |  |  |  | ROZPOCET | 0 | 0 | 0 | 0 | 0 | 1 | 0 | 64 | -1568222787
| PP |  | Instalační rámeček malý | [15 empty] | PP | 3
1396 | K | 222 118 | Instalační rámeček střední | ks | 126 |  | 0 |  |  |  | základní |  | 0 | 0 | 0 | 0 | 0 | 64 | K | 3 |  |  |  | ROZPOCET | 0 | 0 | 0 | 0 | 0 | 1 | 0 | 64 | 1912561412
| PP |  | Instalační rámeček střední | [15 empty] | PP | 3
1397 | K | 222 119 | Instalační rámeček velký | ks | 102 |  | 0 |  |  |  | základní |  | 0 | 0 | 0 | 0 | 0 | 64 | K | 3 |  |  |  | ROZPOCET | 0 | 0 | 0 | 0 | 0 | 1 | 0 | 64 | 943406564
| PP |  | Instalační rámeček velký | [15 empty] | PP | 3
1398 | K | 222 120 | Instalační kabel datový nestíněný cat. 5e UTP PVC 305 m / box | m | 1390 |  | 0 |  |  |  | základní |  | 0 | 0 | 0 | 0 | 0 | 64 | K | 3 |  |  |  | ROZPOCET | 0 | 0 | 0 | 0 | 0 | 1 | 0 | 64 | 148320596
| PP |  | Instalační kabel datový nestíněný cat. 5e UTP PVC 305 m / box | [15 empty] | PP | 3
1399 | K | 222 121 | Instalační kabel datový stíněný cat. 5e FTP PVC 305 m / box | m | 3480 |  | 0 |  |  |  | základní |  | 0 | 0 | 0 | 0 | 0 | 64 | K | 3 |  |  |  | ROZPOCET | 0 | 0 | 0 | 0 | 0 | 1 | 0 | 64 | 307075209
| PP |  | Instalační kabel datový stíněný cat. 5e FTP PVC 305 m / box | [15 empty] | PP | 3
1400 | K | 222 122 | Instalační kabel CYKY 2-O 1,5 | m | 750 |  | 0 |  |  |  | základní |  | 0 | 0 | 0 | 0 | 0 | 64 | K | 3 |  |  |  | ROZPOCET | 0 | 0 | 0 | 0 | 0 | 1 | 0 | 64 | 460752227
| PP |  | Instalační kabel CYKY 2-O 1,5 | [15 empty] | PP | 3
1401 | K | 222 123 | Elektroinstalační trubka pro instalaci do omítky nebo pod omítku, nízká mechanická odolnost (320 N), pr. 16 | m | 1500 |  | 0 |  |  |  | základní |  | 0 | 0 | 0 | 0 | 0 | 64 | K | 3 |  |  |  | ROZPOCET | 0 | 0 | 0 | 0 | 0 | 1 | 0 | 64 | -674602681
| PP |  | Elektroinstalační trubka pro instalaci do omítky nebo pod omítku, nízká mechanická odolnost (320 N), pr. 16 | [15 empty] | PP | 3
1402 | K | 222 124 | Elektroinstalační trubka pro instalaci do omítky nebo pod omítku, nízká mechanická odolnost (320 N), pr. 23 | m | 1000 |  | 0 |  |  |  | základní |  | 0 | 0 | 0 | 0 | 0 | 64 | K | 3 |  |  |  | ROZPOCET | 0 | 0 | 0 | 0 | 0 | 1 | 0 | 64 | -1063753185
| PP |  | Elektroinstalační trubka pro instalaci do omítky nebo pod omítku, nízká mechanická odolnost (320 N), pr. 23 | [15 empty] | PP | 3
1403 | K | 222 125 | Elektroinstalační trubka pro instalaci do omítky nebo pod omítku, nízká mechanická odolnost (320 N), pr. 29 | m | 500 |  | 0 |  |  |  | základní |  | 0 | 0 | 0 | 0 | 0 | 64 | K | 3 |  |  |  | ROZPOCET | 0 | 0 | 0 | 0 | 0 | 1 | 0 | 64 | 1667360250
| PP |  | Elektroinstalační trubka pro instalaci do omítky nebo pod omítku, nízká mechanická odolnost (320 N), pr. 29 | [15 empty] | PP | 3
1404 | K | 222 126 | Instalační krabice pod omítku pr. 73 x 42 s víčkem | ks | 600 |  | 0 |  |  |  | základní |  | 0 | 0 | 0 | 0 | 0 | 64 | K | 3 |  |  |  | ROZPOCET | 0 | 0 | 0 | 0 | 0 | 1 | 0 | 64 | 2078193653
| PP |  | Instalační krabice pod omítku pr. 73 x 42 s víčkem | [15 empty] | PP | 3
1405 | K | 222 127 | Instalační krabice pod omítku 153 x 153 x 73 s víčkem | ks | 20 |  | 0 |  |  |  | základní |  | 0 | 0 | 0 | 0 | 0 | 64 | K | 3 |  |  |  | ROZPOCET | 0 | 0 | 0 | 0 | 0 | 1 | 0 | 64 | 2113893755
| PP |  | Instalační krabice pod omítku 153 x 153 x 73 s víčkem | [15 empty] | PP | 3
1406 | K | 222 128 | Instalační krabice pod omítku 233 x 175 x 78 s víčkem | ks | 6 |  | 0 |  |  |  | základní |  | 0 | 0 | 0 | 0 | 0 | 64 | K | 3 |  |  |  | ROZPOCET | 0 | 0 | 0 | 0 | 0 | 1 | 0 | 64 | 2005232271
| PP |  | Instalační krabice pod omítku 233 x 175 x 78 s víčkem | [15 empty] | PP | 3
1407 | K | 222 129 | Instalační krabice na povrch 124 x 124 x 49 mm s víčkem | ks | 30 |  | 0 |  |  |  | základní |  | 0 | 0 | 0 | 0 | 0 | 64 | K | 3 |  |  |  | ROZPOCET | 0 | 0 | 0 | 0 | 0 | 1 | 0 | 64 | -2042998798
| PP |  | Instalační krabice na povrch 124 x 124 x 49 mm s víčkem | [15 empty] | PP | 3
1408 | K | 222 130 | Instalační krabice na povrch 167 x 167 x 70 mm s víčkem | ks | 40 |  | 0 |  |  |  | základní |  | 0 | 0 | 0 | 0 | 0 | 64 | K | 3 |  |  |  | ROZPOCET | 0 | 0 | 0 | 0 | 0 | 1 | 0 | 64 | -1167580827
| PP |  | Instalační krabice na povrch 167 x 167 x 70 mm s víčkem | [15 empty] | PP | 3
1409 | K | 222 131 | Instalační krabice na povrch 256 x 206 x 112 mm s víčkem | ks | 6 |  | 0 |  |  |  | základní |  | 0 | 0 | 0 | 0 | 0 | 64 | K | 3 |  |  |  | ROZPOCET | 0 | 0 | 0 | 0 | 0 | 1 | 0 | 64 | -1691850321
| PP |  | Instalační krabice na povrch 256 x 206 x 112 mm s víčkem | [15 empty] | PP | 3
1410 | K | 222 132 | Instalační a upevňovací materiál | ks | 1 |  | 0 |  |  |  | základní |  | 0 | 0 | 0 | 0 | 0 | 64 | K | 3 |  |  |  | ROZPOCET | 0 | 0 | 0 | 0 | 0 | 1 | 0 | 64 | -722204585
| PP |  | Instalační a upevňovací materiál | [15 empty] | PP | 3
1411 | K | 222 133 | Začlenění stávajících dvou venkovních kamer do systému | ks | 1 |  | 0 |  |  |  | základní |  | 0 | 0 | 0 | 0 | 0 | 64 | K | 3 |  |  |  | ROZPOCET | 0 | 0 | 0 | 0 | 0 | 1 | 0 | 64 | -1088524837
| PP |  | Začlenění stávajících dvou venkovních kamer do systému | [15 empty] | PP | 3
1412 | K | 222 134 | Montáž a oživení systému | ks | 1 |  | 0 |  |  |  | základní |  | 0 | 0 | 0 | 0 | 0 | 64 | K | 3 |  |  |  | ROZPOCET | 0 | 0 | 0 | 0 | 0 | 1 | 0 | 64 | -1276988333
| PP |  | Montáž a oživení systému | [15 empty] | PP | 3
1413 | K | 222 135 | Měření rozvodu | ks | 1 |  | 0 |  |  |  | základní |  | 0 | 0 | 0 | 0 | 0 | 64 | K | 3 |  |  |  | ROZPOCET | 0 | 0 | 0 | 0 | 0 | 1 | 0 | 64 | 112412476
| PP |  | Měření rozvodu | [15 empty] | PP | 3
1414 | K | 222 136 | Napojení na ethernet, naprogramování | ks | 1 |  | 0 |  |  |  | základní |  | 0 | 0 | 0 | 0 | 0 | 64 | K | 3 |  |  |  | ROZPOCET | 0 | 0 | 0 | 0 | 0 | 1 | 0 | 64 | -1743143131
| PP |  | Napojení na ethernet, naprogramování | [15 empty] | PP | 3
1415 | K | 222 137 | Stavební přípomoce (vrtání, bourání prostupů, následné zazdění a začištění, apod.) | ks | 1 |  | 0 |  |  |  | základní |  | 0 | 0 | 0 | 0 | 0 | 64 | K | 3 |  |  |  | ROZPOCET | 0 | 0 | 0 | 0 | 0 | 1 | 0 | 64 | 537467094
| PP |  | Stavební přípomoce (vrtání, bourání prostupů, následné zazdění a začištění, apod.) | [15 empty] | PP | 3
1416 | K | 222 138 | Protipožární ucpávka průrazu mezi požárními úseky | ks | 5 |  | 0 |  |  |  | základní |  | 0 | 0 | 0 | 0 | 0 | 64 | K | 3 |  |  |  | ROZPOCET | 0 | 0 | 0 | 0 | 0 | 1 | 0 | 64 | 2047644558
| PP |  | Protipožární ucpávka průrazu mezi požárními úseky | [15 empty] | PP | 3
1417 | K | 222 139 | Revize | hod | 12 |  | 0 |  |  |  | základní |  | 0 | 0 | 0 | 0 | 0 | 64 | K | 3 |  |  |  | ROZPOCET | 0 | 0 | 0 | 0 | 0 | 1 | 0 | 64 | -297340615
| PP |  | Revize | [15 empty] | PP | 3
| D | 223-M | Kamerový systém - objekt A |  |  |  | 0 | [5 empty] | 0 |  | 0 |  | 0 | 3 | D | 2 |  |  |  | ROZPOCET | [6 empty] | 0
1426 | K | 223 108 | Elektroinstalační trubka - stř. mech. namáh. pr. 16 | m | 100 |  | 0 |  |  |  | základní |  | 0 | 0 | 0 | 0 | 0 | 64 | K | 3 |  |  |  | ROZPOCET | 0 | 0 | 0 | 0 | 0 | 1 | 0 | 64 | 1858134694
| PP |  | Elektroinstalační trubka - stř. mech. namáh. pr. 16 | [15 empty] | PP | 3
1427 | K | 223 109 | Příchytka el. tr. - stř. mech. namáh. pr. 16 | ks | 200 |  | 0 |  |  |  | základní |  | 0 | 0 | 0 | 0 | 0 | 64 | K | 3 |  |  |  | ROZPOCET | 0 | 0 | 0 | 0 | 0 | 1 | 0 | 64 | 974870488
| PP |  | Příchytka el. tr. - stř. mech. namáh. pr. 16 | [15 empty] | PP | 3
1428 | K | 223 110 | Spojka el. tr. - stř. mech. namáh. pr. 16 | ks | 50 |  | 0 |  |  |  | základní |  | 0 | 0 | 0 | 0 | 0 | 64 | K | 3 |  |  |  | ROZPOCET | 0 | 0 | 0 | 0 | 0 | 1 | 0 | 64 | -1143191081
| PP |  | Spojka el. tr. - stř. mech. namáh. pr. 16 | [15 empty] | PP | 3
1429 | K | 223 111 | Elektroinstalační trubka - stř. mech. namáh. pr. 20 | m | 50 |  | 0 |  |  |  | základní |  | 0 | 0 | 0 | 0 | 0 | 64 | K | 3 |  |  |  | ROZPOCET | 0 | 0 | 0 | 0 | 0 | 1 | 0 | 64 | -429625533
| PP |  | Elektroinstalační trubka - stř. mech. namáh. pr. 20 | [15 empty] | PP | 3
1430 | K | 223 112 | Příchytka el. tr. - stř. mech. namáh. pr. 20 | ks | 100 |  | 0 |  |  |  | základní |  | 0 | 0 | 0 | 0 | 0 | 64 | K | 3 |  |  |  | ROZPOCET | 0 | 0 | 0 | 0 | 0 | 1 | 0 | 64 | -349190970
| PP |  | Příchytka el. tr. - stř. mech. namáh. pr. 20 | [15 empty] | PP | 3
1431 | K | 223 113 | Spojka el. tr. - stř. mech. namáh. pr. 20 | ks | 25 |  | 0 |  |  |  | základní |  | 0 | 0 | 0 | 0 | 0 | 64 | K | 3 |  |  |  | ROZPOCET | 0 | 0 | 0 | 0 | 0 | 1 | 0 | 64 | -2013326835
| PP |  | Spojka el. tr. - stř. mech. namáh. pr. 20 | [15 empty] | PP | 3
1432 | K | 223 114 | Elektroinstalační trubka pro instalaci do omítky nebo pod omítku, nízká mechanická odolnost (320 N), pr. 16 | m | 80 |  | 0 |  |  |  | základní |  | 0 | 0 | 0 | 0 | 0 | 64 | K | 3 |  |  |  | ROZPOCET | 0 | 0 | 0 | 0 | 0 | 1 | 0 | 64 | -1112169182
| PP |  | Elektroinstalační trubka pro instalaci do omítky nebo pod omítku, nízká mechanická odolnost (320 N), pr. 16 | [15 empty] | PP | 3
1433 | K | 223 115 | Elektroinstalační trubka pro instalaci do omítky nebo pod omítku, nízká mechanická odolnost (320 N), pr. 23 | m | 50 |  | 0 |  |  |  | základní |  | 0 | 0 | 0 | 0 | 0 | 64 | K | 3 |  |  |  | ROZPOCET | 0 | 0 | 0 | 0 | 0 | 1 | 0 | 64 | -1663923583
| PP |  | Elektroinstalační trubka pro instalaci do omítky nebo pod omítku, nízká mechanická odolnost (320 N), pr. 23 | [15 empty] | PP | 3
1434 | K | 223 116 | Elektroinstalační trubka pro instalaci do omítky nebo pod omítku, nízká mechanická odolnost (320 N), pr. 29 | m | 30 |  | 0 |  |  |  | základní |  | 0 | 0 | 0 | 0 | 0 | 64 | K | 3 |  |  |  | ROZPOCET | 0 | 0 | 0 | 0 | 0 | 1 | 0 | 64 | 1526154121
| PP |  | Elektroinstalační trubka pro instalaci do omítky nebo pod omítku, nízká mechanická odolnost (320 N), pr. 29 | [15 empty] | PP | 3
1435 | K | 223 117 | Instalační krabice pod omítku pr. 73 x 42 s víčkem | ks | 5 |  | 0 |  |  |  | základní |  | 0 | 0 | 0 | 0 | 0 | 64 | K | 3 |  |  |  | ROZPOCET | 0 | 0 | 0 | 0 | 0 | 1 | 0 | 64 | 1967760632
| PP |  | Instalační krabice pod omítku pr. 73 x 42 s víčkem | [15 empty] | PP | 3
1436 | K | 223 118 | Instalační krabice na povrch 82 x 82 x 28 mm | ks | 10 |  | 0 |  |  |  | základní |  | 0 | 0 | 0 | 0 | 0 | 64 | K | 3 |  |  |  | ROZPOCET | 0 | 0 | 0 | 0 | 0 | 1 | 0 | 64 | -406708410
| PP |  | Instalační krabice na povrch 82 x 82 x 28 mm | [15 empty] | PP | 3
1437 | K | 223 119 | Instalační krabice na povrch 256 x 206 x 112 mm s víčkem | ks | 3 |  | 0 |  |  |  | základní |  | 0 | 0 | 0 | 0 | 0 | 64 | K | 3 |  |  |  | ROZPOCET | 0 | 0 | 0 | 0 | 0 | 1 | 0 | 64 | -857938222
| PP |  | Instalační krabice na povrch 256 x 206 x 112 mm s víčkem | [15 empty] | PP | 3
1443 | K | 223 125 | Stavební přípomoce (vrtání, bourání prostupů žb. konstrukcemi, následné zazdění a začištění, apod.) | ks | 1 |  | 0 |  |  |  | základní |  | 0 | 0 | 0 | 0 | 0 | 64 | K | 3 |  |  |  | ROZPOCET | 0 | 0 | 0 | 0 | 0 | 1 | 0 | 64 | 1880422490
| PP |  | Stavební přípomoce (vrtání, bourání prostupů žb. konstrukcemi, následné zazdění a začištění, apod.) | [15 empty] | PP | 3
1444 | K | 223 126 | Protipožární ucpávka průrazu mezi požárními úseky | ks | 5 |  | 0 |  |  |  | základní |  | 0 | 0 | 0 | 0 | 0 | 64 | K | 3 |  |  |  | ROZPOCET | 0 | 0 | 0 | 0 | 0 | 1 | 0 | 64 | -350855737
| PP |  | Protipožární ucpávka průrazu mezi požárními úseky | [15 empty] | PP | 3
| D | 224-M | Kamerový systém - objekt C |  |  |  | 0 | [5 empty] | 0 |  | 0 |  | 0 | 3 | D | 2 |  |  |  | ROZPOCET | [6 empty] | 0
1453 | K | 224 108 | Elektroinstalační trubka - stř. mech. namáh. pr. 16 | m | 50 |  | 0 |  |  |  | základní |  | 0 | 0 | 0 | 0 | 0 | 64 | K | 3 |  |  |  | ROZPOCET | 0 | 0 | 0 | 0 | 0 | 1 | 0 | 64 | -1521878805
| PP |  | Elektroinstalační trubka - stř. mech. namáh. pr. 16 | [15 empty] | PP | 3
1454 | K | 224 109 | Příchytka el. tr. - stř. mech. namáh. pr. 16 | ks | 100 |  | 0 |  |  |  | základní |  | 0 | 0 | 0 | 0 | 0 | 64 | K | 3 |  |  |  | ROZPOCET | 0 | 0 | 0 | 0 | 0 | 1 | 0 | 64 | 1855391945
| PP |  | Příchytka el. tr. - stř. mech. namáh. pr. 16 | [15 empty] | PP | 3
1455 | K | 224 110 | Spojka el. tr. - stř. mech. namáh. pr. 16 | ks | 25 |  | 0 |  |  |  | základní |  | 0 | 0 | 0 | 0 | 0 | 64 | K | 3 |  |  |  | ROZPOCET | 0 | 0 | 0 | 0 | 0 | 1 | 0 | 64 | -1968151158
| PP |  | Spojka el. tr. - stř. mech. namáh. pr. 16 | [15 empty] | PP | 3
1456 | K | 224 111 | Elektroinstalační trubka - stř. mech. namáh. pr. 20 | m | 50 |  | 0 |  |  |  | základní |  | 0 | 0 | 0 | 0 | 0 | 64 | K | 3 |  |  |  | ROZPOCET | 0 | 0 | 0 | 0 | 0 | 1 | 0 | 64 | -2091523906
| PP |  | Elektroinstalační trubka - stř. mech. namáh. pr. 20 | [15 empty] | PP | 3
1457 | K | 224 112 | Příchytka el. tr. - stř. mech. namáh. pr. 20 | ks | 100 |  | 0 |  |  |  | základní |  | 0 | 0 | 0 | 0 | 0 | 64 | K | 3 |  |  |  | ROZPOCET | 0 | 0 | 0 | 0 | 0 | 1 | 0 | 64 | 977441689
| PP |  | Příchytka el. tr. - stř. mech. namáh. pr. 20 | [15 empty] | PP | 3
1458 | K | 224 113 | Spojka el. tr. - stř. mech. namáh. pr. 20 | ks | 25 |  | 0 |  |  |  | základní |  | 0 | 0 | 0 | 0 | 0 | 64 | K | 3 |  |  |  | ROZPOCET | 0 | 0 | 0 | 0 | 0 | 1 | 0 | 64 | -1543443787
| PP |  | Spojka el. tr. - stř. mech. namáh. pr. 20 | [15 empty] | PP | 3
1459 | K | 224 114 | Elektroinstalační trubka pro instalaci do omítky nebo pod omítku, nízká mechanická odolnost (320 N), pr. 16 | m | 100 |  | 0 |  |  |  | základní |  | 0 | 0 | 0 | 0 | 0 | 64 | K | 3 |  |  |  | ROZPOCET | 0 | 0 | 0 | 0 | 0 | 1 | 0 | 64 | 204136489
| PP |  | Elektroinstalační trubka pro instalaci do omítky nebo pod omítku, nízká mechanická odolnost (320 N), pr. 16 | [15 empty] | PP | 3
1460 | K | 224 115 | Elektroinstalační trubka pro instalaci do omítky nebo pod omítku, nízká mechanická odolnost (320 N), pr. 23 | m | 50 |  | 0 |  |  |  | základní |  | 0 | 0 | 0 | 0 | 0 | 64 | K | 3 |  |  |  | ROZPOCET | 0 | 0 | 0 | 0 | 0 | 1 | 0 | 64 | 1600244481
| PP |  | Elektroinstalační trubka pro instalaci do omítky nebo pod omítku, nízká mechanická odolnost (320 N), pr. 23 | [15 empty] | PP | 3
1461 | K | 224 116 | Elektroinstalační trubka pro instalaci do omítky nebo pod omítku, nízká mechanická odolnost (320 N), pr. 29 | m | 50 |  | 0 |  |  |  | základní |  | 0 | 0 | 0 | 0 | 0 | 64 | K | 3 |  |  |  | ROZPOCET | 0 | 0 | 0 | 0 | 0 | 1 | 0 | 64 | 2142200508
| PP |  | Elektroinstalační trubka pro instalaci do omítky nebo pod omítku, nízká mechanická odolnost (320 N), pr. 29 | [15 empty] | PP | 3
1462 | K | 224 117 | Instalační krabice pod omítku pr. 73 x 42 s víčkem | ks | 10 |  | 0 |  |  |  | základní |  | 0 | 0 | 0 | 0 | 0 | 64 | K | 3 |  |  |  | ROZPOCET | 0 | 0 | 0 | 0 | 0 | 1 | 0 | 64 | 522045612
| PP |  | Instalační krabice pod omítku pr. 73 x 42 s víčkem | [15 empty] | PP | 3
1463 | K | 224 118 | Instalační krabice na povrch 82 x 82 x 28 mm | ks | 10 |  | 0 |  |  |  | základní |  | 0 | 0 | 0 | 0 | 0 | 64 | K | 3 |  |  |  | ROZPOCET | 0 | 0 | 0 | 0 | 0 | 1 | 0 | 64 | -1534116011
| PP |  | Instalační krabice na povrch 82 x 82 x 28 mm | [15 empty] | PP | 3
1464 | K | 224 119 | Instalační krabice na povrch 256 x 206 x 112 mm s víčkem | ks | 3 |  | 0 |  |  |  | základní |  | 0 | 0 | 0 | 0 | 0 | 64 | K | 3 |  |  |  | ROZPOCET | 0 | 0 | 0 | 0 | 0 | 1 | 0 | 64 | 412050620
| PP |  | Instalační krabice na povrch 256 x 206 x 112 mm s víčkem | [15 empty] | PP | 3
1470 | K | 224 125 | Stavební přípomoce (vrtání, bourání prostupů žb. konstrukcemi, následné zazdění a začištění, apod.) | ks | 1 |  | 0 |  |  |  | základní |  | 0 | 0 | 0 | 0 | 0 | 64 | K | 3 |  |  |  | ROZPOCET | 0 | 0 | 0 | 0 | 0 | 1 | 0 | 64 | 1932561126
| PP |  | Stavební přípomoce (vrtání, bourání prostupů žb. konstrukcemi, následné zazdění a začištění, apod.) | [15 empty] | PP | 3
1471 | K | 224 126 | Protipožární ucpávka průrazu mezi požárními úseky | ks | 5 |  | 0 |  |  |  | základní |  | 0 | 0 | 0 | 0 | 0 | 64 | K | 3 |  |  |  | ROZPOCET | 0 | 0 | 0 | 0 | 0 | 1 | 0 | 64 | 389639556
| PP |  | Protipožární ucpávka průrazu mezi požárními úseky | [15 empty] | PP | 3
| D | 225-M | Telefonní ústředna |  |  |  | 0 | [5 empty] | 0 |  | 0 |  | 0 | 3 | D | 2 |  |  |  | ROZPOCET | [6 empty] | 0
1473 | K | 225 101 | IP PBX ústředna - základní specifikace: VoIP protokoly SIP/SIPS/RTP/SRTP/IAX, 100 uživatelů (klapek) a 30 souběžných hovorů (možnosti rozšíření na 200 klapek a 60 hovorů), montáž do 19" rozvaděče | ks | 1 |  | 0 |  |  |  | základní |  | 0 | 0 | 0 | 0 | 0 | 64 | K | 3 |  |  |  | ROZPOCET | 0 | 0 | 0 | 0 | 0 | 1 | 0 | 64 | 59920719
| PP |  | IP PBX ústředna - základní specifikace: VoIP protokoly SIP/SIPS/RTP/SRTP/IAX, 100 uživatelů (klapek) a 30 souběžných hovorů (možnosti rozšíření na 200 klapek a 60 hovorů), montáž do 19" rozvaděče | [15 empty] | PP | 3
1474 | K | 225 102 | Montáž, programování, uvedení do provozu, zaškolení obsluhy | ks | 1 |  | 0 |  |  |  | základní |  | 0 | 0 | 0 | 0 | 0 | 64 | K | 3 |  |  |  | ROZPOCET | 0 | 0 | 0 | 0 | 0 | 1 | 0 | 64 | -522512217
| PP |  | Montáž, programování, uvedení do provozu, zaškolení obsluhy | [15 empty] | PP | 3
| D | 226-M | Interkom - objekt A |  |  |  | 0 | [5 empty] | 0 |  | 0 |  | 0 | 3 | D | 2 |  |  |  | ROZPOCET | [6 empty] | 0
1475 | K | 226 101 | IP interkom, 6 základních tlačítek, tlačítková klávesnice, TFT displej, SD kamera, PoE napájení nebo 12 V/2 A DC, SIP 2.0, NC/NO kontakty, max 30 V/1 A AC/DC, IP53 | ks | 1 |  | 0 |  |  |  | základní |  | 0 | 0 | 0 | 0 | 0 | 64 | K | 3 |  |  |  | ROZPOCET | 0 | 0 | 0 | 0 | 0 | 1 | 0 | 64 | 365767211
| PP |  | IP interkom, 6 základních tlačítek, tlačítková klávesnice, TFT displej, SD kamera, PoE napájení nebo 12 V/2 A DC, SIP 2.0, NC/NO kontakty, max 30 V/1 A AC/DC, IP53 | [15 empty] | PP | 3
1476 | K | 226 102 | Extender 8 tlačítek | ks | 1 |  | 0 |  |  |  | základní |  | 0 | 0 | 0 | 0 | 0 | 64 | K | 3 |  |  |  | ROZPOCET | 0 | 0 | 0 | 0 | 0 | 1 | 0 | 64 | -1035301965
| PP |  | Extender 8 tlačítek | [15 empty] | PP | 3
1477 | K | 226 103 | Zápustná stříška a krabice pro 2 moduly | ks | 1 |  | 0 |  |  |  | základní |  | 0 | 0 | 0 | 0 | 0 | 64 | K | 3 |  |  |  | ROZPOCET | 0 | 0 | 0 | 0 | 0 | 1 | 0 | 64 | 1581434840
| PP |  | Zápustná stříška a krabice pro 2 moduly | [15 empty] | PP | 3
1478 | K | 226 104 | Interní čtečka RFID karet pro montáž do základního modulu interkomu | ks | 1 |  | 0 |  |  |  | základní |  | 0 | 0 | 0 | 0 | 0 | 64 | K | 3 |  |  |  | ROZPOCET | 0 | 0 | 0 | 0 | 0 | 1 | 0 | 64 | -611072902
| PP |  | Interní čtečka RFID karet pro montáž do základního modulu interkomu | [15 empty] | PP | 3
1479 | K | 226 105 | IP interkom, 6 základních tlačítek, tlačítková klávesnice, TFT displej, SD kamera, PoE napájení nebo 12 V/2 A DC, SIP 2.0, NC/NO kontakty, max 30 V/1 A AC/DC, IP53 | ks | 1 |  | 0 |  |  |  | základní |  | 0 | 0 | 0 | 0 | 0 | 64 | K | 3 |  |  |  | ROZPOCET | 0 | 0 | 0 | 0 | 0 | 1 | 0 | 64 | 39351611
| PP |  | IP interkom, 6 základních tlačítek, tlačítková klávesnice, TFT displej, SD kamera, PoE napájení nebo 12 V/2 A DC, SIP 2.0, NC/NO kontakty, max 30 V/1 A AC/DC, IP53 | [15 empty] | PP | 3
1480 | K | 226 106 | Zápustná stříška a krabice pro 1 modul | ks | 1 |  | 0 |  |  |  | základní |  | 0 | 0 | 0 | 0 | 0 | 64 | K | 3 |  |  |  | ROZPOCET | 0 | 0 | 0 | 0 | 0 | 1 | 0 | 64 | -260187989
| PP |  | Zápustná stříška a krabice pro 1 modul | [15 empty] | PP | 3
1481 | K | 226 107 | Interní čtečka RFID karet pro montáž do základního modulu interkomu | ks | 1 |  | 0 |  |  |  | základní |  | 0 | 0 | 0 | 0 | 0 | 64 | K | 3 |  |  |  | ROZPOCET | 0 | 0 | 0 | 0 | 0 | 1 | 0 | 64 | 994275071
| PP |  | Interní čtečka RFID karet pro montáž do základního modulu interkomu | [15 empty] | PP | 3
1482 | K | 226 108 | Elektrický otevírač dveří s nastavitelnou západkou - elektrický dveřní zámek 12 V/230 mA DC | ks | 1 |  | 0 |  |  |  | základní |  | 0 | 0 | 0 | 0 | 0 | 64 | K | 3 |  |  |  | ROZPOCET | 0 | 0 | 0 | 0 | 0 | 1 | 0 | 64 | -944680738
| PP |  | Elektrický otevírač dveří s nastavitelnou západkou - elektrický dveřní zámek 12 V/230 mA DC | [15 empty] | PP | 3
1483 | K | 226 109 | Trafo pro externí napájení zámku | ks | 1 |  | 0 |  |  |  | základní |  | 0 | 0 | 0 | 0 | 0 | 64 | K | 3 |  |  |  | ROZPOCET | 0 | 0 | 0 | 0 | 0 | 1 | 0 | 64 | -345582787
| PP |  | Trafo pro externí napájení zámku | [15 empty] | PP | 3
1484 | K | 226 110 | Kompaktní IP interkom, 1 tlačítko, skrytá HD kamera, PoE napájení nebo 12 V/2 A DC, SIP 2.0, NC/NO kontakty, max 30 V/1 A AC/DC, IP54, IK08 | ks | 3 |  | 0 |  |  |  | základní |  | 0 | 0 | 0 | 0 | 0 | 64 | K | 3 |  |  |  | ROZPOCET | 0 | 0 | 0 | 0 | 0 | 1 | 0 | 64 | 310429332
| PP |  | Kompaktní IP interkom, 1 tlačítko, skrytá HD kamera, PoE napájení nebo 12 V/2 A DC, SIP 2.0, NC/NO kontakty, max 30 V/1 A AC/DC, IP54, IK08 | [15 empty] | PP | 3
1485 | K | 226 111 | Krabice pro instalaci do zdi 108x136x45 mm | ks | 3 |  | 0 |  |  |  | základní |  | 0 | 0 | 0 | 0 | 0 | 64 | K | 3 |  |  |  | ROZPOCET | 0 | 0 | 0 | 0 | 0 | 1 | 0 | 64 | -1809314427
| PP |  | Krabice pro instalaci do zdi 108x136x45 mm | [15 empty] | PP | 3
1486 | K | 226 112 | Elektrický otevírač dveří s nastavitelnou západkou - elektrický dveřní zámek 12 V/230 mA DC | ks | 3 |  | 0 |  |  |  | základní |  | 0 | 0 | 0 | 0 | 0 | 64 | K | 3 |  |  |  | ROZPOCET | 0 | 0 | 0 | 0 | 0 | 1 | 0 | 64 | 1958461593
| PP |  | Elektrický otevírač dveří s nastavitelnou západkou - elektrický dveřní zámek 12 V/230 mA DC | [15 empty] | PP | 3
1487 | K | 226 113 | Trafo pro externí napájení zámku | ks | 3 |  | 0 |  |  |  | základní |  | 0 | 0 | 0 | 0 | 0 | 64 | K | 3 |  |  |  | ROZPOCET | 0 | 0 | 0 | 0 | 0 | 1 | 0 | 64 | -1843879694
| PP |  | Trafo pro externí napájení zámku | [15 empty] | PP | 3
1488 | K | 226 114 | Multifunkční komunikátor (dotykový displej pro komunikaci a otevření dveří) | ks | 2 |  | 0 |  |  |  | základní |  | 0 | 0 | 0 | 0 | 0 | 64 | K | 3 |  |  |  | ROZPOCET | 0 | 0 | 0 | 0 | 0 | 1 | 0 | 64 | -1740063787
| PP |  | Multifunkční komunikátor (dotykový displej pro komunikaci a otevření dveří) | [15 empty] | PP | 3
1489 | K | 226 115 | IP video-telefon, Android, PoE, WiFi, 4.3" dotykové LCD, mini HDMI, SD card, USB | ks | 2 |  | 0 |  |  |  | základní |  | 0 | 0 | 0 | 0 | 0 | 64 | K | 3 |  |  |  | ROZPOCET | 0 | 0 | 0 | 0 | 0 | 1 | 0 | 64 | -1680912838
| PP |  | IP video-telefon, Android, PoE, WiFi, 4.3" dotykové LCD, mini HDMI, SD card, USB | [15 empty] | PP | 3
1490 | K | 226 116 | Montáž, programování, uvedení do provozu, zaškolení obsluhy | ks | 1 |  | 0 |  |  |  | základní |  | 0 | 0 | 0 | 0 | 0 | 64 | K | 3 |  |  |  | ROZPOCET | 0 | 0 | 0 | 0 | 0 | 1 | 0 | 64 | 2027201427
| PP |  | Montáž, programování, uvedení do provozu, zaškolení obsluhy | [15 empty] | PP | 3
| D | 227-M | Nouzové přivolání |  |  |  | 0 | [5 empty] | 0 |  | 0 |  | 0 | 3 | D | 2 |  |  |  | ROZPOCET | [6 empty] | 0
1491 | K | 227 101 | Transformátor 2 VA, 230 V AC pro signalizační systém | ks | 4 |  | 0 |  |  |  | základní |  | 0 | 0 | 0 | 0 | 0 | 64 | K | 3 |  |  |  | ROZPOCET | 0 | 0 | 0 | 0 | 0 | 1 | 0 | 64 | -1997626483
| PP |  | Transformátor 2 VA, 230 V AC pro signalizační systém | [15 empty] | PP | 3
1492 | K | 227 102 | Modul kontrolní s alarmem - kontrolní proudovou smyčku, bzučák a blikající signální světlo | ks | 4 |  | 0 |  |  |  | základní |  | 0 | 0 | 0 | 0 | 0 | 64 | K | 3 |  |  |  | ROZPOCET | 0 | 0 | 0 | 0 | 0 | 1 | 0 | 64 | -1478431079
| PP |  | Modul kontrolní s alarmem - kontrolní proudovou smyčku, bzučák a blikající signální světlo | [15 empty] | PP | 3
1493 | K | 227 103 | Tlačítko signální tahové pro signalizační systém, se zapínacím kontaktem | ks | 5 |  | 0 |  |  |  | základní |  | 0 | 0 | 0 | 0 | 0 | 64 | K | 3 |  |  |  | ROZPOCET | 0 | 0 | 0 | 0 | 0 | 1 | 0 | 64 | 92702963
| PP |  | Tlačítko signální tahové pro signalizační systém, se zapínacím kontaktem | [15 empty] | PP | 3
1494 | K | 227 104 | Resetovací (kvitovací) tlačítko (tlačítko prosvětlené signální) | ks | 4 |  | 0 |  |  |  | základní |  | 0 | 0 | 0 | 0 | 0 | 64 | K | 3 |  |  |  | ROZPOCET | 0 | 0 | 0 | 0 | 0 | 1 | 0 | 64 | 1331153614
| PP |  | Resetovací (kvitovací) tlačítko (tlačítko prosvětlené signální) | [15 empty] | PP | 3
1495 | K | 227 105 | Instalační kabel CYKY 4-O 1,5 | m | 60 |  | 0 |  |  |  | základní |  | 0 | 0 | 0 | 0 | 0 | 64 | K | 3 |  |  |  | ROZPOCET | 0 | 0 | 0 | 0 | 0 | 1 | 0 | 64 | 1507292549
| PP |  | Instalační kabel CYKY 4-O 1,5 | [15 empty] | PP | 3
1496 | K | 227 106 | Instalační krabice pod omítku pr.73 x 42 | ks | 15 |  | 0 |  |  |  | základní |  | 0 | 0 | 0 | 0 | 0 | 64 | K | 3 |  |  |  | ROZPOCET | 0 | 0 | 0 | 0 | 0 | 1 | 0 | 64 | 1419757751
| PP |  | Instalační krabice pod omítku pr.73 x 42 | [15 empty] | PP | 3
1497 | K | 227 107 | Instalační krabice pod omítku pr.73 x 42 s víčkem | ks | 4 |  | 0 |  |  |  | základní |  | 0 | 0 | 0 | 0 | 0 | 64 | K | 3 |  |  |  | ROZPOCET | 0 | 0 | 0 | 0 | 0 | 1 | 0 | 64 | -770134971
| PP |  | Instalační krabice pod omítku pr.73 x 42 s víčkem | [15 empty] | PP | 3
1498 | K | 227 108 | Elektroinstalační trubka pro instalaci do omítky nebo pod omítku, nízká mechanická odolnost (320 N), pr. 16 | m | 50 |  | 0 |  |  |  | základní |  | 0 | 0 | 0 | 0 | 0 | 64 | K | 3 |  |  |  | ROZPOCET | 0 | 0 | 0 | 0 | 0 | 1 | 0 | 64 | 483352589
| PP |  | Elektroinstalační trubka pro instalaci do omítky nebo pod omítku, nízká mechanická odolnost (320 N), pr. 16 | [15 empty] | PP | 3
1499 | K | 227 109 | Elektroinstalační trubka pro instalaci do omítky nebo pod omítku, nízká mechanická odolnost (320 N), pr. 23 | m | 25 |  | 0 |  |  |  | základní |  | 0 | 0 | 0 | 0 | 0 | 64 | K | 3 |  |  |  | ROZPOCET | 0 | 0 | 0 | 0 | 0 | 1 | 0 | 64 | 1586166220
| PP |  | Elektroinstalační trubka pro instalaci do omítky nebo pod omítku, nízká mechanická odolnost (320 N), pr. 23 | [15 empty] | PP | 3
1500 | K | 227 110 | Instalační a upevňovací materiál | ks | 1 |  | 0 |  |  |  | základní |  | 0 | 0 | 0 | 0 | 0 | 64 | K | 3 |  |  |  | ROZPOCET | 0 | 0 | 0 | 0 | 0 | 1 | 0 | 64 | -926518267
| PP |  | Instalační a upevňovací materiál | [15 empty] | PP | 3
1501 | K | 227 111 | Pomocné konstrukce | ks | 1 |  | 0 |  |  |  | základní |  | 0 | 0 | 0 | 0 | 0 | 64 | K | 3 |  |  |  | ROZPOCET | 0 | 0 | 0 | 0 | 0 | 1 | 0 | 64 | -997379221
| PP |  | Pomocné konstrukce | [15 empty] | PP | 3
1502 | K | 227 112 | Stavební přípomoce (vrtání, bourání prostupů žb. konstrukcemi, následné zazdění a začištění, apod.) | ks | 1 |  | 0 |  |  |  | základní |  | 0 | 0 | 0 | 0 | 0 | 64 | K | 3 |  |  |  | ROZPOCET | 0 | 0 | 0 | 0 | 0 | 1 | 0 | 64 | 1083365379
| PP |  | Stavební přípomoce (vrtání, bourání prostupů žb. konstrukcemi, následné zazdění a začištění, apod.) | [15 empty] | PP | 3
1503 | K | 227 113 | Montáž, seřízení, naprogramování, zkušební provoz, revize | hod | 40 |  | 0 |  |  |  | základní |  | 0 | 0 | 0 | 0 | 0 | 64 | K | 3 |  |  |  | ROZPOCET | 0 | 0 | 0 | 0 | 0 | 1 | 0 | 64 | -698833592
| PP |  | Montáž, seřízení, naprogramování, zkušební provoz, revize | [15 empty] | PP | 3
| D | 228-M | STA |  |  |  | 0 | [5 empty] | 0 |  | 0 |  | 0 | 3 | D | 2 |  |  |  | ROZPOCET | [6 empty] | 0
1504 | K | 228 101 | Rozvaděč RSTA A | ks | 1 |  | 0 |  |  |  | základní |  | 0 | 0 | 0 | 0 | 0 | 64 | K | 3 |  |  |  | ROZPOCET | 0 | 0 | 0 | 0 | 0 | 1 | 0 | 64 | -967371973
| PP |  | Rozvaděč RSTA A | [15 empty] | PP | 3
1505 | K | 228 102 | Rozvaděče RSTA B, RSTA C | ks | 2 |  | 0 |  |  |  | základní |  | 0 | 0 | 0 | 0 | 0 | 64 | K | 3 |  |  |  | ROZPOCET | 0 | 0 | 0 | 0 | 0 | 1 | 0 | 64 | 609631145
| PP |  | Rozvaděče RSTA B, RSTA C (2 ks) | [15 empty] | PP | 3
1506 | K | 228 103 | Zásuvka anténní TV/R STA | ks | 111 |  | 0 |  |  |  | základní |  | 0 | 0 | 0 | 0 | 0 | 64 | K | 3 |  |  |  | ROZPOCET | 0 | 0 | 0 | 0 | 0 | 1 | 0 | 64 | -1261994585
| PP |  | Zásuvka anténní TV/R STA | [15 empty] | PP | 3
1507 | K | 228 104 | Zásuvka HDMI | ks | 2 |  | 0 |  |  |  | základní |  | 0 | 0 | 0 | 0 | 0 | 64 | K | 3 |  |  |  | ROZPOCET | 0 | 0 | 0 | 0 | 0 | 1 | 0 | 64 | -194359235
| PP |  | Zásuvka HDMI | [15 empty] | PP | 3
1508 | K | 228 105 | Kabel koaxiální, pro vnitřní instalace | m | 2770 |  | 0 |  |  |  | základní |  | 0 | 0 | 0 | 0 | 0 | 64 | K | 3 |  |  |  | ROZPOCET | 0 | 0 | 0 | 0 | 0 | 1 | 0 | 64 | 1872941066
| PP |  | Kabel koaxiální, pro vnitřní instalace | [15 empty] | PP | 3
1509 | K | 228 106 | Propojovací HDMI kabel 15 m | ks | 1 |  | 0 |  |  |  | základní |  | 0 | 0 | 0 | 0 | 0 | 64 | K | 3 |  |  |  | ROZPOCET | 0 | 0 | 0 | 0 | 0 | 1 | 0 | 64 | 1334447824
| PP |  | Propojovací HDMI kabel 15 m | [15 empty] | PP | 3
1510 | K | 228 107 | Elektroinstalační trubka pro instalaci do omítky nebo pod omítku, nízká mechanická odolnost (320 N), pr. 16 | m | 1500 |  | 0 |  |  |  | základní |  | 0 | 0 | 0 | 0 | 0 | 64 | K | 3 |  |  |  | ROZPOCET | 0 | 0 | 0 | 0 | 0 | 1 | 0 | 64 | -1126214871
| PP |  | Elektroinstalační trubka pro instalaci do omítky nebo pod omítku, nízká mechanická odolnost (320 N), pr. 16 | [15 empty] | PP | 3
1511 | K | 228 108 | Elektroinstalační trubka pro instalaci do omítky nebo pod omítku, nízká mechanická odolnost (320 N), pr. 23 | m | 500 |  | 0 |  |  |  | základní |  | 0 | 0 | 0 | 0 | 0 | 64 | K | 3 |  |  |  | ROZPOCET | 0 | 0 | 0 | 0 | 0 | 1 | 0 | 64 | 1131490425
| PP |  | Elektroinstalační trubka pro instalaci do omítky nebo pod omítku, nízká mechanická odolnost (320 N), pr. 23 | [15 empty] | PP | 3
1512 | K | 228 109 | Instalační krabice pod omítku pr.73 x 42 | ks | 120 |  | 0 |  |  |  | základní |  | 0 | 0 | 0 | 0 | 0 | 64 | K | 3 |  |  |  | ROZPOCET | 0 | 0 | 0 | 0 | 0 | 1 | 0 | 64 | 781461655
| PP |  | Instalační krabice pod omítku pr.73 x 42 | [15 empty] | PP | 3
1513 | K | 228 110 | Instalační krabice pod omítku pr.73 x 42 s víčkem | ks | 50 |  | 0 |  |  |  | základní |  | 0 | 0 | 0 | 0 | 0 | 64 | K | 3 |  |  |  | ROZPOCET | 0 | 0 | 0 | 0 | 0 | 1 | 0 | 64 | 637817612
| PP |  | Instalační krabice pod omítku pr.73 x 42 s víčkem | [15 empty] | PP | 3
1514 | K | 228 111 | Instalační krabice pod omítku pr.103 x 50 s víčkem | ks | 40 |  | 0 |  |  |  | základní |  | 0 | 0 | 0 | 0 | 0 | 64 | K | 3 |  |  |  | ROZPOCET | 0 | 0 | 0 | 0 | 0 | 1 | 0 | 64 | -749987679
| PP |  | Instalační krabice pod omítku pr.103 x 50 s víčkem | [15 empty] | PP | 3
1515 | K | 228 112 | Instalační krabice pod omítku 234 x 176 x 79 s víčkem | ks | 10 |  | 0 |  |  |  | základní |  | 0 | 0 | 0 | 0 | 0 | 64 | K | 3 |  |  |  | ROZPOCET | 0 | 0 | 0 | 0 | 0 | 1 | 0 | 64 | 114963151
| PP |  | Instalační krabice pod omítku 234 x 176 x 79 s víčkem | [15 empty] | PP | 3
1516 | K | 228 113 | Stožár teleskopický dvojdílný (2x2 m) o průměrech trubek 28 a 35 mm s maximální výškou po vysunutí 3,75 m. Povrchově upraveno galvanickým zinkem. | ks | 1 |  | 0 |  |  |  | základní |  | 0 | 0 | 0 | 0 | 0 | 64 | K | 3 |  |  |  | ROZPOCET | 0 | 0 | 0 | 0 | 0 | 1 | 0 | 64 | -719264522
| PP |  | Stožár teleskopický dvojdílný (2x2 m) o průměrech trubek 28 a 35 mm s maximální výškou po vysunutí 3,75 m. Povrchově upraveno galvanickým zinkem. | [15 empty] | PP | 3
1517 | K | 228 114 | Držák výsuvný pro stožár o průměru 35 mm s odsazením 110 až 170 mm od zdi či krovu a možností natočení. Povrchově upraveno galvanickým zinkem. | ks | 3 |  | 0 |  |  |  | základní |  | 0 | 0 | 0 | 0 | 0 | 64 | K | 3 |  |  |  | ROZPOCET | 0 | 0 | 0 | 0 | 0 | 1 | 0 | 64 | 1949364970
| PP |  | Držák výsuvný pro stožár o průměru 35 mm s odsazením 110 až 170 mm od zdi či krovu a možností natočení. Povrchově upraveno galvanickým zinkem. | [15 empty] | PP | 3
1518 | K | 228 115 | Držák antén 35 pro uchycení na stožár (vertikál), celková délka od upevňovacího třmene 350 mm, pracovní výška 160 mm, povrchově upraveno galvanickým zinkem | ks | 1 |  | 0 |  |  |  | základní |  | 0 | 0 | 0 | 0 | 0 | 64 | K | 3 |  |  |  | ROZPOCET | 0 | 0 | 0 | 0 | 0 | 1 | 0 | 64 | -784596978
| PP |  | Držák antén 35 pro uchycení na stožár (vertikál), celková délka od upevňovacího třmene 350 mm, pracovní výška 160 mm, povrchově upraveno galvanickým zinkem | [15 empty] | PP | 3
1519 | K | 228 116 | Držák antén 20 pro uchycení na stožár (vertikál), celková délka od upevňovacího třmene 200 mm, pracovní výška 160 mm, povrchově upraveno galvanickým zinkem | ks | 1 |  | 0 |  |  |  | základní |  | 0 | 0 | 0 | 0 | 0 | 64 | K | 3 |  |  |  | ROZPOCET | 0 | 0 | 0 | 0 | 0 | 1 | 0 | 64 | -578575245
| PP |  | Držák antén 20 pro uchycení na stožár (vertikál), celková délka od upevňovacího třmene 200 mm, pracovní výška 160 mm, povrchově upraveno galvanickým zinkem | [15 empty] | PP | 3
1520 | K | 228 117 | Vodič CYA 6 zž | m | 15 |  | 0 |  |  |  | základní |  | 0 | 0 | 0 | 0 | 0 | 64 | K | 3 |  |  |  | ROZPOCET | 0 | 0 | 0 | 0 | 0 | 1 | 0 | 64 | -417394954
| PP |  | Vodič CYA 6 zž | [15 empty] | PP | 3
1521 | K | 228 118 | Anténa pro příjem digitálního DVB-T pozemního vysílání, pásmo UHF 21 - 60 K | ks | 1 |  | 0 |  |  |  | základní |  | 0 | 0 | 0 | 0 | 0 | 64 | K | 3 |  |  |  | ROZPOCET | 0 | 0 | 0 | 0 | 0 | 1 | 0 | 64 | -1402010639
| PP |  | Anténa pro příjem digitálního DVB-T pozemního vysílání, pásmo UHF 21 - 60 K | [15 empty] | PP | 3
1522 | K | 228 119 | Základní venkovní anténa pro příjem v pásmu VKV/FM. Možnost příjmu ze všech směrů, zisk 1,5 dB. | ks | 1 |  | 0 |  |  |  | základní |  | 0 | 0 | 0 | 0 | 0 | 64 | K | 3 |  |  |  | ROZPOCET | 0 | 0 | 0 | 0 | 0 | 1 | 0 | 64 | 1356499070
| PP |  | Základní venkovní anténa pro příjem v pásmu VKV/FM. Možnost příjmu ze všech směrů, zisk 1,5 dB. | [15 empty] | PP | 3
1523 | K | 228 120 | Koaxiální kabel RG6 Cu PE s měděným jádrem a s PE pláštěm. Obal je odolný proti UV. | m | 80 |  | 0 |  |  |  | základní |  | 0 | 0 | 0 | 0 | 0 | 64 | K | 3 |  |  |  | ROZPOCET | 0 | 0 | 0 | 0 | 0 | 1 | 0 | 64 | 1164690607
| PP |  | Koaxiální kabel RG6 Cu PE s měděným jádrem a s PE pláštěm. Obal je odolný proti UV. | [15 empty] | PP | 3
1524 | K | 228 121 | Konektor F, vidlice, přímý | ks | 10 |  | 0 |  |  |  | základní |  | 0 | 0 | 0 | 0 | 0 | 64 | K | 3 |  |  |  | ROZPOCET | 0 | 0 | 0 | 0 | 0 | 1 | 0 | 64 | 1989703379
| PP |  | Konektor F, vidlice, přímý | [15 empty] | PP | 3
1525 | K | 228 122 | Instalační a upevňovací materiál | ks | 1 |  | 0 |  |  |  | základní |  | 0 | 0 | 0 | 0 | 0 | 64 | K | 3 |  |  |  | ROZPOCET | 0 | 0 | 0 | 0 | 0 | 1 | 0 | 64 | -943902391
| PP |  | Instalační a upevňovací materiál | [15 empty] | PP | 3
1526 | K | 228 123 | Pomocné konstrukce | ks | 1 |  | 0 |  |  |  | základní |  | 0 | 0 | 0 | 0 | 0 | 64 | K | 3 |  |  |  | ROZPOCET | 0 | 0 | 0 | 0 | 0 | 1 | 0 | 64 | 795079752
| PP |  | Pomocné konstrukce | [15 empty] | PP | 3
1527 | K | 228 124 | Výstupní měření STA na zásuvkách, měřící protokol | ks | 120 |  | 0 |  |  |  | základní |  | 0 | 0 | 0 | 0 | 0 | 64 | K | 3 |  |  |  | ROZPOCET | 0 | 0 | 0 | 0 | 0 | 1 | 0 | 64 | 513489876
| PP |  | Výstupní měření STA na zásuvkách, měřící protokol | [15 empty] | PP | 3
1528 | K | 228 125 | Uvedení systému STA do provozu | ks | 1 |  | 0 |  |  |  | základní |  | 0 | 0 | 0 | 0 | 0 | 64 | K | 3 |  |  |  | ROZPOCET | 0 | 0 | 0 | 0 | 0 | 1 | 0 | 64 | 1083276854
| PP |  | Uvedení systému STA do provozu | [15 empty] | PP | 3
1529 | K | 228 126 | Stavební přípomoce (vrtání, bourání prostupů žb. konstrukcemi, následné zazdění a začištění, apod.) | ks | 1 |  | 0 |  |  |  | základní |  | 0 | 0 | 0 | 0 | 0 | 64 | K | 3 |  |  |  | ROZPOCET | 0 | 0 | 0 | 0 | 0 | 1 | 0 | 64 | -63769937
| PP |  | Stavební přípomoce (vrtání, bourání prostupů žb. konstrukcemi, následné zazdění a začištění, apod.) | [15 empty] | PP | 3
1530 | K | 228 127 | Protipožární ucpávky průrazu mezi požárními úseky | ks | 20 |  | 0 |  |  |  | základní |  | 0 | 0 | 0 | 0 | 0 | 64 | K | 3 |  |  |  | ROZPOCET | 0 | 0 | 0 | 0 | 0 | 1 | 0 | 64 | -1330946602
| PP |  | Protipožární ucpávky průrazu mezi požárními úseky | [15 empty] | PP | 3
| D | 23-M | Měření a regulace |  |  |  | 0 | [5 empty] | 0 |  | 0 |  | 0 | 3 | D | 1 |  |  |  | ROZPOCET | [6 empty] | 0
1644 | K | 23 104 | Senzor kvality vzduchu 230 V, analogový napěťový výstup 0–10 V | ks | 36 |  | 0 |  |  |  | základní |  | 0 | 0 | 0 | 0 | 0 | 64 | K | 2 |  |  |  | ROZPOCET | 0 | 0 | 0 | 0 | 0 | 1 | 0 | 64 | 1981092584
| PP |  | Senzor kvality vzduchu 230 V, analogový napěťový výstup 0–10 V | [15 empty] | PP | 2
1645 | K | 23 105 | Diferenční snímač tlaku 24 V, analogový napěťový výstup 0–10 V | ks | 1 |  | 0 |  |  |  | základní |  | 0 | 0 | 0 | 0 | 0 | 64 | K | 2 |  |  |  | ROZPOCET | 0 | 0 | 0 | 0 | 0 | 1 | 0 | 64 | 1605329410
| PP |  | Diferenční snímač tlaku 24 V, analogový napěťový výstup 0–10 V | [15 empty] | PP | 2
1646 | K | 23 106 | Napájecí zdroj 230/24 V DC, 5 A, 120 W | ks | 1 |  | 0 |  |  |  | základní |  | 0 | 0 | 0 | 0 | 0 | 64 | K | 2 |  |  |  | ROZPOCET | 0 | 0 | 0 | 0 | 0 | 1 | 0 | 64 | -68057809
| PP |  | Napájecí zdroj 230/24 V DC, 5 A, 120 W | [15 empty] | PP | 2
1647 | K | 23 107 | Průmyslový ovládací kabel s plným jádrem JYTY 2x1 | m | 430 |  | 0 |  |  |  | základní |  | 0 | 0 | 0 | 0 | 0 | 64 | K | 2 |  |  |  | ROZPOCET | 0 | 0 | 0 | 0 | 0 | 1 | 0 | 64 | -892643428
| PP |  | Průmyslový ovládací kabel s plným jádrem JYTY 2x1 | [15 empty] | PP | 2
1648 | K | 23 108 | Průmyslový ovládací kabel s plným jádrem JYTY 19x1 | m | 50 |  | 0 |  |  |  | základní |  | 0 | 0 | 0 | 0 | 0 | 64 | K | 2 |  |  |  | ROZPOCET | 0 | 0 | 0 | 0 | 0 | 1 | 0 | 64 | 1382956678
| PP |  | Průmyslový ovládací kabel s plným jádrem JYTY 19x1 | [15 empty] | PP | 2
1649 | K | 23 109 | Instalační silový kabel pro pevné uložení CYKY 3-J 1,5 | m | 695 |  | 0 |  |  |  | základní |  | 0 | 0 | 0 | 0 | 0 | 64 | K | 2 |  |  |  | ROZPOCET | 0 | 0 | 0 | 0 | 0 | 1 | 0 | 64 | -1989919962
| PP |  | Instalační silový kabel pro pevné uložení CYKY 3-J 1,5 | [15 empty] | PP | 2
1650 | K | 23 110 | Silový kabel ohniodolný bezhalogenový 1-CHKE-V 3-J 1,5 FE180/P60-R | m | 140 |  | 0 |  |  |  | základní |  | 0 | 0 | 0 | 0 | 0 | 64 | K | 2 |  |  |  | ROZPOCET | 0 | 0 | 0 | 0 | 0 | 1 | 0 | 64 | 1943412527
| PP |  | Silový kabel ohniodolný bezhalogenový 1-CHKE-V 3-J 1,5 FE180/P60-R | [15 empty] | PP | 2
1651 | K | 23 111 | Zapojení regulační klapky | ks | 86 |  | 0 |  |  |  | základní |  | 0 | 0 | 0 | 0 | 0 | 64 | K | 2 |  |  |  | ROZPOCET | 0 | 0 | 0 | 0 | 0 | 1 | 0 | 64 | -131840529
| PP |  | Zapojení regulační klapky | [15 empty] | PP | 2
1652 | K | 23 112 | Instalační krabice pod omítku pr. 73 x 42 s víčkem | ks | 300 |  | 0 |  |  |  | základní |  | 0 | 0 | 0 | 0 | 0 | 64 | K | 2 |  |  |  | ROZPOCET | 0 | 0 | 0 | 0 | 0 | 1 | 0 | 64 | -942518126
| PP |  | Instalační krabice pod omítku pr. 73 x 42 s víčkem | [15 empty] | PP | 2
1653 | K | 23 113 | Elektroinstalační trubka pro instalaci do omítky nebo pod omítku, nízká mechanická odolnost (320 N), pr. 16 | m | 2200 |  | 0 |  |  |  | základní |  | 0 | 0 | 0 | 0 | 0 | 64 | K | 2 |  |  |  | ROZPOCET | 0 | 0 | 0 | 0 | 0 | 1 | 0 | 64 | 1322252087
| PP |  | Elektroinstalační trubka pro instalaci do omítky nebo pod omítku, nízká mechanická odolnost (320 N), pr. 16 | [15 empty] | PP | 2
1654 | K | 23 114 | Kabelová příchytka pro kabel do 5 mm, včetně turbošroubu | ks | 300 |  | 0 |  |  |  | základní |  | 0 | 0 | 0 | 0 | 0 | 64 | K | 2 |  |  |  | ROZPOCET | 0 | 0 | 0 | 0 | 0 | 1 | 0 | 64 | 408453563
| PP |  | Kabelová příchytka pro kabel do 5 mm, včetně turbošroubu | [15 empty] | PP | 2
1655 | K | 23 115 | Instalační kabeláž | ks | 1 |  | 0 |  |  |  | základní |  | 0 | 0 | 0 | 0 | 0 | 64 | K | 2 |  |  |  | ROZPOCET | 0 | 0 | 0 | 0 | 0 | 1 | 0 | 64 | -1496107373
| PP |  | Instalační kabeláž | [15 empty] | PP | 2
1656 | K | 23 116 | Upevňovací materiál | ks | 1 |  | 0 |  |  |  | základní |  | 0 | 0 | 0 | 0 | 0 | 64 | K | 2 |  |  |  | ROZPOCET | 0 | 0 | 0 | 0 | 0 | 1 | 0 | 64 | 1352802321
| PP |  | Upevňovací materiál | [15 empty] | PP | 2
1657 | K | 23 117 | Zprovoznění všech zařízení | ks | 1 |  | 0 |  |  |  | základní |  | 0 | 0 | 0 | 0 | 0 | 64 | K | 2 |  |  |  | ROZPOCET | 0 | 0 | 0 | 0 | 0 | 1 | 0 | 64 | -1537522242
| PP |  | Zprovoznění všech zařízení | [15 empty] | PP | 2
1658 | K | 23 118 | Revizní zpráva | ks | 1 |  | 0 |  |  |  | základní |  | 0 | 0 | 0 | 0 | 0 | 64 | K | 2 |  |  |  | ROZPOCET | 0 | 0 | 0 | 0 | 0 | 1 | 0 | 64 | 2035935797
| PP |  | Revizní zpráva | [15 empty] | PP | 2
1659 | K | 23 119 | Zaškolení obsluhy | ks | 1 |  | 0 |  |  |  | základní |  | 0 | 0 | 0 | 0 | 0 | 64 | K | 2 |  |  |  | ROZPOCET | 0 | 0 | 0 | 0 | 0 | 1 | 0 | 64 | -1061205007
| PP |  | Zaškolení obsluhy | [15 empty] | PP | 2
| D | 24-M | Montáže vzduchotechnických zařízení |  |  |  | 0 | [5 empty] | 0 |  | 0 |  | 0 | 3 | D | 1 |  |  |  | ROZPOCET | [6 empty] | 0
| D | 2411-M | VZT zařízení č.1 – SPOLEČNÉ PROSTORY |  |  |  | 0 | [5 empty] | 0 |  | 0 |  | 0 | 3 | D | 2 |  |  |  | ROZPOCET | [6 empty] | 0
1057 | K | 2 411 101 | VZT jednotkla, 6200 m3/h, filtry M5, ohřívač 20,25 kW (70/50°C), viz. technický list jednotky v příloze | ks | 1 |  | 0 |  |  |  | základní |  | 0 | 0 | 0 | 0 | 0 | 64 | K | 3 |  |  |  | ROZPOCET | 0 | 0 | 0 | 0 | 0 | 1 | 0 | 64 | -358814244
| PP |  | VZT jednotkla, 6200 m3/h, filtry M5, ohřívač 20,25 kW (70/50°C), viz. technický list jednotky v příloze | [15 empty] | PP | 3
1058 | K | 2 411 102 | TLUMIČ HLUKU 500x630/1000 | ks | 2 |  | 0 |  |  |  | základní |  | 0 | 0 | 0 | 0 | 0 | 64 | K | 3 |  |  |  | ROZPOCET | 0 | 0 | 0 | 0 | 0 | 1 | 0 | 64 | 762609806
| PP |  | TLUMIČ HLUKU 500x630/1000 | [15 empty] | PP | 3
1059 | K | 2 411 103 | ZPĚTNÁ KLAPKA 500x630 | ks | 2 |  | 0 |  |  |  | základní |  | 0 | 0 | 0 | 0 | 0 | 64 | K | 3 |  |  |  | ROZPOCET | 0 | 0 | 0 | 0 | 0 | 1 | 0 | 64 | 801350092
| PP |  | ZPĚTNÁ KLAPKA 500x630 | [15 empty] | PP | 3
1060 | K | 2 411 104 | Regulační klapka pro kruhové potrubí DN 250 s vestavěnou regulací se skládá z těsné klapky, servopohonu a měřícího zařízení. Vstupní data jsou porovnána s referenčním signálem a následně je servopohonem upraveno nastavení klapky. Pro regulaci přívodu i od | ks | 4 |  | 0 |  |  |  | základní |  | 0 | 0 | 0 | 0 | 0 | 64 | K | 3 |  |  |  | ROZPOCET | 0 | 0 | 0 | 0 | 0 | 1 | 0 | 64 | -1602529401
| PP |  | Regulační klapka pro kruhové potrubí DN 250 s vestavěnou regulací se skládá z těsné klapky, servopohonu a měřícího zařízení. Vstupní data jsou porovnána s referenčním signálem a následně je servopohonem upraveno nastavení klapky. Pro regulaci přívodu i odvodu vzduchu ve ventilačních systémech. Možnost ovládání pomocí čidel teploty, kvality vzduchu, tlaku ap. Klapka opatřena gumovým těsněním. Maximální rychlost vzduchu 12 m/s. provedení analogový vstup 0–10 V. Minimáílní průtok 265 m3/h, maximální proůtok 1766 m3/h | [15 empty] | PP | 3
1061 | K | 2 411 105 | Regulační klapka pro kruhové potrubí DN 200 s vestavěnou regulací se skládá z těsné klapky, servopohonu a měřícího zařízení. Vstupní data jsou porovnána s referenčním signálem a následně je servopohonem upraveno nastavení klapky. Pro regulaci přívodu i od | ks | 3 |  | 0 |  |  |  | základní |  | 0 | 0 | 0 | 0 | 0 | 64 | K | 3 |  |  |  | ROZPOCET | 0 | 0 | 0 | 0 | 0 | 1 | 0 | 64 | 1752858962
| PP |  | Regulační klapka pro kruhové potrubí DN 200 s vestavěnou regulací se skládá z těsné klapky, servopohonu a měřícího zařízení. Vstupní data jsou porovnána s referenčním signálem a následně je servopohonem upraveno nastavení klapky. Pro regulaci přívodu i odvodu vzduchu ve ventilačních systémech. Možnost ovládání pomocí čidel teploty, kvality vzduchu, tlaku ap. Klapka opatřena gumovým těsněním. Maximální rychlost vzduchu 12 m/s. provedení analogový vstup 0–10 V. Minimáílní průtok 170 m3/h, maximální proůtok 1130 m3/h | [15 empty] | PP | 3
1062 | K | 2 411 106 | Regulační klapka pro kruhové potrubí DN 160 s vestavěnou regulací se skládá z těsné klapky, servopohonu a měřícího zařízení. Vstupní data jsou porovnána s referenčním signálem a následně je servopohonem upraveno nastavení klapky. Pro regulaci přívodu i od | ks | 2 |  | 0 |  |  |  | základní |  | 0 | 0 | 0 | 0 | 0 | 64 | K | 3 |  |  |  | ROZPOCET | 0 | 0 | 0 | 0 | 0 | 1 | 0 | 64 | 440554727
| PP |  | Regulační klapka pro kruhové potrubí DN 160 s vestavěnou regulací se skládá z těsné klapky, servopohonu a měřícího zařízení. Vstupní data jsou porovnána s referenčním signálem a následně je servopohonem upraveno nastavení klapky. Pro regulaci přívodu i odvodu vzduchu ve ventilačních systémech. Možnost ovládání pomocí čidel teploty, kvality vzduchu, tlaku ap. Klapka opatřena gumovým těsněním. Maximální rychlost vzduchu 12 m/s. provedení analogový vstup 0–10 V. Minimáílní průtok 109 m3/h, maximální proůtok 723 m3/h | [15 empty] | PP | 3
1063 | K | 2 411 107 | Regulační klapka pro kruhové potrubí DN 125 s vestavěnou regulací se skládá z těsné klapky, servopohonu a měřícího zařízení. Vstupní data jsou porovnána s referenčním signálem a následně je servopohonem upraveno nastavení klapky. Pro regulaci přívodu i od | ks | 16 |  | 0 |  |  |  | základní |  | 0 | 0 | 0 | 0 | 0 | 64 | K | 3 |  |  |  | ROZPOCET | 0 | 0 | 0 | 0 | 0 | 1 | 0 | 64 | 659517132
| PP |  | Regulační klapka pro kruhové potrubí DN 125 s vestavěnou regulací se skládá z těsné klapky, servopohonu a měřícího zařízení. Vstupní data jsou porovnána s referenčním signálem a následně je servopohonem upraveno nastavení klapky. Pro regulaci přívodu i odvodu vzduchu ve ventilačních systémech. Možnost ovládání pomocí čidel teploty, kvality vzduchu, tlaku ap. Klapka opatřena gumovým těsněním. Maximální rychlost vzduchu 12 m/s. provedení analogový vstup 0–10 V. Minimáílní průtok 66 m3/h, maximální proůtok 442 m3/h | [15 empty] | PP | 3
1064 | K | 2 411 108 | Požární klapka DN 280 mm, CE certifikace dle EN 15650 testováno dle EN 1366-2klasifikováno dle EN 13501-3+A1požární odolnost až EIS 120, těsnost dle EN 1751 třída C a přes list třída 2korozivzdornost dle EN 15650cyklování C 10 000 dle EN 15650 ovládání kl | ks | 2 |  | 0 |  |  |  | základní |  | 0 | 0 | 0 | 0 | 0 | 64 | K | 3 |  |  |  | ROZPOCET | 0 | 0 | 0 | 0 | 0 | 1 | 0 | 64 | -791491361
| PP |  | Požární klapka DN 280 mm, CE certifikace dle EN 15650 testováno dle EN 1366-2klasifikováno dle EN 13501-3+A1požární odolnost až EIS 120, těsnost dle EN 1751 třída C a přes list třída 2korozivzdornost dle EN 15650cyklování C 10 000 dle EN 15650 ovládání klapek mechanické nebo pomocí servopohonupro, maximální rychlost 12 m/s a tlakový rozdíl na klapce 1 200 Pa | [15 empty] | PP | 3
1065 | K | 2 411 109 | Požární klapka DN 250 mm, CE certifikace dle EN 15650 testováno dle EN 1366-2klasifikováno dle EN 13501-3+A1požární odolnost až EIS 120, těsnost dle EN 1751 třída C a přes list třída 2korozivzdornost dle EN 15650cyklování C 10 000 dle EN 15650 ovládání kl | ks | 1 |  | 0 |  |  |  | základní |  | 0 | 0 | 0 | 0 | 0 | 64 | K | 3 |  |  |  | ROZPOCET | 0 | 0 | 0 | 0 | 0 | 1 | 0 | 64 | 721656336
| PP |  | Požární klapka DN 250 mm, CE certifikace dle EN 15650 testováno dle EN 1366-2klasifikováno dle EN 13501-3+A1požární odolnost až EIS 120, těsnost dle EN 1751 třída C a přes list třída 2korozivzdornost dle EN 15650cyklování C 10 000 dle EN 15650 ovládání klapek ruční s koncovým spínačem, maximální rychlost 12 m/s a tlakový rozdíl na klapce 1 200 Pa | [15 empty] | PP | 3
1066 | K | 2 411 110 | Požární klapka DN 200 mm, CE certifikace dle EN 15650 testováno dle EN 1366-2klasifikováno dle EN 13501-3+A1požární odolnost až EIS 120, těsnost dle EN 1751 třída C a přes list třída 2korozivzdornost dle EN 15650cyklování C 10 000 dle EN 15650 ovládání kl | ks | 5 |  | 0 |  |  |  | základní |  | 0 | 0 | 0 | 0 | 0 | 64 | K | 3 |  |  |  | ROZPOCET | 0 | 0 | 0 | 0 | 0 | 1 | 0 | 64 | -1219493932
| PP |  | Požární klapka DN 200 mm, CE certifikace dle EN 15650 testováno dle EN 1366-2klasifikováno dle EN 13501-3+A1požární odolnost až EIS 120, těsnost dle EN 1751 třída C a přes list třída 2korozivzdornost dle EN 15650cyklování C 10 000 dle EN 15650 ovládání klapek mechanické nebo pomocí servopohonupro, maximální rychlost 12 m/s a tlakový rozdíl na klapce 1 200 Pa | [15 empty] | PP | 3
1067 | K | 2 411 111 | Požární klapka DN 180 mm, CE certifikace dle EN 15650 testováno dle EN 1366-2klasifikováno dle EN 13501-3+A1požární odolnost až EIS 120, těsnost dle EN 1751 třída C a přes list třída 2korozivzdornost dle EN 15650cyklování C 10 000 dle EN 15650 ovládání kl | ks | 4 |  | 0 |  |  |  | základní |  | 0 | 0 | 0 | 0 | 0 | 64 | K | 3 |  |  |  | ROZPOCET | 0 | 0 | 0 | 0 | 0 | 1 | 0 | 64 | 1099978324
| PP |  | Požární klapka DN 180 mm, CE certifikace dle EN 15650 testováno dle EN 1366-2klasifikováno dle EN 13501-3+A1požární odolnost až EIS 120, těsnost dle EN 1751 třída C a přes list třída 2korozivzdornost dle EN 15650cyklování C 10 000 dle EN 15650 ovládání klapek mechanické nebo pomocí servopohonupro, maximální rychlost 12 m/s a tlakový rozdíl na klapce 1 200 Pa | [15 empty] | PP | 3
1068 | K | 2 411 112 | Požární klapka 355x500, CE certifikace dle EN 15650 testováno dle EN 1366-2klasifikováno dle EN 13501-3+A1požární odolnost až EIS 120, těsnost dle EN 1751 třída C a přes list třída 2korozivzdornost dle EN 15650cyklování C 10 000 dle EN 15650 ovládání klap | ks | 1 |  | 0 |  |  |  | základní |  | 0 | 0 | 0 | 0 | 0 | 64 | K | 3 |  |  |  | ROZPOCET | 0 | 0 | 0 | 0 | 0 | 1 | 0 | 64 | -1611066640
| PP |  | Požární klapka 355x500, CE certifikace dle EN 15650 testováno dle EN 1366-2klasifikováno dle EN 13501-3+A1požární odolnost až EIS 120, těsnost dle EN 1751 třída C a přes list třída 2korozivzdornost dle EN 15650cyklování C 10 000 dle EN 15650 ovládání klapek mechanické nebo pomocí servopohonupro maximální rychlost 12 m/s a tlakový rozdíl na klapce 1 200 Pa | [15 empty] | PP | 3
1069 | K | 2 411 113 | Požární klapka 500x355, CE certifikace dle EN 15650 testováno dle EN 1366-2klasifikováno dle EN 13501-3+A1požární odolnost až EIS 120, těsnost dle EN 1751 třída C a přes list třída 2korozivzdornost dle EN 15650cyklování C 10 000 dle EN 15650 ovládání klap | ks | 3 |  | 0 |  |  |  | základní |  | 0 | 0 | 0 | 0 | 0 | 64 | K | 3 |  |  |  | ROZPOCET | 0 | 0 | 0 | 0 | 0 | 1 | 0 | 64 | 1916637131
| PP |  | Požární klapka 500x355, CE certifikace dle EN 15650 testováno dle EN 1366-2klasifikováno dle EN 13501-3+A1požární odolnost až EIS 120, těsnost dle EN 1751 třída C a přes list třída 2korozivzdornost dle EN 15650cyklování C 10 000 dle EN 15650 ovládání klapek mechanické nebo pomocí servopohonupro maximální rychlost 12 m/s a tlakový rozdíl na klapce 1 200 Pa | [15 empty] | PP | 3
1070 | K | 2 411 114 | Požární klapka 500x280, CE certifikace dle EN 15650 testováno dle EN 1366-2klasifikováno dle EN 13501-3+A1požární odolnost až EIS 120, těsnost dle EN 1751 třída C a přes list třída 2korozivzdornost dle EN 15650cyklování C 10 000 dle EN 15650 ovládání klap | ks | 2 |  | 0 |  |  |  | základní |  | 0 | 0 | 0 | 0 | 0 | 64 | K | 3 |  |  |  | ROZPOCET | 0 | 0 | 0 | 0 | 0 | 1 | 0 | 64 | -1482741993
| PP |  | Požární klapka 500x280, CE certifikace dle EN 15650 testováno dle EN 1366-2klasifikováno dle EN 13501-3+A1požární odolnost až EIS 120, těsnost dle EN 1751 třída C a přes list třída 2korozivzdornost dle EN 15650cyklování C 10 000 dle EN 15650 ovládání klapek mechanické nebo pomocí servopohonupro maximální rychlost 12 m/s a tlakový rozdíl na klapce 1 200 Pa | [15 empty] | PP | 3
1071 | K | 2 411 115 | Požární klapka 500x250, CE certifikace dle EN 15650 testováno dle EN 1366-2klasifikováno dle EN 13501-3+A1požární odolnost až EIS 120, těsnost dle EN 1751 třída C a přes list třída 2korozivzdornost dle EN 15650cyklování C 10 000 dle EN 15650 ovládání klap | ks | 2 |  | 0 |  |  |  | základní |  | 0 | 0 | 0 | 0 | 0 | 64 | K | 3 |  |  |  | ROZPOCET | 0 | 0 | 0 | 0 | 0 | 1 | 0 | 64 | -1111968319
| PP |  | Požární klapka 500x250, CE certifikace dle EN 15650 testováno dle EN 1366-2klasifikováno dle EN 13501-3+A1požární odolnost až EIS 120, těsnost dle EN 1751 třída C a přes list třída 2korozivzdornost dle EN 15650cyklování C 10 000 dle EN 15650 ovládání klapek mechanické nebo pomocí servopohonupro maximální rychlost 12 m/s a tlakový rozdíl na klapce 1 200 Pa | [15 empty] | PP | 3
1072 | K | 2 411 116 | Požární klapka 400x280, CE certifikace dle EN 15650 testováno dle EN 1366-2klasifikováno dle EN 13501-3+A1požární odolnost až EIS 120, těsnost dle EN 1751 třída C a přes list třída 2korozivzdornost dle EN 15650cyklování C 10 000 dle EN 15650 ovládání klap | ks | 1 |  | 0 |  |  |  | základní |  | 0 | 0 | 0 | 0 | 0 | 64 | K | 3 |  |  |  | ROZPOCET | 0 | 0 | 0 | 0 | 0 | 1 | 0 | 64 | -1807605217
| PP |  | Požární klapka 400x280, CE certifikace dle EN 15650 testováno dle EN 1366-2klasifikováno dle EN 13501-3+A1požární odolnost až EIS 120, těsnost dle EN 1751 třída C a přes list třída 2korozivzdornost dle EN 15650cyklování C 10 000 dle EN 15650 ovládání klapek mechanické nebo pomocí servopohonupro maximální rychlost 12 m/s a tlakový rozdíl na klapce 1 200 Pa | [15 empty] | PP | 3
1073 | K | 2 411 117 | Požární klapka 400x250, CE certifikace dle EN 15650 testováno dle EN 1366-2klasifikováno dle EN 13501-3+A1požární odolnost až EIS 120, těsnost dle EN 1751 třída C a přes list třída 2korozivzdornost dle EN 15650cyklování C 10 000 dle EN 15650 ovládání klap | ks | 3 |  | 0 |  |  |  | základní |  | 0 | 0 | 0 | 0 | 0 | 64 | K | 3 |  |  |  | ROZPOCET | 0 | 0 | 0 | 0 | 0 | 1 | 0 | 64 | 956019781
| PP |  | Požární klapka 400x250, CE certifikace dle EN 15650 testováno dle EN 1366-2klasifikováno dle EN 13501-3+A1požární odolnost až EIS 120, těsnost dle EN 1751 třída C a přes list třída 2korozivzdornost dle EN 15650cyklování C 10 000 dle EN 15650 ovládání klapek mechanické nebo pomocí servopohonupro maximální rychlost 12 m/s a tlakový rozdíl na klapce 1 200 Pa | [15 empty] | PP | 3
1074 | K | 2 411 118 | Požární klapka 355x250, CE certifikace dle EN 15650 testováno dle EN 1366-2klasifikováno dle EN 13501-3+A1požární odolnost až EIS 120, těsnost dle EN 1751 třída C a přes list třída 2korozivzdornost dle EN 15650cyklování C 10 000 dle EN 15650 ovládání klap | ks | 1 |  | 0 |  |  |  | základní |  | 0 | 0 | 0 | 0 | 0 | 64 | K | 3 |  |  |  | ROZPOCET | 0 | 0 | 0 | 0 | 0 | 1 | 0 | 64 | 285179457
| PP |  | Požární klapka 355x250, CE certifikace dle EN 15650 testováno dle EN 1366-2klasifikováno dle EN 13501-3+A1požární odolnost až EIS 120, těsnost dle EN 1751 třída C a přes list třída 2korozivzdornost dle EN 15650cyklování C 10 000 dle EN 15650 ovládání klapek mechanické nebo pomocí servopohonupro maximální rychlost 12 m/s a tlakový rozdíl na klapce 1 200 Pa | [15 empty] | PP | 3
1075 | K | 2 411 119 | Regulační klapka kruhová těsná DN 250 | ks | 1 |  | 0 |  |  |  | základní |  | 0 | 0 | 0 | 0 | 0 | 64 | K | 3 |  |  |  | ROZPOCET | 0 | 0 | 0 | 0 | 0 | 1 | 0 | 64 | 1140743455
| PP |  | Regulační klapka kruhová těsná DN 250 | [15 empty] | PP | 3
1076 | K | 2 411 120 | Regulační klapka kruhová těsná DN 200 | ks | 3 |  | 0 |  |  |  | základní |  | 0 | 0 | 0 | 0 | 0 | 64 | K | 3 |  |  |  | ROZPOCET | 0 | 0 | 0 | 0 | 0 | 1 | 0 | 64 | 1200509259
| PP |  | Regulační klapka kruhová těsná DN 200 | [15 empty] | PP | 3
1077 | K | 2 411 121 | Regulační klapka kruhová těsná DN 160 | ks | 6 |  | 0 |  |  |  | základní |  | 0 | 0 | 0 | 0 | 0 | 64 | K | 3 |  |  |  | ROZPOCET | 0 | 0 | 0 | 0 | 0 | 1 | 0 | 64 | -1792364734
| PP |  | Regulační klapka kruhová těsná DN 160 | [15 empty] | PP | 3
1078 | K | 2 411 122 | Regulační klapka těsná 400x250 | ks | 1 |  | 0 |  |  |  | základní |  | 0 | 0 | 0 | 0 | 0 | 64 | K | 3 |  |  |  | ROZPOCET | 0 | 0 | 0 | 0 | 0 | 1 | 0 | 64 | 213180312
| PP |  | Regulační klapka těsná 400x250 | [15 empty] | PP | 3
1079 | K | 2 411 123 | Anemostat 400x400 přívodní, s regulační klapkou na připojovací skříni | ks | 7 |  | 0 |  |  |  | základní |  | 0 | 0 | 0 | 0 | 0 | 64 | K | 3 |  |  |  | ROZPOCET | 0 | 0 | 0 | 0 | 0 | 1 | 0 | 64 | -1029855618
| PP |  | Anemostat 400x400 přívodní, s regulační klapkou na připojovací skříni | [15 empty] | PP | 3
1080 | K | 2 411 124 | Anemostat 400x400 odvodní, s regulační klapkou na připojovací skříni | ks | 7 |  | 0 |  |  |  | základní |  | 0 | 0 | 0 | 0 | 0 | 64 | K | 3 |  |  |  | ROZPOCET | 0 | 0 | 0 | 0 | 0 | 1 | 0 | 64 | 307800131
| PP |  | Anemostat 400x400 odvodní, s regulační klapkou na připojovací skříni | [15 empty] | PP | 3
1081 | K | 2 411 125 | Anemostat 300x300 přívodní, s regulační klapkou na připojovací skříni | ks | 2 |  | 0 |  |  |  | základní |  | 0 | 0 | 0 | 0 | 0 | 64 | K | 3 |  |  |  | ROZPOCET | 0 | 0 | 0 | 0 | 0 | 1 | 0 | 64 | 68157566
| PP |  | Anemostat 300x300 přívodní, s regulační klapkou na připojovací skříni | [15 empty] | PP | 3
1082 | K | 2 411 126 | "Stěnová mřížka samostatná 400x250, rozteč lamel 12,5 mm, uchycení šrouby, upevňovací rámeček s úchyty pro zazdění | ks | 1 |  | 0 |  |  |  | základní |  | 0 | 0 | 0 | 0 | 0 | 64 | K | 3 |  |  |  | ROZPOCET | 0 | 0 | 0 | 0 | 0 | 1 | 0 | 64 | 1972370176
| PP |  | "Stěnová mřížka samostatná 400x250, rozteč lamel 12,5 mm, uchycení šrouby, upevňovací rámeček s úchyty pro zazdění | [15 empty] | PP | 3
1083 | K | 2 411 127 | "Stěnová mřížka samostatná 800x350, rozteč lamel 12,5 mm, uchycení šrouby, upevňovací rámeček s úchyty pro zazdění | ks | 2 |  | 0 |  |  |  | základní |  | 0 | 0 | 0 | 0 | 0 | 64 | K | 3 |  |  |  | ROZPOCET | 0 | 0 | 0 | 0 | 0 | 1 | 0 | 64 | -1015848036
| PP |  | "Stěnová mřížka samostatná 800x350, rozteč lamel 12,5 mm, uchycení šrouby, upevňovací rámeček s úchyty pro zazdění | [15 empty] | PP | 3
1084 | K | 2 411 128 | "Talířový ventil odvodní DN 200, lakované provedení, RAL 9010" | ks | 4 |  | 0 |  |  |  | základní |  | 0 | 0 | 0 | 0 | 0 | 64 | K | 3 |  |  |  | ROZPOCET | 0 | 0 | 0 | 0 | 0 | 1 | 0 | 64 | -43564164
| PP |  | "Talířový ventil odvodní DN 200, lakované provedení, RAL 9010" | [15 empty] | PP | 3
1085 | K | 2 411 129 | "Talířový ventil přívodní DN 200, lakované provedení, RAL 9010" | ks | 3 |  | 0 |  |  |  | základní |  | 0 | 0 | 0 | 0 | 0 | 64 | K | 3 |  |  |  | ROZPOCET | 0 | 0 | 0 | 0 | 0 | 1 | 0 | 64 | -1505600360
| PP |  | "Talířový ventil přívodní DN 200, lakované provedení, RAL 9010" | [15 empty] | PP | 3
1086 | K | 2 411 130 | "Talířový ventil odvodní KO 150, lakované provedení, RAL 9010" | ks | 2 |  | 0 |  |  |  | základní |  | 0 | 0 | 0 | 0 | 0 | 64 | K | 3 |  |  |  | ROZPOCET | 0 | 0 | 0 | 0 | 0 | 1 | 0 | 64 | 101036656
| PP |  | "Talířový ventil odvodní KO 150, lakované provedení, RAL 9010" | [15 empty] | PP | 3
1087 | K | 2 411 131 | "Talířový ventil přívodní DN 150, lakované provedení, RAL 9010" | ks | 2 |  | 0 |  |  |  | základní |  | 0 | 0 | 0 | 0 | 0 | 64 | K | 3 |  |  |  | ROZPOCET | 0 | 0 | 0 | 0 | 0 | 1 | 0 | 64 | -1913301403
| PP |  | "Talířový ventil přívodní DN 150, lakované provedení, RAL 9010" | [15 empty] | PP | 3
1088 | K | 2 411 132 | Tkaninová potrubní vyústka 4 Tvar Půlkruhový, Rozměr 280 mm, Celková délka 7500 mm, První konec Zaslepení, Druhý konec Zaslepení, 1ks Zip 280, Průtok 1500 m3/h, Použitelný přetlak 000 Pa, Tlaková ztráta třením = 100 Pa, Počet vstupů vzduchu 1, 1 Nástavec | ks | 1 |  | 0 |  |  |  | základní |  | 0 | 0 | 0 | 0 | 0 | 64 | K | 3 |  |  |  | ROZPOCET | 0 | 0 | 0 | 0 | 0 | 1 | 0 | 64 | 238208752
| PP |  | Tkaninová potrubní vyústka 4 Tvar Půlkruhový, Rozměr 280 mm, Celková délka 7500 mm, První konec Zaslepení, Druhý konec Zaslepení, 1ks Zip 280, Průtok 1500 m3/h, Použitelný přetlak 000 Pa, Tlaková ztráta třením = 100 Pa, Počet vstupů vzduchu 1, 1 Nástavec Kruhový 280 | [15 empty] | PP | 3
1089 | K | 2 411 133 | Tkaninová potrubní vyústka 5 Tvar Půlkruhový, Rozměr 280 mm, Celková délka 8500 mm, První konec Zaslepení, Druhý konec Zaslepení, 1ks Zip 280, Průtok 1500 m3/h, Použitelný přetlak 100 Pa, Tlaková ztráta třením = 000 Pa, Počet vstupů vzduchu 1, 1 Nástavec | ks | 1 |  | 0 |  |  |  | základní |  | 0 | 0 | 0 | 0 | 0 | 64 | K | 3 |  |  |  | ROZPOCET | 0 | 0 | 0 | 0 | 0 | 1 | 0 | 64 | 961793974
| PP |  | Tkaninová potrubní vyústka 5 Tvar Půlkruhový, Rozměr 280 mm, Celková délka 8500 mm, První konec Zaslepení, Druhý konec Zaslepení, 1ks Zip 280, Průtok 1500 m3/h, Použitelný přetlak 100 Pa, Tlaková ztráta třením = 000 Pa, Počet vstupů vzduchu 1, 1 Nástavec Kruhový 280 | [15 empty] | PP | 3
1090 | K | 2 411 134 | Spiro potrubí DN 125 | m | 19 |  | 0 |  |  |  | základní |  | 0 | 0 | 0 | 0 | 0 | 64 | K | 3 |  |  |  | ROZPOCET | 0 | 0 | 0 | 0 | 0 | 1 | 0 | 64 | -1720348976
| PP |  | Spiro potrubí DN 125 | [15 empty] | PP | 3
1091 | K | 2 411 135 | Spiro potrubí DN 150 | m | 7 |  | 0 |  |  |  | základní |  | 0 | 0 | 0 | 0 | 0 | 64 | K | 3 |  |  |  | ROZPOCET | 0 | 0 | 0 | 0 | 0 | 1 | 0 | 64 | 994333777
| PP |  | Spiro potrubí DN 150 | [15 empty] | PP | 3
1092 | K | 2 411 136 | Spiro potrubí DN 160 | m | 76 |  | 0 |  |  |  | základní |  | 0 | 0 | 0 | 0 | 0 | 64 | K | 3 |  |  |  | ROZPOCET | 0 | 0 | 0 | 0 | 0 | 1 | 0 | 64 | 1883704135
| PP |  | Spiro potrubí DN 160 | [15 empty] | PP | 3
1093 | K | 2 411 137 | Spiro potrubí DN 200 | m | 136 |  | 0 |  |  |  | základní |  | 0 | 0 | 0 | 0 | 0 | 64 | K | 3 |  |  |  | ROZPOCET | 0 | 0 | 0 | 0 | 0 | 1 | 0 | 64 | -740226239
| PP |  | Spiro potrubí DN 200 | [15 empty] | PP | 3
1094 | K | 2 411 138 | Spiro potrubí DN 250 | m | 37 |  | 0 |  |  |  | základní |  | 0 | 0 | 0 | 0 | 0 | 64 | K | 3 |  |  |  | ROZPOCET | 0 | 0 | 0 | 0 | 0 | 1 | 0 | 64 | 910631771
| PP |  | Spiro potrubí DN 250 | [15 empty] | PP | 3
1095 | K | 2 411 139 | Spiro potrubí DN 280 | m | 3 |  | 0 |  |  |  | základní |  | 0 | 0 | 0 | 0 | 0 | 64 | K | 3 |  |  |  | ROZPOCET | 0 | 0 | 0 | 0 | 0 | 1 | 0 | 64 | -254513912
| PP |  | Spiro potrubí DN 280 | [15 empty] | PP | 3
1096 | K | 2 411 140 | Čtyřhranné potrubí - plech | m2 | 361 |  | 0 |  |  |  | základní |  | 0 | 0 | 0 | 0 | 0 | 64 | K | 3 |  |  |  | ROZPOCET | 0 | 0 | 0 | 0 | 0 | 1 | 0 | 64 | -1368542290
| PP |  | Čtyřhranné potrubí - plech | [15 empty] | PP | 3
1097 | K | 2 411 141 | Požární izolace EI 60 | m2 | 6 |  | 0 |  |  |  | základní |  | 0 | 0 | 0 | 0 | 0 | 64 | K | 3 |  |  |  | ROZPOCET | 0 | 0 | 0 | 0 | 0 | 1 | 0 | 64 | 392494825
| PP |  | Požární izolace EI 60 | [15 empty] | PP | 3
| D | 2412-M | VZT zařízení č.2 – KUCHYNĚ |  |  |  | 0 | [5 empty] | 0 |  | 0 |  | 0 | 3 | D | 2 |  |  |  | ROZPOCET | [6 empty] | 0
1098 | K | 2 412 101 | VZT jednotkla, 25 000 m3/h, filtry M5, ohřívač 155 kW (80/60°C), viz. technický list jednotky v příloze | ks | 1 |  | 0 |  |  |  | základní |  | 0 | 0 | 0 | 0 | 0 | 64 | K | 3 |  |  |  | ROZPOCET | 0 | 0 | 0 | 0 | 0 | 1 | 0 | 64 | 582771064
| PP |  | VZT jednotkla, 25 000 m3/h, filtry M5, ohřívač 155 kW (80/60°C), viz. technický list jednotky v příloze | [15 empty] | PP | 3
1099 | K | 2 412 102 | TLUMIČ HLUKU 1000x1250/1000 | ks | 2 |  | 0 |  |  |  | základní |  | 0 | 0 | 0 | 0 | 0 | 64 | K | 3 |  |  |  | ROZPOCET | 0 | 0 | 0 | 0 | 0 | 1 | 0 | 64 | 1019108245
| PP |  | TLUMIČ HLUKU 1000x1250/1000 | [15 empty] | PP | 3
1100 | K | 2 412 103 | TLUMIČ HLUKU 1250x1250/1500 | ks | 2 |  | 0 |  |  |  | základní |  | 0 | 0 | 0 | 0 | 0 | 64 | K | 3 |  |  |  | ROZPOCET | 0 | 0 | 0 | 0 | 0 | 1 | 0 | 64 | 73188541
| PP |  | TLUMIČ HLUKU 1250x1250/1500 | [15 empty] | PP | 3
1101 | K | 2 412 104 | Protidešťová žaluzie 1800x2000 mm, rám a lamely z pozinkovaného plechu, barva přírodní pozink, lamely jsou pevné, síť proti vnikání drobného ptactva | ks | 2 |  | 0 |  |  |  | základní |  | 0 | 0 | 0 | 0 | 0 | 64 | K | 3 |  |  |  | ROZPOCET | 0 | 0 | 0 | 0 | 0 | 1 | 0 | 64 | 692574106
| PP |  | Protidešťová žaluzie 1800x2000 mm, rám a lamely z pozinkovaného plechu, barva přírodní pozink, lamely jsou pevné, síť proti vnikání drobného ptactva | [15 empty] | PP | 3
1102 | K | 2 412 105 | ZPĚTNÁ KLAPKA 1250x1250 | ks | 2 |  | 0 |  |  |  | základní |  | 0 | 0 | 0 | 0 | 0 | 64 | K | 3 |  |  |  | ROZPOCET | 0 | 0 | 0 | 0 | 0 | 1 | 0 | 64 | 916937591
| PP |  | ZPĚTNÁ KLAPKA 1250x1250 | [15 empty] | PP | 3
1103 | K | 2 412 106 | Regulační klapka pro kruhové potrubí DN 200 s vestavěnou regulací se skládá z těsné klapky, servopohonu a měřícího zařízení. Vstupní data jsou porovnána s referenčním signálem a následně je servopohonem upraveno nastavení klapky. Pro regulaci přívodu i od | ks | 2 |  | 0 |  |  |  | základní |  | 0 | 0 | 0 | 0 | 0 | 64 | K | 3 |  |  |  | ROZPOCET | 0 | 0 | 0 | 0 | 0 | 1 | 0 | 64 | -100472186
| PP |  | Regulační klapka pro kruhové potrubí DN 200 s vestavěnou regulací se skládá z těsné klapky, servopohonu a měřícího zařízení. Vstupní data jsou porovnána s referenčním signálem a následně je servopohonem upraveno nastavení klapky. Pro regulaci přívodu i odvodu vzduchu ve ventilačních systémech. Možnost ovládání pomocí čidel teploty, kvality vzduchu, tlaku ap. Klapka opatřena gumovým těsněním. Maximální rychlost vzduchu 12 m/s. provedení analogový vstup 0–10 V. Minimáílní průtok 170 m3/h, maximální proůtok 1130 m3/h | [15 empty] | PP | 3
1104 | K | 2 412 107 | Požární klapka 1250x1000, CE certifikace dle EN 15650 testováno dle EN 1366-2klasifikováno dle EN 13501-3+A1požární odolnost až EIS 120, těsnost dle EN 1751 třída C a přes list třída 2korozivzdornost dle EN 15650cyklování C 10 000 dle EN 15650 ovládání kl | ks | 2 |  | 0 |  |  |  | základní |  | 0 | 0 | 0 | 0 | 0 | 64 | K | 3 |  |  |  | ROZPOCET | 0 | 0 | 0 | 0 | 0 | 1 | 0 | 64 | 1887372175
| PP |  | Požární klapka 1250x1000, CE certifikace dle EN 15650 testováno dle EN 1366-2klasifikováno dle EN 13501-3+A1požární odolnost až EIS 120, těsnost dle EN 1751 třída C a přes list třída 2korozivzdornost dle EN 15650cyklování C 10 000 dle EN 15650 ovládání klapek mechanické nebo pomocí servopohonupro maximální rychlost 12 m/s a tlakový rozdíl na klapce 1 200 Pa | [15 empty] | PP | 3
1105 | K | 2 412 108 | Regulační klapka kruhová těsná DN 400 | ks | 2 |  | 0 |  |  |  | základní |  | 0 | 0 | 0 | 0 | 0 | 64 | K | 3 |  |  |  | ROZPOCET | 0 | 0 | 0 | 0 | 0 | 1 | 0 | 64 | -1659210957
| PP |  | Regulační klapka kruhová těsná DN 400 | [15 empty] | PP | 3
1106 | K | 2 412 109 | Regulační klapka kruhová těsná DN 315 | ks | 4 |  | 0 |  |  |  | základní |  | 0 | 0 | 0 | 0 | 0 | 64 | K | 3 |  |  |  | ROZPOCET | 0 | 0 | 0 | 0 | 0 | 1 | 0 | 64 | 2130819446
| PP |  | Regulační klapka kruhová těsná DN 315 | [15 empty] | PP | 3
1107 | K | 2 412 110 | Regulační klapka kruhová těsná DN 280 | ks | 2 |  | 0 |  |  |  | základní |  | 0 | 0 | 0 | 0 | 0 | 64 | K | 3 |  |  |  | ROZPOCET | 0 | 0 | 0 | 0 | 0 | 1 | 0 | 64 | -406237032
| PP |  | Regulační klapka kruhová těsná DN 280 | [15 empty] | PP | 3
1108 | K | 2 412 111 | Regulační klapka kruhová těsná DN 250 | ks | 5 |  | 0 |  |  |  | základní |  | 0 | 0 | 0 | 0 | 0 | 64 | K | 3 |  |  |  | ROZPOCET | 0 | 0 | 0 | 0 | 0 | 1 | 0 | 64 | 1005960583
| PP |  | Regulační klapka kruhová těsná DN 250 | [15 empty] | PP | 3
1109 | K | 2 412 112 | Regulační klapka kruhová těsná DN 200 | ks | 1 |  | 0 |  |  |  | základní |  | 0 | 0 | 0 | 0 | 0 | 64 | K | 3 |  |  |  | ROZPOCET | 0 | 0 | 0 | 0 | 0 | 1 | 0 | 64 | -686037893
| PP |  | Regulační klapka kruhová těsná DN 200 | [15 empty] | PP | 3
1110 | K | 2 412 113 | Regulační klapka kruhová těsná DN 160 | ks | 15 |  | 0 |  |  |  | základní |  | 0 | 0 | 0 | 0 | 0 | 64 | K | 3 |  |  |  | ROZPOCET | 0 | 0 | 0 | 0 | 0 | 1 | 0 | 64 | 205210900
| PP |  | Regulační klapka kruhová těsná DN 160 | [15 empty] | PP | 3
1111 | K | 2 412 114 | Regulační klapka kruhová těsná DN 100 | ks | 1 |  | 0 |  |  |  | základní |  | 0 | 0 | 0 | 0 | 0 | 64 | K | 3 |  |  |  | ROZPOCET | 0 | 0 | 0 | 0 | 0 | 1 | 0 | 64 | 1117293165
| PP |  | Regulační klapka kruhová těsná DN 100 | [15 empty] | PP | 3
1112 | K | 2 412 115 | Regulační klapka těsná 1000x500 | ks | 2 |  | 0 |  |  |  | základní |  | 0 | 0 | 0 | 0 | 0 | 64 | K | 3 |  |  |  | ROZPOCET | 0 | 0 | 0 | 0 | 0 | 1 | 0 | 64 | -778654484
| PP |  | Regulační klapka těsná 1000x500 | [15 empty] | PP | 3
1113 | K | 2 412 116 | Regulační klapka těsná 800x630 | ks | 1 |  | 0 |  |  |  | základní |  | 0 | 0 | 0 | 0 | 0 | 64 | K | 3 |  |  |  | ROZPOCET | 0 | 0 | 0 | 0 | 0 | 1 | 0 | 64 | 1939759312
| PP |  | Regulační klapka těsná 800x630 | [15 empty] | PP | 3
1114 | K | 2 412 117 | Anemostat 600x600 odvodní, s regulační klapkou na připojovací skříni | ks | 1 |  | 0 |  |  |  | základní |  | 0 | 0 | 0 | 0 | 0 | 64 | K | 3 |  |  |  | ROZPOCET | 0 | 0 | 0 | 0 | 0 | 1 | 0 | 64 | 1718654233
| PP |  | Anemostat 600x600 odvodní, s regulační klapkou na připojovací skříni | [15 empty] | PP | 3
1115 | K | 2 412 118 | Anemostat 500x500 přívodní, s regulační klapkou na připojovací skříni | ks | 2 |  | 0 |  |  |  | základní |  | 0 | 0 | 0 | 0 | 0 | 64 | K | 3 |  |  |  | ROZPOCET | 0 | 0 | 0 | 0 | 0 | 1 | 0 | 64 | 609400942
| PP |  | Anemostat 500x500 přívodní, s regulační klapkou na připojovací skříni | [15 empty] | PP | 3
1116 | K | 2 412 119 | Stěnová vyústka pevná 1200x300, lamely vodorovné, rozteč 20 mm, s regulací | ks | 1 |  | 0 |  |  |  | základní |  | 0 | 0 | 0 | 0 | 0 | 64 | K | 3 |  |  |  | ROZPOCET | 0 | 0 | 0 | 0 | 0 | 1 | 0 | 64 | -413485944
| PP |  | Stěnová vyústka pevná 1200x300, lamely vodorovné, rozteč 20 mm, s regulací | [15 empty] | PP | 3
1117 | K | 2 412 120 | Vyústka pro kruhové potrubí 1025x85 na SPIRO DN 200, s regulací | ks | 1 |  | 0 |  |  |  | základní |  | 0 | 0 | 0 | 0 | 0 | 64 | K | 3 |  |  |  | ROZPOCET | 0 | 0 | 0 | 0 | 0 | 1 | 0 | 64 | 502894584
| PP |  | Vyústka pro kruhové potrubí 1025x85 na SPIRO DN 200, s regulací | [15 empty] | PP | 3
1118 | K | 2 412 121 | "Talířový ventil odvodní DN 200, lakované provedení, RAL 9010" | ks | 10 |  | 0 |  |  |  | základní |  | 0 | 0 | 0 | 0 | 0 | 64 | K | 3 |  |  |  | ROZPOCET | 0 | 0 | 0 | 0 | 0 | 1 | 0 | 64 | -1545366680
| PP |  | "Talířový ventil odvodní DN 200, lakované provedení, RAL 9010" | [15 empty] | PP | 3
1119 | K | 2 412 122 | "Talířový ventil přívodní DN 200, lakované provedení, RAL 9010" | ks | 4 |  | 0 |  |  |  | základní |  | 0 | 0 | 0 | 0 | 0 | 64 | K | 3 |  |  |  | ROZPOCET | 0 | 0 | 0 | 0 | 0 | 1 | 0 | 64 | 1110043976
| PP |  | "Talířový ventil přívodní DN 200, lakované provedení, RAL 9010" | [15 empty] | PP | 3
1120 | K | 2 412 123 | "Talířový ventil odvodní DN 100, lakované provedení, RAL 9010" | ks | 1 |  | 0 |  |  |  | základní |  | 0 | 0 | 0 | 0 | 0 | 64 | K | 3 |  |  |  | ROZPOCET | 0 | 0 | 0 | 0 | 0 | 1 | 0 | 64 | -405284602
| PP |  | "Talířový ventil odvodní DN 100, lakované provedení, RAL 9010" | [15 empty] | PP | 3
1121 | K | 2 412 124 | Dveřní mřížka 480x82 mm, plastová, bílá barva, montáž do výřezu ve dveřním křídle | ks | 7 |  | 0 |  |  |  | základní |  | 0 | 0 | 0 | 0 | 0 | 64 | K | 3 |  |  |  | ROZPOCET | 0 | 0 | 0 | 0 | 0 | 1 | 0 | 64 | 1222088976
| PP |  | Dveřní mřížka 480x82 mm, plastová, bílá barva, montáž do výřezu ve dveřním křídle | [15 empty] | PP | 3
1122 | K | 2 412 125 | Tkaninová potrubní vyústka 1 Tvar Obdélník 4:3, Rozměr 800x600 mm, Celková délka 5100 mm, První konec Zaslepení, Druhý konec Zaslepení, 1ks Zip 800x600, Průtok 7950 m3/h, Použitelný přetlak 000 Pa, Tlaková ztráta třením = 100 Pa, Počet vstupů vzduchu 1, 1 | ks | 1 |  | 0 |  |  |  | základní |  | 0 | 0 | 0 | 0 | 0 | 64 | K | 3 |  |  |  | ROZPOCET | 0 | 0 | 0 | 0 | 0 | 1 | 0 | 64 | 1784526582
| PP |  | Tkaninová potrubní vyústka 1 Tvar Obdélník 4:3, Rozměr 800x600 mm, Celková délka 5100 mm, První konec Zaslepení, Druhý konec Zaslepení, 1ks Zip 800x600, Průtok 7950 m3/h, Použitelný přetlak 000 Pa, Tlaková ztráta třením = 100 Pa, Počet vstupů vzduchu 1, 1 Nástavec Čtyřhranné potrubí 800x600 | [15 empty] | PP | 3
1123 | K | 2 412 126 | Tkaninová potrubní vyústka 2 Tvar Obdélník 2:1, Rozměr 1000x500 mm, Celková délka 9800 mm, První konec Zaslepení, Druhý konec Zaslepení, 1ks Zip 1000x500, Průtok 11925 m3/h, Použitelný přetlak 000 Pa, Tlaková ztráta třením = 100 Pa, Počet vstupů vzduchu 1 | ks | 1 |  | 0 |  |  |  | základní |  | 0 | 0 | 0 | 0 | 0 | 64 | K | 3 |  |  |  | ROZPOCET | 0 | 0 | 0 | 0 | 0 | 1 | 0 | 64 | 227830238
| PP |  | Tkaninová potrubní vyústka 2 Tvar Obdélník 2:1, Rozměr 1000x500 mm, Celková délka 9800 mm, První konec Zaslepení, Druhý konec Zaslepení, 1ks Zip 1000x500, Průtok 11925 m3/h, Použitelný přetlak 000 Pa, Tlaková ztráta třením = 100 Pa, Počet vstupů vzduchu 1, 1 Nástavec Čtyřhranné potrubí 1000x500 | [15 empty] | PP | 3
1124 | K | 2 412 127 | Tkaninová potrubní vyústka 3 Tvar Obdélník 2:1, Rozměr 1000x500 mm, Celková délka 4600 mm, První konec Zaslepení, Druhý konec Zaslepení, 1ks Zip 1000x500, Průtok 10600 m3/h, Použitelný přetlak 000 Pa, Tlaková ztráta třením = 100 Pa, Počet vstupů vzduchu 1 | ks | 1 |  | 0 |  |  |  | základní |  | 0 | 0 | 0 | 0 | 0 | 64 | K | 3 |  |  |  | ROZPOCET | 0 | 0 | 0 | 0 | 0 | 1 | 0 | 64 | 1051297305
| PP |  | Tkaninová potrubní vyústka 3 Tvar Obdélník 2:1, Rozměr 1000x500 mm, Celková délka 4600 mm, První konec Zaslepení, Druhý konec Zaslepení, 1ks Zip 1000x500, Průtok 10600 m3/h, Použitelný přetlak 000 Pa, Tlaková ztráta třením = 100 Pa, Počet vstupů vzduchu 1, 1 Nástavec Čtyřhranné potrubí 1000x500 | [15 empty] | PP | 3
1125 | K | 2 412 128 | Digestoř 5500x900x600 | ks | 1 |  | 0 |  |  |  | základní |  | 0 | 0 | 0 | 0 | 0 | 64 | K | 3 |  |  |  | ROZPOCET | 0 | 0 | 0 | 0 | 0 | 1 | 0 | 64 | 325743443
| PP |  | Digestoř 5500x900x600 | [15 empty] | PP | 3
1126 | K | 2 412 129 | Digestoř 1200x900x600 | ks | 3 |  | 0 |  |  |  | základní |  | 0 | 0 | 0 | 0 | 0 | 64 | K | 3 |  |  |  | ROZPOCET | 0 | 0 | 0 | 0 | 0 | 1 | 0 | 64 | 1746727411
| PP |  | Digestoř 1200x900x600 | [15 empty] | PP | 3
1127 | K | 2 412 130 | Digestoř 1000x900x600 | ks | 1 |  | 0 |  |  |  | základní |  | 0 | 0 | 0 | 0 | 0 | 64 | K | 3 |  |  |  | ROZPOCET | 0 | 0 | 0 | 0 | 0 | 1 | 0 | 64 | -1891030263
| PP |  | Digestoř 1000x900x600 | [15 empty] | PP | 3
1128 | K | 2 412 131 | Digestoř 900x900x600 | ks | 3 |  | 0 |  |  |  | základní |  | 0 | 0 | 0 | 0 | 0 | 64 | K | 3 |  |  |  | ROZPOCET | 0 | 0 | 0 | 0 | 0 | 1 | 0 | 64 | 1684963800
| PP |  | Digestoř 900x900x600 | [15 empty] | PP | 3
1129 | K | 2 412 132 | Digestoř 800x900x600 | ks | 3 |  | 0 |  |  |  | základní |  | 0 | 0 | 0 | 0 | 0 | 64 | K | 3 |  |  |  | ROZPOCET | 0 | 0 | 0 | 0 | 0 | 1 | 0 | 64 | -2046999437
| PP |  | Digestoř 800x900x600 | [15 empty] | PP | 3
1130 | K | 2 412 133 | Spiro potrubí DN 100 | m | 5 |  | 0 |  |  |  | základní |  | 0 | 0 | 0 | 0 | 0 | 64 | K | 3 |  |  |  | ROZPOCET | 0 | 0 | 0 | 0 | 0 | 1 | 0 | 64 | 1024031006
| PP |  | Spiro potrubí DN 100 | [15 empty] | PP | 3
1131 | K | 2 412 134 | Spiro potrubí DN 160 | m | 70 |  | 0 |  |  |  | základní |  | 0 | 0 | 0 | 0 | 0 | 64 | K | 3 |  |  |  | ROZPOCET | 0 | 0 | 0 | 0 | 0 | 1 | 0 | 64 | 1479970686
| PP |  | Spiro potrubí DN 160 | [15 empty] | PP | 3
1132 | K | 2 412 135 | Spiro potrubí DN 200 | m | 16 |  | 0 |  |  |  | základní |  | 0 | 0 | 0 | 0 | 0 | 64 | K | 3 |  |  |  | ROZPOCET | 0 | 0 | 0 | 0 | 0 | 1 | 0 | 64 | -1065849603
| PP |  | Spiro potrubí DN 200 | [15 empty] | PP | 3
1133 | K | 2 412 136 | Spiro potrubí DN 250 | m | 28 |  | 0 |  |  |  | základní |  | 0 | 0 | 0 | 0 | 0 | 64 | K | 3 |  |  |  | ROZPOCET | 0 | 0 | 0 | 0 | 0 | 1 | 0 | 64 | 1938551846
| PP |  | Spiro potrubí DN 250 | [15 empty] | PP | 3
1134 | K | 2 412 137 | Spiro potrubí DN 280 | m | 10 |  | 0 |  |  |  | základní |  | 0 | 0 | 0 | 0 | 0 | 64 | K | 3 |  |  |  | ROZPOCET | 0 | 0 | 0 | 0 | 0 | 1 | 0 | 64 | -233582525
| PP |  | Spiro potrubí DN 280 | [15 empty] | PP | 3
1135 | K | 2 412 138 | Spiro potrubí DN 315 | m | 23 |  | 0 |  |  |  | základní |  | 0 | 0 | 0 | 0 | 0 | 64 | K | 3 |  |  |  | ROZPOCET | 0 | 0 | 0 | 0 | 0 | 1 | 0 | 64 | 789169790
| PP |  | Spiro potrubí DN 315 | [15 empty] | PP | 3
1136 | K | 2 412 139 | Spiro potrubí DN 400 | m | 10 |  | 0 |  |  |  | základní |  | 0 | 0 | 0 | 0 | 0 | 64 | K | 3 |  |  |  | ROZPOCET | 0 | 0 | 0 | 0 | 0 | 1 | 0 | 64 | 600105542
| PP |  | Spiro potrubí DN 400 | [15 empty] | PP | 3
1137 | K | 2 412 140 | Spiro potrubí DN 450 | m | 6 |  | 0 |  |  |  | základní |  | 0 | 0 | 0 | 0 | 0 | 64 | K | 3 |  |  |  | ROZPOCET | 0 | 0 | 0 | 0 | 0 | 1 | 0 | 64 | -2032753480
| PP |  | Spiro potrubí DN 450 | [15 empty] | PP | 3
1138 | K | 2 412 141 | Spiro potrubí DN 500 | m | 14 |  | 0 |  |  |  | základní |  | 0 | 0 | 0 | 0 | 0 | 64 | K | 3 |  |  |  | ROZPOCET | 0 | 0 | 0 | 0 | 0 | 1 | 0 | 64 | 190271664
| PP |  | Spiro potrubí DN 500 | [15 empty] | PP | 3
1139 | K | 2 412 142 | Spiro potrubí DN 560 | m | 12 |  | 0 |  |  |  | základní |  | 0 | 0 | 0 | 0 | 0 | 64 | K | 3 |  |  |  | ROZPOCET | 0 | 0 | 0 | 0 | 0 | 1 | 0 | 64 | -501727617
| PP |  | Spiro potrubí DN 560 | [15 empty] | PP | 3
1140 | K | 2 412 143 | Čtyřhranné potrubí - plech | m2 | 422 |  | 0 |  |  |  | základní |  | 0 | 0 | 0 | 0 | 0 | 64 | K | 3 |  |  |  | ROZPOCET | 0 | 0 | 0 | 0 | 0 | 1 | 0 | 64 | 1370797455
| PP |  | Čtyřhranné potrubí - plech | [15 empty] | PP | 3
1141 | K | 2 412 144 | Deska z kamenné vlny tl. 80 mm (minerální plsti) pojená organickým pojivem, hydrofobizovaná v celém objemu, s polepem hliníkovou fólí se skleněnou mřížkou. Kompozitní hliníková vrstva připojená k deskám pomocí tavné vrstvy lepidla, které nezhoršuje reakci | m2 | 66 |  | 0 |  |  |  | základní |  | 0 | 0 | 0 | 0 | 0 | 64 | K | 3 |  |  |  | ROZPOCET | 0 | 0 | 0 | 0 | 0 | 1 | 0 | 64 | -1078604948
| PP |  | Deska z kamenné vlny tl. 80 mm (minerální plsti) pojená organickým pojivem, hydrofobizovaná v celém objemu, s polepem hliníkovou fólí se skleněnou mřížkou. Kompozitní hliníková vrstva připojená k deskám pomocí tavné vrstvy lepidla, které nezhoršuje reakci na oheň. Hliníková vrstva je vybavena pevně připojenou skleněnou výztužnou mřížkou 2/2 mm. Tloušťka hliníkové fólie je 18 – 22 μm. Tepelně izolační vlastnosti. Zvuková pohltivost. Nehořlavost – ochrana proti šíření plamene a požáru. Vodoodpudivost a odolnost proti vlhkosti – polep hliníkovou fólií nenahrazuje potřebné povrchové úpravy pro ochranu proti vnějším klimatickým vlivům (rosa, dešťové srážky, sníh – pro použití v exteriéru). Rozměrová a tvarová stálost. Zlepšení mechanických vlastností povrchu. Zajištění čistoty prostředí bezprašnost). Optický vzhled, textura povrchu a barva – stříbřitý vzhled.+ Oplechování plechem | [15 empty] | PP | 3
| D | 2413-M | VZT zařízení č.3 – SUTERÉN, KADEŘNICTVÍ, SOC. ZAŘ. |  |  |  | 0 | [5 empty] | 0 |  | 0 |  | 0 | 3 | D | 2 |  |  |  | ROZPOCET | [6 empty] | 0
1142 | K | 2 413 101 | VZT jednotkla, 8400 m3/h, filtry M5, ohřívač 29,47 kW (70/50°C), viz. technický list jednotky v příloze | ks | 1 |  | 0 |  |  |  | základní |  | 0 | 0 | 0 | 0 | 0 | 64 | K | 3 |  |  |  | ROZPOCET | 0 | 0 | 0 | 0 | 0 | 1 | 0 | 64 | -1848962938
| PP |  | VZT jednotkla, 8400 m3/h, filtry M5, ohřívač 29,47 kW (70/50°C), viz. technický list jednotky v příloze | [15 empty] | PP | 3
1143 | K | 2 413 102 | TLUMIČ HLUKU 1600x250/1500 | ks | 2 |  | 0 |  |  |  | základní |  | 0 | 0 | 0 | 0 | 0 | 64 | K | 3 |  |  |  | ROZPOCET | 0 | 0 | 0 | 0 | 0 | 1 | 0 | 64 | 1122377235
| PP |  | TLUMIČ HLUKU 1600x250/1500 | [15 empty] | PP | 3
1144 | K | 2 413 103 | TLUMIČ HLUKU 1000x500/1500 | ks | 1 |  | 0 |  |  |  | základní |  | 0 | 0 | 0 | 0 | 0 | 64 | K | 3 |  |  |  | ROZPOCET | 0 | 0 | 0 | 0 | 0 | 1 | 0 | 64 | -1474914444
| PP |  | TLUMIČ HLUKU 1000x500/1500 | [15 empty] | PP | 3
1145 | K | 2 413 104 | TLUMIČ HLUKU 1000x450/1500 | ks | 1 |  | 0 |  |  |  | základní |  | 0 | 0 | 0 | 0 | 0 | 64 | K | 3 |  |  |  | ROZPOCET | 0 | 0 | 0 | 0 | 0 | 1 | 0 | 64 | -2072832518
| PP |  | TLUMIČ HLUKU 1000x450/1500 | [15 empty] | PP | 3
1146 | K | 2 413 105 | Protidešťová žaluzie 500x2000 mm, rám a lamely z pozinkovaného plechu, barva přírodní pozink, lamely jsou pevné, síť proti vnikání drobného ptactva | ks | 1 |  | 0 |  |  |  | základní |  | 0 | 0 | 0 | 0 | 0 | 64 | K | 3 |  |  |  | ROZPOCET | 0 | 0 | 0 | 0 | 0 | 1 | 0 | 64 | 77636126
| PP |  | Protidešťová žaluzie 500x2000 mm, rám a lamely z pozinkovaného plechu, barva přírodní pozink, lamely jsou pevné, síť proti vnikání drobného ptactva | [15 empty] | PP | 3
1147 | K | 2 413 106 | ZPĚTNÁ KLAPKA 1000x500 | ks | 1 |  | 0 |  |  |  | základní |  | 0 | 0 | 0 | 0 | 0 | 64 | K | 3 |  |  |  | ROZPOCET | 0 | 0 | 0 | 0 | 0 | 1 | 0 | 64 | -175972642
| PP |  | ZPĚTNÁ KLAPKA 1000x500 | [15 empty] | PP | 3
1148 | K | 2 413 107 | Regulační klapka pro kruhové potrubí DN 100 s vestavěnou regulací se skládá z těsné klapky, servopohonu a měřícího zařízení. Vstupní data jsou porovnána s referenčním signálem a následně je servopohonem upraveno nastavení klapky. Pro regulaci přívodu i od | ks | 27 |  | 0 |  |  |  | základní |  | 0 | 0 | 0 | 0 | 0 | 64 | K | 3 |  |  |  | ROZPOCET | 0 | 0 | 0 | 0 | 0 | 1 | 0 | 64 | -524172854
| PP |  | Regulační klapka pro kruhové potrubí DN 100 s vestavěnou regulací se skládá z těsné klapky, servopohonu a měřícího zařízení. Vstupní data jsou porovnána s referenčním signálem a následně je servopohonem upraveno nastavení klapky. Pro regulaci přívodu i odvodu vzduchu ve ventilačních systémech. Možnost ovládání pomocí čidel teploty, kvality vzduchu, tlaku ap. Klapka opatřena gumovým těsněním. Maximální rychlost vzduchu 12 m/s. provedení analogový vstup 0–10 V. Minimáílní průtok 42 m3/h, maximální proůtok 283 m3/h | [15 empty] | PP | 3
1149 | K | 2 413 108 | Regulační klapka pro kruhové potrubí DN 125 s vestavěnou regulací se skládá z těsné klapky, servopohonu a měřícího zařízení. Vstupní data jsou porovnána s referenčním signálem a následně je servopohonem upraveno nastavení klapky. Pro regulaci přívodu i od | ks | 7 |  | 0 |  |  |  | základní |  | 0 | 0 | 0 | 0 | 0 | 64 | K | 3 |  |  |  | ROZPOCET | 0 | 0 | 0 | 0 | 0 | 1 | 0 | 64 | 348562268
| PP |  | Regulační klapka pro kruhové potrubí DN 125 s vestavěnou regulací se skládá z těsné klapky, servopohonu a měřícího zařízení. Vstupní data jsou porovnána s referenčním signálem a následně je servopohonem upraveno nastavení klapky. Pro regulaci přívodu i odvodu vzduchu ve ventilačních systémech. Možnost ovládání pomocí čidel teploty, kvality vzduchu, tlaku ap. Klapka opatřena gumovým těsněním. Maximální rychlost vzduchu 12 m/s. provedení analogový vstup 0–10 V. Minimáílní průtok 66 m3/h, maximální proůtok 442 m3/h | [15 empty] | PP | 3
1150 | K | 2 413 109 | Regulační klapka pro kruhové potrubí DN 160 s vestavěnou regulací se skládá z těsné klapky, servopohonu a měřícího zařízení. Vstupní data jsou porovnána s referenčním signálem a následně je servopohonem upraveno nastavení klapky. Pro regulaci přívodu i od | ks | 4 |  | 0 |  |  |  | základní |  | 0 | 0 | 0 | 0 | 0 | 64 | K | 3 |  |  |  | ROZPOCET | 0 | 0 | 0 | 0 | 0 | 1 | 0 | 64 | 577101660
| PP |  | Regulační klapka pro kruhové potrubí DN 160 s vestavěnou regulací se skládá z těsné klapky, servopohonu a měřícího zařízení. Vstupní data jsou porovnána s referenčním signálem a následně je servopohonem upraveno nastavení klapky. Pro regulaci přívodu i odvodu vzduchu ve ventilačních systémech. Možnost ovládání pomocí čidel teploty, kvality vzduchu, tlaku ap. Klapka opatřena gumovým těsněním. Maximální rychlost vzduchu 12 m/s. provedení analogový vstup 0–10 V. Minimáílní průtok 109 m3/h, maximální proůtok 723 m3/h | [15 empty] | PP | 3
1151 | K | 2 413 110 | Regulační klapka pro kruhové potrubí DN 200 s vestavěnou regulací se skládá z těsné klapky, servopohonu a měřícího zařízení. Vstupní data jsou porovnána s referenčním signálem a následně je servopohonem upraveno nastavení klapky. Pro regulaci přívodu i od | ks | 1 |  | 0 |  |  |  | základní |  | 0 | 0 | 0 | 0 | 0 | 64 | K | 3 |  |  |  | ROZPOCET | 0 | 0 | 0 | 0 | 0 | 1 | 0 | 64 | -1623926318
| PP |  | Regulační klapka pro kruhové potrubí DN 200 s vestavěnou regulací se skládá z těsné klapky, servopohonu a měřícího zařízení. Vstupní data jsou porovnána s referenčním signálem a následně je servopohonem upraveno nastavení klapky. Pro regulaci přívodu i odvodu vzduchu ve ventilačních systémech. Možnost ovládání pomocí čidel teploty, kvality vzduchu, tlaku ap. Klapka opatřena gumovým těsněním. Maximální rychlost vzduchu 12 m/s. provedení analogový vstup 0–10 V. Minimáílní průtok 170 m3/h, maximální proůtok 1130 m3/h | [15 empty] | PP | 3
1152 | K | 2 413 111 | Regulační klapka pro kruhové potrubí DN 250 s vestavěnou regulací se skládá z těsné klapky, servopohonu a měřícího zařízení. Vstupní data jsou porovnána s referenčním signálem a následně je servopohonem upraveno nastavení klapky. Pro regulaci přívodu i od | ks | 3 |  | 0 |  |  |  | základní |  | 0 | 0 | 0 | 0 | 0 | 64 | K | 3 |  |  |  | ROZPOCET | 0 | 0 | 0 | 0 | 0 | 1 | 0 | 64 | 1597926192
| PP |  | Regulační klapka pro kruhové potrubí DN 250 s vestavěnou regulací se skládá z těsné klapky, servopohonu a měřícího zařízení. Vstupní data jsou porovnána s referenčním signálem a následně je servopohonem upraveno nastavení klapky. Pro regulaci přívodu i odvodu vzduchu ve ventilačních systémech. Možnost ovládání pomocí čidel teploty, kvality vzduchu, tlaku ap. Klapka opatřena gumovým těsněním. Maximální rychlost vzduchu 12 m/s. provedení analogový vstup 0–10 V. Minimáílní průtok 265 m3/h, maximální proůtok 1766 m3/h | [15 empty] | PP | 3
1153 | K | 2 413 112 | Regulační klapka pro kruhové potrubí DN 315 s vestavěnou regulací se skládá z těsné klapky, servopohonu a měřícího zařízení. Vstupní data jsou porovnána s referenčním signálem a následně je servopohonem upraveno nastavení klapky. Pro regulaci přívodu i od | ks | 3 |  | 0 |  |  |  | základní |  | 0 | 0 | 0 | 0 | 0 | 64 | K | 3 |  |  |  | ROZPOCET | 0 | 0 | 0 | 0 | 0 | 1 | 0 | 64 | 105214793
| PP |  | Regulační klapka pro kruhové potrubí DN 315 s vestavěnou regulací se skládá z těsné klapky, servopohonu a měřícího zařízení. Vstupní data jsou porovnána s referenčním signálem a následně je servopohonem upraveno nastavení klapky. Pro regulaci přívodu i odvodu vzduchu ve ventilačních systémech. Možnost ovládání pomocí čidel teploty, kvality vzduchu, tlaku ap. Klapka opatřena gumovým těsněním. Maximální rychlost vzduchu 12 m/s. provedení analogový vstup 0–10 V. Minimáílní průtok 421 m3/h, maximální proůtok 2804 m3/h | [15 empty] | PP | 3
1154 | K | 2 413 113 | Požární klapka DN 355 mm, CE certifikace dle EN 15650 testováno dle EN 1366-2klasifikováno dle EN 13501-3+A1požární odolnost až EIS 120, těsnost dle EN 1751 třída C a přes list třída 2korozivzdornost dle EN 15650cyklování C 10 000 dle EN 15650 ovládání kl | ks | 2 |  | 0 |  |  |  | základní |  | 0 | 0 | 0 | 0 | 0 | 64 | K | 3 |  |  |  | ROZPOCET | 0 | 0 | 0 | 0 | 0 | 1 | 0 | 64 | 642939005
| PP |  | Požární klapka DN 355 mm, CE certifikace dle EN 15650 testováno dle EN 1366-2klasifikováno dle EN 13501-3+A1požární odolnost až EIS 120, těsnost dle EN 1751 třída C a přes list třída 2korozivzdornost dle EN 15650cyklování C 10 000 dle EN 15650 ovládání klapek mechanické nebo pomocí servopohonupro, maximální rychlost 12 m/s a tlakový rozdíl na klapce 1 200 Pa | [15 empty] | PP | 3
1155 | K | 2 413 114 | Požární klapka DN 315 mm, CE certifikace dle EN 15650 testováno dle EN 1366-2klasifikováno dle EN 13501-3+A1požární odolnost až EIS 120, těsnost dle EN 1751 třída C a přes list třída 2korozivzdornost dle EN 15650cyklování C 10 000 dle EN 15650 ovládání kl | ks | 13 |  | 0 |  |  |  | základní |  | 0 | 0 | 0 | 0 | 0 | 64 | K | 3 |  |  |  | ROZPOCET | 0 | 0 | 0 | 0 | 0 | 1 | 0 | 64 | 1776886543
| PP |  | Požární klapka DN 315 mm, CE certifikace dle EN 15650 testováno dle EN 1366-2klasifikováno dle EN 13501-3+A1požární odolnost až EIS 120, těsnost dle EN 1751 třída C a přes list třída 2korozivzdornost dle EN 15650cyklování C 10 000 dle EN 15650 ovládání klapek mechanické nebo pomocí servopohonupro, maximální rychlost 12 m/s a tlakový rozdíl na klapce 1 200 Pa | [15 empty] | PP | 3
1156 | K | 2 413 115 | Požární klapka DN 280 mm, CE certifikace dle EN 15650 testováno dle EN 1366-2klasifikováno dle EN 13501-3+A1požární odolnost až EIS 120, těsnost dle EN 1751 třída C a přes list třída 2korozivzdornost dle EN 15650cyklování C 10 000 dle EN 15650 ovládání kl | ks | 2 |  | 0 |  |  |  | základní |  | 0 | 0 | 0 | 0 | 0 | 64 | K | 3 |  |  |  | ROZPOCET | 0 | 0 | 0 | 0 | 0 | 1 | 0 | 64 | 657310690
| PP |  | Požární klapka DN 280 mm, CE certifikace dle EN 15650 testováno dle EN 1366-2klasifikováno dle EN 13501-3+A1požární odolnost až EIS 120, těsnost dle EN 1751 třída C a přes list třída 2korozivzdornost dle EN 15650cyklování C 10 000 dle EN 15650 ovládání klapek mechanické nebo pomocí servopohonupro, maximální rychlost 12 m/s a tlakový rozdíl na klapce 1 200 Pa | [15 empty] | PP | 3
1157 | K | 2 413 116 | Požární klapka DN 250 mm, CE certifikace dle EN 15650 testováno dle EN 1366-2klasifikováno dle EN 13501-3+A1požární odolnost až EIS 120, těsnost dle EN 1751 třída C a přes list třída 2korozivzdornost dle EN 15650cyklování C 10 000 dle EN 15650 ovládání kl | ks | 1 |  | 0 |  |  |  | základní |  | 0 | 0 | 0 | 0 | 0 | 64 | K | 3 |  |  |  | ROZPOCET | 0 | 0 | 0 | 0 | 0 | 1 | 0 | 64 | 952228829
| PP |  | Požární klapka DN 250 mm, CE certifikace dle EN 15650 testováno dle EN 1366-2klasifikováno dle EN 13501-3+A1požární odolnost až EIS 120, těsnost dle EN 1751 třída C a přes list třída 2korozivzdornost dle EN 15650cyklování C 10 000 dle EN 15650 ovládání klapek mechanické nebo pomocí servopohonupro, maximální rychlost 12 m/s a tlakový rozdíl na klapce 1 200 Pa | [15 empty] | PP | 3
1158 | K | 2 413 117 | Požární klapka DN 225 mm, CE certifikace dle EN 15650 testováno dle EN 1366-2klasifikováno dle EN 13501-3+A1požární odolnost až EIS 120, těsnost dle EN 1751 třída C a přes list třída 2korozivzdornost dle EN 15650cyklování C 10 000 dle EN 15650 ovládání kl | ks | 4 |  | 0 |  |  |  | základní |  | 0 | 0 | 0 | 0 | 0 | 64 | K | 3 |  |  |  | ROZPOCET | 0 | 0 | 0 | 0 | 0 | 1 | 0 | 64 | 726558144
| PP |  | Požární klapka DN 225 mm, CE certifikace dle EN 15650 testováno dle EN 1366-2klasifikováno dle EN 13501-3+A1požární odolnost až EIS 120, těsnost dle EN 1751 třída C a přes list třída 2korozivzdornost dle EN 15650cyklování C 10 000 dle EN 15650 ovládání klapek mechanické nebo pomocí servopohonupro, maximální rychlost 12 m/s a tlakový rozdíl na klapce 1 200 Pa | [15 empty] | PP | 3
1159 | K | 2 413 118 | Požární klapka DN 200 mm, CE certifikace dle EN 15650 testováno dle EN 1366-2klasifikováno dle EN 13501-3+A1požární odolnost až EIS 120, těsnost dle EN 1751 třída C a přes list třída 2korozivzdornost dle EN 15650cyklování C 10 000 dle EN 15650 ovládání kl | ks | 5 |  | 0 |  |  |  | základní |  | 0 | 0 | 0 | 0 | 0 | 64 | K | 3 |  |  |  | ROZPOCET | 0 | 0 | 0 | 0 | 0 | 1 | 0 | 64 | -2041917732
| PP |  | Požární klapka DN 200 mm, CE certifikace dle EN 15650 testováno dle EN 1366-2klasifikováno dle EN 13501-3+A1požární odolnost až EIS 120, těsnost dle EN 1751 třída C a přes list třída 2korozivzdornost dle EN 15650cyklování C 10 000 dle EN 15650 ovládání klapek mechanické nebo pomocí servopohonupro, maximální rychlost 12 m/s a tlakový rozdíl na klapce 1 200 Pa | [15 empty] | PP | 3
1160 | K | 2 413 119 | Požární klapka DN 180 mm, CE certifikace dle EN 15650 testováno dle EN 1366-2klasifikováno dle EN 13501-3+A1požární odolnost až EIS 120, těsnost dle EN 1751 třída C a přes list třída 2korozivzdornost dle EN 15650cyklování C 10 000 dle EN 15650 ovládání kl | ks | 2 |  | 0 |  |  |  | základní |  | 0 | 0 | 0 | 0 | 0 | 64 | K | 3 |  |  |  | ROZPOCET | 0 | 0 | 0 | 0 | 0 | 1 | 0 | 64 | 748767210
| PP |  | Požární klapka DN 180 mm, CE certifikace dle EN 15650 testováno dle EN 1366-2klasifikováno dle EN 13501-3+A1požární odolnost až EIS 120, těsnost dle EN 1751 třída C a přes list třída 2korozivzdornost dle EN 15650cyklování C 10 000 dle EN 15650 ovládání klapek mechanické nebo pomocí servopohonupro, maximální rychlost 12 m/s a tlakový rozdíl na klapce 1 200 Pa | [15 empty] | PP | 3
1161 | K | 2 413 120 | Požární klapka 1600x500, CE certifikace dle EN 15650 testováno dle EN 1366-2klasifikováno dle EN 13501-3+A1požární odolnost až EIS 120, těsnost dle EN 1751 třída C a přes list třída 2korozivzdornost dle EN 15650cyklování C 10 000 dle EN 15650 ovládání kla | ks | 2 |  | 0 |  |  |  | základní |  | 0 | 0 | 0 | 0 | 0 | 64 | K | 3 |  |  |  | ROZPOCET | 0 | 0 | 0 | 0 | 0 | 1 | 0 | 64 | 513761711
| PP |  | Požární klapka 1600x500, CE certifikace dle EN 15650 testováno dle EN 1366-2klasifikováno dle EN 13501-3+A1požární odolnost až EIS 120, těsnost dle EN 1751 třída C a přes list třída 2korozivzdornost dle EN 15650cyklování C 10 000 dle EN 15650 ovládání klapek mechanické nebo pomocí servopohonupro maximální rychlost 12 m/s a tlakový rozdíl na klapce 1 200 Pa | [15 empty] | PP | 3
1162 | K | 2 413 121 | Požární klapka 1600x180, CE certifikace dle EN 15650 testováno dle EN 1366-2klasifikováno dle EN 13501-3+A1požární odolnost až EIS 120, těsnost dle EN 1751 třída C a přes list třída 2korozivzdornost dle EN 15650cyklování C 10 000 dle EN 15650 ovládání kla | ks | 2 |  | 0 |  |  |  | základní |  | 0 | 0 | 0 | 0 | 0 | 64 | K | 3 |  |  |  | ROZPOCET | 0 | 0 | 0 | 0 | 0 | 1 | 0 | 64 | -1547937455
| PP |  | Požární klapka 1600x180, CE certifikace dle EN 15650 testováno dle EN 1366-2klasifikováno dle EN 13501-3+A1požární odolnost až EIS 120, těsnost dle EN 1751 třída C a přes list třída 2korozivzdornost dle EN 15650cyklování C 10 000 dle EN 15650 ovládání klapek mechanické nebo pomocí servopohonupro maximální rychlost 12 m/s a tlakový rozdíl na klapce 1 200 Pa | [15 empty] | PP | 3
1163 | K | 2 413 122 | Požární klapka 1000x500, CE certifikace dle EN 15650 testováno dle EN 1366-2klasifikováno dle EN 13501-3+A1požární odolnost až EIS 120, těsnost dle EN 1751 třída C a přes list třída 2korozivzdornost dle EN 15650cyklování C 10 000 dle EN 15650 ovládání kla | ks | 2 |  | 0 |  |  |  | základní |  | 0 | 0 | 0 | 0 | 0 | 64 | K | 3 |  |  |  | ROZPOCET | 0 | 0 | 0 | 0 | 0 | 1 | 0 | 64 | 2062592447
| PP |  | Požární klapka 1000x500, CE certifikace dle EN 15650 testováno dle EN 1366-2klasifikováno dle EN 13501-3+A1požární odolnost až EIS 120, těsnost dle EN 1751 třída C a přes list třída 2korozivzdornost dle EN 15650cyklování C 10 000 dle EN 15650 ovládání klapek mechanické nebo pomocí servopohonupro maximální rychlost 12 m/s a tlakový rozdíl na klapce 1 200 Pa | [15 empty] | PP | 3
1164 | K | 2 413 123 | Požární klapka 1000x450, CE certifikace dle EN 15650 testováno dle EN 1366-2klasifikováno dle EN 13501-3+A1požární odolnost až EIS 120, těsnost dle EN 1751 třída C a přes list třída 2korozivzdornost dle EN 15650cyklování C 10 000 dle EN 15650 ovládání kla | ks | 1 |  | 0 |  |  |  | základní |  | 0 | 0 | 0 | 0 | 0 | 64 | K | 3 |  |  |  | ROZPOCET | 0 | 0 | 0 | 0 | 0 | 1 | 0 | 64 | -1484846074
| PP |  | Požární klapka 1000x450, CE certifikace dle EN 15650 testováno dle EN 1366-2klasifikováno dle EN 13501-3+A1požární odolnost až EIS 120, těsnost dle EN 1751 třída C a přes list třída 2korozivzdornost dle EN 15650cyklování C 10 000 dle EN 15650 ovládání klapek mechanické nebo pomocí servopohonupro maximální rychlost 12 m/s a tlakový rozdíl na klapce 1 200 Pa | [15 empty] | PP | 3
1165 | K | 2 413 124 | Požární klapka 500x1000, CE certifikace dle EN 15650 testováno dle EN 1366-2klasifikováno dle EN 13501-3+A1požární odolnost až EIS 120, těsnost dle EN 1751 třída C a přes list třída 2korozivzdornost dle EN 15650cyklování C 10 000 dle EN 15650 ovládání kla | ks | 1 |  | 0 |  |  |  | základní |  | 0 | 0 | 0 | 0 | 0 | 64 | K | 3 |  |  |  | ROZPOCET | 0 | 0 | 0 | 0 | 0 | 1 | 0 | 64 | 1563838231
| PP |  | Požární klapka 500x1000, CE certifikace dle EN 15650 testováno dle EN 1366-2klasifikováno dle EN 13501-3+A1požární odolnost až EIS 120, těsnost dle EN 1751 třída C a přes list třída 2korozivzdornost dle EN 15650cyklování C 10 000 dle EN 15650 ovládání klapek mechanické nebo pomocí servopohonupro maximální rychlost 12 m/s a tlakový rozdíl na klapce 1 200 Pa | [15 empty] | PP | 3
1166 | K | 2 413 125 | Požární klapka 500x315, CE certifikace dle EN 15650 testováno dle EN 1366-2klasifikováno dle EN 13501-3+A1požární odolnost až EIS 120, těsnost dle EN 1751 třída C a přes list třída 2korozivzdornost dle EN 15650cyklování C 10 000 dle EN 15650 ovládání klap | ks | 2 |  | 0 |  |  |  | základní |  | 0 | 0 | 0 | 0 | 0 | 64 | K | 3 |  |  |  | ROZPOCET | 0 | 0 | 0 | 0 | 0 | 1 | 0 | 64 | 930175191
| PP |  | Požární klapka 500x315, CE certifikace dle EN 15650 testováno dle EN 1366-2klasifikováno dle EN 13501-3+A1požární odolnost až EIS 120, těsnost dle EN 1751 třída C a přes list třída 2korozivzdornost dle EN 15650cyklování C 10 000 dle EN 15650 ovládání klapek mechanické nebo pomocí servopohonupro maximální rychlost 12 m/s a tlakový rozdíl na klapce 1 200 Pa | [15 empty] | PP | 3
1167 | K | 2 413 126 | Požární klapka 500x200, CE certifikace dle EN 15650 testováno dle EN 1366-2klasifikováno dle EN 13501-3+A1požární odolnost až EIS 120, těsnost dle EN 1751 třída C a přes list třída 2korozivzdornost dle EN 15650cyklování C 10 000 dle EN 15650 ovládání klap | ks | 1 |  | 0 |  |  |  | základní |  | 0 | 0 | 0 | 0 | 0 | 64 | K | 3 |  |  |  | ROZPOCET | 0 | 0 | 0 | 0 | 0 | 1 | 0 | 64 | 1732084560
| PP |  | Požární klapka 500x200, CE certifikace dle EN 15650 testováno dle EN 1366-2klasifikováno dle EN 13501-3+A1požární odolnost až EIS 120, těsnost dle EN 1751 třída C a přes list třída 2korozivzdornost dle EN 15650cyklování C 10 000 dle EN 15650 ovládání klapek mechanické nebo pomocí servopohonupro maximální rychlost 12 m/s a tlakový rozdíl na klapce 1 200 Pa | [15 empty] | PP | 3
1168 | K | 2 413 127 | Požární klapka 450x200, CE certifikace dle EN 15650 testováno dle EN 1366-2klasifikováno dle EN 13501-3+A1požární odolnost až EIS 120, těsnost dle EN 1751 třída C a přes list třída 2korozivzdornost dle EN 15650cyklování C 10 000 dle EN 15650 ovládání klap | ks | 1 |  | 0 |  |  |  | základní |  | 0 | 0 | 0 | 0 | 0 | 64 | K | 3 |  |  |  | ROZPOCET | 0 | 0 | 0 | 0 | 0 | 1 | 0 | 64 | 1035033980
| PP |  | Požární klapka 450x200, CE certifikace dle EN 15650 testováno dle EN 1366-2klasifikováno dle EN 13501-3+A1požární odolnost až EIS 120, těsnost dle EN 1751 třída C a přes list třída 2korozivzdornost dle EN 15650cyklování C 10 000 dle EN 15650 ovládání klapek mechanické nebo pomocí servopohonupro maximální rychlost 12 m/s a tlakový rozdíl na klapce 1 200 Pa | [15 empty] | PP | 3
1169 | K | 2 413 128 | Požární klapka 400x200, CE certifikace dle EN 15650 testováno dle EN 1366-2klasifikováno dle EN 13501-3+A1požární odolnost až EIS 120, těsnost dle EN 1751 třída C a přes list třída 2korozivzdornost dle EN 15650cyklování C 10 000 dle EN 15650 ovládání klap | ks | 1 |  | 0 |  |  |  | základní |  | 0 | 0 | 0 | 0 | 0 | 64 | K | 3 |  |  |  | ROZPOCET | 0 | 0 | 0 | 0 | 0 | 1 | 0 | 64 | 1736870964
| PP |  | Požární klapka 400x200, CE certifikace dle EN 15650 testováno dle EN 1366-2klasifikováno dle EN 13501-3+A1požární odolnost až EIS 120, těsnost dle EN 1751 třída C a přes list třída 2korozivzdornost dle EN 15650cyklování C 10 000 dle EN 15650 ovládání klapek mechanické nebo pomocí servopohonupro maximální rychlost 12 m/s a tlakový rozdíl na klapce 1 200 Pa | [15 empty] | PP | 3
1170 | K | 2 413 129 | Regulační klapka kruhová těsná DN 160 | ks | 6 |  | 0 |  |  |  | základní |  | 0 | 0 | 0 | 0 | 0 | 64 | K | 3 |  |  |  | ROZPOCET | 0 | 0 | 0 | 0 | 0 | 1 | 0 | 64 | 1009634625
| PP |  | Regulační klapka kruhová těsná DN 160 | [15 empty] | PP | 3
1171 | K | 2 413 130 | Regulační klapka kruhová těsná DN 150 | ks | 14 |  | 0 |  |  |  | základní |  | 0 | 0 | 0 | 0 | 0 | 64 | K | 3 |  |  |  | ROZPOCET | 0 | 0 | 0 | 0 | 0 | 1 | 0 | 64 | 1299383398
| PP |  | Regulační klapka kruhová těsná DN 150 | [15 empty] | PP | 3
1172 | K | 2 413 131 | Regulační klapka kruhová těsná DN 100 | ks | 2 |  | 0 |  |  |  | základní |  | 0 | 0 | 0 | 0 | 0 | 64 | K | 3 |  |  |  | ROZPOCET | 0 | 0 | 0 | 0 | 0 | 1 | 0 | 64 | -147729725
| PP |  | Regulační klapka kruhová těsná DN 100 | [15 empty] | PP | 3
1173 | K | 2 413 132 | Anemostat 600x600 přívodní, s regulační klapkou na připojovací skříni | ks | 4 |  | 0 |  |  |  | základní |  | 0 | 0 | 0 | 0 | 0 | 64 | K | 3 |  |  |  | ROZPOCET | 0 | 0 | 0 | 0 | 0 | 1 | 0 | 64 | -1958923481
| PP |  | Anemostat 600x600 přívodní, s regulační klapkou na připojovací skříni | [15 empty] | PP | 3
1174 | K | 2 413 133 | Anemostat 500x500 odvodní, s regulační klapkou na připojovací skříni | ks | 3 |  | 0 |  |  |  | základní |  | 0 | 0 | 0 | 0 | 0 | 64 | K | 3 |  |  |  | ROZPOCET | 0 | 0 | 0 | 0 | 0 | 1 | 0 | 64 | 1185697708
| PP |  | Anemostat 500x500 odvodní, s regulační klapkou na připojovací skříni | [15 empty] | PP | 3
1175 | K | 2 413 134 | Vyústka pro kruhové potrubí 725x125 na SPIRO DN 315, s regulací | ks | 6 |  | 0 |  |  |  | základní |  | 0 | 0 | 0 | 0 | 0 | 64 | K | 3 |  |  |  | ROZPOCET | 0 | 0 | 0 | 0 | 0 | 1 | 0 | 64 | 2068382881
| PP |  | Vyústka pro kruhové potrubí 725x125 na SPIRO DN 315, s regulací | [15 empty] | PP | 3
1176 | K | 2 413 135 | Vyústka pro kruhové potrubí 625x85 na SPIRO DN 160, s regulací | ks | 2 |  | 0 |  |  |  | základní |  | 0 | 0 | 0 | 0 | 0 | 64 | K | 3 |  |  |  | ROZPOCET | 0 | 0 | 0 | 0 | 0 | 1 | 0 | 64 | -781255087
| PP |  | Vyústka pro kruhové potrubí 625x85 na SPIRO DN 160, s regulací | [15 empty] | PP | 3
1177 | K | 2 413 136 | Vyústka pro kruhové potrubí 625x85 na SPIRO DN 150, s regulací | ks | 14 |  | 0 |  |  |  | základní |  | 0 | 0 | 0 | 0 | 0 | 64 | K | 3 |  |  |  | ROZPOCET | 0 | 0 | 0 | 0 | 0 | 1 | 0 | 64 | 2035219589
| PP |  | Vyústka pro kruhové potrubí 625x85 na SPIRO DN 150, s regulací | [15 empty] | PP | 3
1178 | K | 2 413 137 | "Talířový ventil odvodní DN 200, lakované provedení, RAL 9010" | ks | 13 |  | 0 |  |  |  | základní |  | 0 | 0 | 0 | 0 | 0 | 64 | K | 3 |  |  |  | ROZPOCET | 0 | 0 | 0 | 0 | 0 | 1 | 0 | 64 | 1747579317
| PP |  | "Talířový ventil odvodní DN 200, lakované provedení, RAL 9010" | [15 empty] | PP | 3
1179 | K | 2 413 138 | "Talířový ventil přívodní DN 200, lakované provedení, RAL 9010" | ks | 20 |  | 0 |  |  |  | základní |  | 0 | 0 | 0 | 0 | 0 | 64 | K | 3 |  |  |  | ROZPOCET | 0 | 0 | 0 | 0 | 0 | 1 | 0 | 64 | 1289935140
| PP |  | "Talířový ventil přívodní DN 200, lakované provedení, RAL 9010" | [15 empty] | PP | 3
1180 | K | 2 413 139 | "Talířový ventil odvodní DN 160, lakované provedení, RAL 9010" | ks | 23 |  | 0 |  |  |  | základní |  | 0 | 0 | 0 | 0 | 0 | 64 | K | 3 |  |  |  | ROZPOCET | 0 | 0 | 0 | 0 | 0 | 1 | 0 | 64 | 1672888209
| PP |  | "Talířový ventil odvodní DN 160, lakované provedení, RAL 9010" | [15 empty] | PP | 3
1181 | K | 2 413 140 | "Talířový ventil přívodní DN 160, lakované provedení, RAL 9010" | ks | 10 |  | 0 |  |  |  | základní |  | 0 | 0 | 0 | 0 | 0 | 64 | K | 3 |  |  |  | ROZPOCET | 0 | 0 | 0 | 0 | 0 | 1 | 0 | 64 | 453861293
| PP |  | "Talířový ventil přívodní DN 160, lakované provedení, RAL 9010" | [15 empty] | PP | 3
1182 | K | 2 413 141 | "Talířový ventil odvodní DN 125, lakované provedení, RAL 9010" | ks | 10 |  | 0 |  |  |  | základní |  | 0 | 0 | 0 | 0 | 0 | 64 | K | 3 |  |  |  | ROZPOCET | 0 | 0 | 0 | 0 | 0 | 1 | 0 | 64 | 1421038590
| PP |  | "Talířový ventil odvodní DN 125, lakované provedení, RAL 9010" | [15 empty] | PP | 3
1183 | K | 2 413 142 | "Talířový ventil odvodní DN 100, lakované provedení, RAL 9010" | ks | 4 |  | 0 |  |  |  | základní |  | 0 | 0 | 0 | 0 | 0 | 64 | K | 3 |  |  |  | ROZPOCET | 0 | 0 | 0 | 0 | 0 | 1 | 0 | 64 | 848439171
| PP |  | "Talířový ventil odvodní DN 100, lakované provedení, RAL 9010" | [15 empty] | PP | 3
1184 | K | 2 413 143 | Dveřní mřížka 480x82 mm, plastová, bílá barva, montáž do výřezu ve dveřním křídle | ks | 2 |  | 0 |  |  |  | základní |  | 0 | 0 | 0 | 0 | 0 | 64 | K | 3 |  |  |  | ROZPOCET | 0 | 0 | 0 | 0 | 0 | 1 | 0 | 64 | -1010219915
| PP |  | Dveřní mřížka 480x82 mm, plastová, bílá barva, montáž do výřezu ve dveřním křídle | [15 empty] | PP | 3
1185 | K | 2 413 144 | Požární stěnový uzávěr 200x215, požární odolnost EI 90 DP1, pro svislé i vodorovné dělicí konstrukce, možné použití i v prostředí s nebezpečím výbuchu, těleso uzávěru vyrobeno z pozinkovaného plechu, list uzávěru vyroben z vápenokřemičité izolační desky, | ks | 1 |  | 0 |  |  |  | základní |  | 0 | 0 | 0 | 0 | 0 | 64 | K | 3 |  |  |  | ROZPOCET | 0 | 0 | 0 | 0 | 0 | 1 | 0 | 64 | -347289440
| PP |  | Požární stěnový uzávěr 200x215, požární odolnost EI 90 DP1, pro svislé i vodorovné dělicí konstrukce, možné použití i v prostředí s nebezpečím výbuchu, těleso uzávěru vyrobeno z pozinkovaného plechu, list uzávěru vyroben z vápenokřemičité izolační desky, krycí mřížka lakovaná odstínem RAL 9010 | [15 empty] | PP | 3
1186 | K | 2 413 145 | Stěnová mřížka samostatná 900x250 | ks | 2 |  | 0 |  |  |  | základní |  | 0 | 0 | 0 | 0 | 0 | 64 | K | 3 |  |  |  | ROZPOCET | 0 | 0 | 0 | 0 | 0 | 1 | 0 | 64 | 1774991840
| PP |  | Stěnová mřížka samostatná 900x250 | [15 empty] | PP | 3
1187 | K | 2 413 146 | Stěnová mřížka samostatná 900x200 | ks | 2 |  | 0 |  |  |  | základní |  | 0 | 0 | 0 | 0 | 0 | 64 | K | 3 |  |  |  | ROZPOCET | 0 | 0 | 0 | 0 | 0 | 1 | 0 | 64 | 1388006507
| PP |  | Stěnová mřížka samostatná 900x200 | [15 empty] | PP | 3
1188 | K | 2 413 147 | Stěnová mřížka samostatná 900x150 | ks | 2 |  | 0 |  |  |  | základní |  | 0 | 0 | 0 | 0 | 0 | 64 | K | 3 |  |  |  | ROZPOCET | 0 | 0 | 0 | 0 | 0 | 1 | 0 | 64 | -1540519167
| PP |  | Stěnová mřížka samostatná 900x150 | [15 empty] | PP | 3
1189 | K | 2 413 148 | Stěnová mřížka samostatná 700x150 | ks | 2 |  | 0 |  |  |  | základní |  | 0 | 0 | 0 | 0 | 0 | 64 | K | 3 |  |  |  | ROZPOCET | 0 | 0 | 0 | 0 | 0 | 1 | 0 | 64 | -929722493
| PP |  | Stěnová mřížka samostatná 700x150 | [15 empty] | PP | 3
1190 | K | 2 413 149 | Stěnová mřížka samostatná 700x100 | ks | 2 |  | 0 |  |  |  | základní |  | 0 | 0 | 0 | 0 | 0 | 64 | K | 3 |  |  |  | ROZPOCET | 0 | 0 | 0 | 0 | 0 | 1 | 0 | 64 | 2064933381
| PP |  | Stěnová mřížka samostatná 700x100 | [15 empty] | PP | 3
1191 | K | 2 413 150 | Stěnová mřížka samostatná 600x100 | ks | 8 |  | 0 |  |  |  | základní |  | 0 | 0 | 0 | 0 | 0 | 64 | K | 3 |  |  |  | ROZPOCET | 0 | 0 | 0 | 0 | 0 | 1 | 0 | 64 | -1561353740
| PP |  | Stěnová mřížka samostatná 600x100 | [15 empty] | PP | 3
1192 | K | 2 413 151 | Stěnová mřížka samostatná 500x100 | ks | 4 |  | 0 |  |  |  | základní |  | 0 | 0 | 0 | 0 | 0 | 64 | K | 3 |  |  |  | ROZPOCET | 0 | 0 | 0 | 0 | 0 | 1 | 0 | 64 | 1097335857
| PP |  | Stěnová mřížka samostatná 500x100 | [15 empty] | PP | 3
1193 | K | 2 413 152 | Stěnová mřížka samostatná 400x100 | ks | 36 |  | 0 |  |  |  | základní |  | 0 | 0 | 0 | 0 | 0 | 64 | K | 3 |  |  |  | ROZPOCET | 0 | 0 | 0 | 0 | 0 | 1 | 0 | 64 | -1581403868
| PP |  | Stěnová mřížka samostatná 400x100 | [15 empty] | PP | 3
1194 | K | 2 413 153 | Stěnová mřížka samostatná 200x225 | ks | 1 |  | 0 |  |  |  | základní |  | 0 | 0 | 0 | 0 | 0 | 64 | K | 3 |  |  |  | ROZPOCET | 0 | 0 | 0 | 0 | 0 | 1 | 0 | 64 | 847315323
| PP |  | Stěnová mřížka samostatná 200x225 | [15 empty] | PP | 3
1195 | K | 2 413 154 | Stěnová mřížka samostatná 200x200 | ks | 4 |  | 0 |  |  |  | základní |  | 0 | 0 | 0 | 0 | 0 | 64 | K | 3 |  |  |  | ROZPOCET | 0 | 0 | 0 | 0 | 0 | 1 | 0 | 64 | 60955873
| PP |  | Stěnová mřížka samostatná 200x200 | [15 empty] | PP | 3
1196 | K | 2 413 155 | Spiro potrubí DN 100 | m | 4 |  | 0 |  |  |  | základní |  | 0 | 0 | 0 | 0 | 0 | 64 | K | 3 |  |  |  | ROZPOCET | 0 | 0 | 0 | 0 | 0 | 1 | 0 | 64 | 2029744935
| PP |  | Spiro potrubí DN 100 | [15 empty] | PP | 3
1197 | K | 2 413 156 | Spiro potrubí DN 125 | m | 81 |  | 0 |  |  |  | základní |  | 0 | 0 | 0 | 0 | 0 | 64 | K | 3 |  |  |  | ROZPOCET | 0 | 0 | 0 | 0 | 0 | 1 | 0 | 64 | -645683991
| PP |  | Spiro potrubí DN 125 | [15 empty] | PP | 3
1198 | K | 2 413 157 | Spiro potrubí DN 150 | m | 102 |  | 0 |  |  |  | základní |  | 0 | 0 | 0 | 0 | 0 | 64 | K | 3 |  |  |  | ROZPOCET | 0 | 0 | 0 | 0 | 0 | 1 | 0 | 64 | 1330938416
| PP |  | Spiro potrubí DN 150 | [15 empty] | PP | 3
1199 | K | 2 413 158 | Spiro potrubí DN 160 | m | 102 |  | 0 |  |  |  | základní |  | 0 | 0 | 0 | 0 | 0 | 64 | K | 3 |  |  |  | ROZPOCET | 0 | 0 | 0 | 0 | 0 | 1 | 0 | 64 | 1293950045
| PP |  | Spiro potrubí DN 160 | [15 empty] | PP | 3
1200 | K | 2 413 159 | Spiro potrubí DN 180 | m | 6 |  | 0 |  |  |  | základní |  | 0 | 0 | 0 | 0 | 0 | 64 | K | 3 |  |  |  | ROZPOCET | 0 | 0 | 0 | 0 | 0 | 1 | 0 | 64 | -385190377
| PP |  | Spiro potrubí DN 180 | [15 empty] | PP | 3
1201 | K | 2 413 160 | Spiro potrubí DN 200 | m | 76 |  | 0 |  |  |  | základní |  | 0 | 0 | 0 | 0 | 0 | 64 | K | 3 |  |  |  | ROZPOCET | 0 | 0 | 0 | 0 | 0 | 1 | 0 | 64 | 1076836979
| PP |  | Spiro potrubí DN 200 | [15 empty] | PP | 3
1202 | K | 2 413 161 | Spiro potrubí DN 225 | m | 51 |  | 0 |  |  |  | základní |  | 0 | 0 | 0 | 0 | 0 | 64 | K | 3 |  |  |  | ROZPOCET | 0 | 0 | 0 | 0 | 0 | 1 | 0 | 64 | 458253874
| PP |  | Spiro potrubí DN 225 | [15 empty] | PP | 3
1203 | K | 2 413 162 | Spiro potrubí DN 250 | m | 37 |  | 0 |  |  |  | základní |  | 0 | 0 | 0 | 0 | 0 | 64 | K | 3 |  |  |  | ROZPOCET | 0 | 0 | 0 | 0 | 0 | 1 | 0 | 64 | 1843245614
| PP |  | Spiro potrubí DN 250 | [15 empty] | PP | 3
1204 | K | 2 413 163 | Spiro potrubí DN 280 | m | 23 |  | 0 |  |  |  | základní |  | 0 | 0 | 0 | 0 | 0 | 64 | K | 3 |  |  |  | ROZPOCET | 0 | 0 | 0 | 0 | 0 | 1 | 0 | 64 | -1478848875
| PP |  | Spiro potrubí DN 280 | [15 empty] | PP | 3
1205 | K | 2 413 164 | Spiro potrubí DN 315 | m | 121 |  | 0 |  |  |  | základní |  | 0 | 0 | 0 | 0 | 0 | 64 | K | 3 |  |  |  | ROZPOCET | 0 | 0 | 0 | 0 | 0 | 1 | 0 | 64 | -1513814837
| PP |  | Spiro potrubí DN 315 | [15 empty] | PP | 3
1206 | K | 2 413 165 | Spiro potrubí DN 355 | m | 16 |  | 0 |  |  |  | základní |  | 0 | 0 | 0 | 0 | 0 | 64 | K | 3 |  |  |  | ROZPOCET | 0 | 0 | 0 | 0 | 0 | 1 | 0 | 64 | -44811269
| PP |  | Spiro potrubí DN 355 | [15 empty] | PP | 3
1207 | K | 2 413 166 | Čtyřhranné potrubí - plech | m2 | 352 |  | 0 |  |  |  | základní |  | 0 | 0 | 0 | 0 | 0 | 64 | K | 3 |  |  |  | ROZPOCET | 0 | 0 | 0 | 0 | 0 | 1 | 0 | 64 | 2115658832
| PP |  | Čtyřhranné potrubí - plech | [15 empty] | PP | 3
1208 | K | 2 413 167 | Deska z kamenné vlny tl. 80 mm (minerální plsti) pojená organickým pojivem, hydrofobizovaná v celém objemu, s polepem hliníkovou fólí se skleněnou mřížkou. Kompozitní hliníková vrstva připojená k deskám pomocí tavné vrstvy lepidla, které nezhoršuje reakci | m2 | 22 |  | 0 |  |  |  | základní |  | 0 | 0 | 0 | 0 | 0 | 64 | K | 3 |  |  |  | ROZPOCET | 0 | 0 | 0 | 0 | 0 | 1 | 0 | 64 | -1275376771
| PP |  | Deska z kamenné vlny tl. 80 mm (minerální plsti) pojená organickým pojivem, hydrofobizovaná v celém objemu, s polepem hliníkovou fólí se skleněnou mřížkou. Kompozitní hliníková vrstva připojená k deskám pomocí tavné vrstvy lepidla, které nezhoršuje reakci na oheň. Hliníková vrstva je vybavena pevně připojenou skleněnou výztužnou mřížkou 2/2 mm. Tloušťka hliníkové fólie je 18 – 22 μm. Tepelně izolační vlastnosti. Zvuková pohltivost. Nehořlavost – ochrana proti šíření plamene a požáru. Vodoodpudivost a odolnost proti vlhkosti – polep hliníkovou fólií nenahrazuje potřebné povrchové úpravy pro ochranu proti vnějším klimatickým vlivům (rosa, dešťové srážky, sníh – pro použití v exteriéru). Rozměrová a tvarová stálost. Zlepšení mechanických vlastností povrchu. Zajištění čistoty prostředí bezprašnost). Optický vzhled, textura povrchu a barva – stříbřitý vzhled.+ Oplechování plechem | [15 empty] | PP | 3
1209 | K | 2 413 168 | Požární izolace EI 60 | m2 | 5 |  | 0 |  |  |  | základní |  | 0 | 0 | 0 | 0 | 0 | 64 | K | 3 |  |  |  | ROZPOCET | 0 | 0 | 0 | 0 | 0 | 1 | 0 | 64 | -154931883
| PP |  | Požární izolace EI 60 | [15 empty] | PP | 3
| D | 2414-M | VZT zařízení č.4 – PRÁDELNA |  |  |  | 0 | [5 empty] | 0 |  | 0 |  | 0 | 3 | D | 2 |  |  |  | ROZPOCET | [6 empty] | 0
1210 | K | 2 414 101 | VZT jednotkla, 9500 m3/h, filtry M5, ohřívač 63 kW (80/60°C), viz. technický list jednotky v příloze | ks | 1 |  | 0 |  |  |  | základní |  | 0 | 0 | 0 | 0 | 0 | 64 | K | 3 |  |  |  | ROZPOCET | 0 | 0 | 0 | 0 | 0 | 1 | 0 | 64 | 629259386
| PP |  | VZT jednotkla, 9500 m3/h, filtry M5, ohřívač 63 kW (80/60°C), viz. technický list jednotky v příloze | [15 empty] | PP | 3
1211 | K | 2 414 102 | TLUMIČ HLUKU 900x500/1500 | ks | 2 |  | 0 |  |  |  | základní |  | 0 | 0 | 0 | 0 | 0 | 64 | K | 3 |  |  |  | ROZPOCET | 0 | 0 | 0 | 0 | 0 | 1 | 0 | 64 | 2074384657
| PP |  | TLUMIČ HLUKU 900x500/1500 | [15 empty] | PP | 3
1212 | K | 2 414 103 | TLUMIČ HLUKU 1000x500/1500 | ks | 1 |  | 0 |  |  |  | základní |  | 0 | 0 | 0 | 0 | 0 | 64 | K | 3 |  |  |  | ROZPOCET | 0 | 0 | 0 | 0 | 0 | 1 | 0 | 64 | -178311904
| PP |  | TLUMIČ HLUKU 1000x500/1500 | [15 empty] | PP | 3
1213 | K | 2 414 104 | TLUMIČ HLUKU 500x1000/1500 | ks | 1 |  | 0 |  |  |  | základní |  | 0 | 0 | 0 | 0 | 0 | 64 | K | 3 |  |  |  | ROZPOCET | 0 | 0 | 0 | 0 | 0 | 1 | 0 | 64 | 384455975
| PP |  | TLUMIČ HLUKU 500x1000/1500 | [15 empty] | PP | 3
1214 | K | 2 414 105 | Protidešťová žaluzie 1600x1600 mm, rám a lamely z pozinkovaného plechu, barva přírodní pozink, lamely jsou pevné, síť proti vnikání drobného ptactva | ks | 1 |  | 0 |  |  |  | základní |  | 0 | 0 | 0 | 0 | 0 | 64 | K | 3 |  |  |  | ROZPOCET | 0 | 0 | 0 | 0 | 0 | 1 | 0 | 64 | -164139821
| PP |  | Protidešťová žaluzie 1600x1600 mm, rám a lamely z pozinkovaného plechu, barva přírodní pozink, lamely jsou pevné, síť proti vnikání drobného ptactva | [15 empty] | PP | 3
1215 | K | 2 414 106 | Protidešťová žaluzie 500x2000 mm, rám a lamely z pozinkovaného plechu, barva přírodní pozink, lamely jsou pevné, síť proti vnikání drobného ptactva | ks | 1 |  | 0 |  |  |  | základní |  | 0 | 0 | 0 | 0 | 0 | 64 | K | 3 |  |  |  | ROZPOCET | 0 | 0 | 0 | 0 | 0 | 1 | 0 | 64 | 702344986
| PP |  | Protidešťová žaluzie 500x2000 mm, rám a lamely z pozinkovaného plechu, barva přírodní pozink, lamely jsou pevné, síť proti vnikání drobného ptactva | [15 empty] | PP | 3
1216 | K | 2 414 107 | ZPĚTNÁ KLAPKA 1000x500 | ks | 1 |  | 0 |  |  |  | základní |  | 0 | 0 | 0 | 0 | 0 | 64 | K | 3 |  |  |  | ROZPOCET | 0 | 0 | 0 | 0 | 0 | 1 | 0 | 64 | 211636709
| PP |  | ZPĚTNÁ KLAPKA 1000x500 | [15 empty] | PP | 3
1217 | K | 2 414 108 | Regulační klapka pro kruhové potrubí DN 100 s vestavěnou regulací se skládá z těsné klapky, servopohonu a měřícího zařízení. Vstupní data jsou porovnána s referenčním signálem a následně je servopohonem upraveno nastavení klapky. Pro regulaci přívodu i od | ks | 7 |  | 0 |  |  |  | základní |  | 0 | 0 | 0 | 0 | 0 | 64 | K | 3 |  |  |  | ROZPOCET | 0 | 0 | 0 | 0 | 0 | 1 | 0 | 64 | 1192574286
| PP |  | Regulační klapka pro kruhové potrubí DN 100 s vestavěnou regulací se skládá z těsné klapky, servopohonu a měřícího zařízení. Vstupní data jsou porovnána s referenčním signálem a následně je servopohonem upraveno nastavení klapky. Pro regulaci přívodu i odvodu vzduchu ve ventilačních systémech. Možnost ovládání pomocí čidel teploty, kvality vzduchu, tlaku ap. Klapka opatřena gumovým těsněním. Maximální rychlost vzduchu 12 m/s. provedení analogový vstup 0–10 V. Minimáílní průtok 42 m3/h, maximální proůtok 283 m3/h | [15 empty] | PP | 3
1218 | K | 2 414 109 | Požární klapka 1000x500, CE certifikace dle EN 15650 testováno dle EN 1366-2klasifikováno dle EN 13501-3+A1požární odolnost až EIS 120, těsnost dle EN 1751 třída C a přes list třída 2korozivzdornost dle EN 15650cyklování C 10 000 dle EN 15650 ovládání kla | ks | 1 |  | 0 |  |  |  | základní |  | 0 | 0 | 0 | 0 | 0 | 64 | K | 3 |  |  |  | ROZPOCET | 0 | 0 | 0 | 0 | 0 | 1 | 0 | 64 | 900299200
| PP |  | Požární klapka 1000x500, CE certifikace dle EN 15650 testováno dle EN 1366-2klasifikováno dle EN 13501-3+A1požární odolnost až EIS 120, těsnost dle EN 1751 třída C a přes list třída 2korozivzdornost dle EN 15650cyklování C 10 000 dle EN 15650 ovládání klapek mechanické nebo pomocí servopohonupro maximální rychlost 12 m/s a tlakový rozdíl na klapce 1 200 Pa | [15 empty] | PP | 3
1219 | K | 2 414 110 | Požární klapka 500x1000, CE certifikace dle EN 15650 testováno dle EN 1366-2klasifikováno dle EN 13501-3+A1požární odolnost až EIS 120, těsnost dle EN 1751 třída C a přes list třída 2korozivzdornost dle EN 15650cyklování C 10 000 dle EN 15650 ovládání kla | ks | 1 |  | 0 |  |  |  | základní |  | 0 | 0 | 0 | 0 | 0 | 64 | K | 3 |  |  |  | ROZPOCET | 0 | 0 | 0 | 0 | 0 | 1 | 0 | 64 | -1497665111
| PP |  | Požární klapka 500x1000, CE certifikace dle EN 15650 testováno dle EN 1366-2klasifikováno dle EN 13501-3+A1požární odolnost až EIS 120, těsnost dle EN 1751 třída C a přes list třída 2korozivzdornost dle EN 15650cyklování C 10 000 dle EN 15650 ovládání klapek mechanické nebo pomocí servopohonupro maximální rychlost 12 m/s a tlakový rozdíl na klapce 1 200 Pa | [15 empty] | PP | 3
1220 | K | 2 414 111 | Požární klapka 900x500, CE certifikace dle EN 15650 testováno dle EN 1366-2klasifikováno dle EN 13501-3+A1požární odolnost až EIS 120, těsnost dle EN 1751 třída C a přes list třída 2korozivzdornost dle EN 15650cyklování C 10 000 dle EN 15650 ovládání klap | ks | 2 |  | 0 |  |  |  | základní |  | 0 | 0 | 0 | 0 | 0 | 64 | K | 3 |  |  |  | ROZPOCET | 0 | 0 | 0 | 0 | 0 | 1 | 0 | 64 | 556331880
| PP |  | Požární klapka 900x500, CE certifikace dle EN 15650 testováno dle EN 1366-2klasifikováno dle EN 13501-3+A1požární odolnost až EIS 120, těsnost dle EN 1751 třída C a přes list třída 2korozivzdornost dle EN 15650cyklování C 10 000 dle EN 15650 ovládání klapek mechanické nebo pomocí servopohonupro maximální rychlost 12 m/s a tlakový rozdíl na klapce 1 200 Pa | [15 empty] | PP | 3
1221 | K | 2 414 112 | Regulační klapka kruhová těsná DN 100 | ks | 2 |  | 0 |  |  |  | základní |  | 0 | 0 | 0 | 0 | 0 | 64 | K | 3 |  |  |  | ROZPOCET | 0 | 0 | 0 | 0 | 0 | 1 | 0 | 64 | -90005752
| PP |  | Regulační klapka kruhová těsná DN 100 | [15 empty] | PP | 3
1222 | K | 2 414 113 | Regulační klapka kruhová těsná DN 80 | ks | 1 |  | 0 |  |  |  | základní |  | 0 | 0 | 0 | 0 | 0 | 64 | K | 3 |  |  |  | ROZPOCET | 0 | 0 | 0 | 0 | 0 | 1 | 0 | 64 | 1807203796
| PP |  | Regulační klapka kruhová těsná DN 80 | [15 empty] | PP | 3
1223 | K | 2 414 114 | Regulační klapka těsná 630x400 | ks | 4 |  | 0 |  |  |  | základní |  | 0 | 0 | 0 | 0 | 0 | 64 | K | 3 |  |  |  | ROZPOCET | 0 | 0 | 0 | 0 | 0 | 1 | 0 | 64 | -1083564766
| PP |  | Regulační klapka těsná 630x400 | [15 empty] | PP | 3
1224 | K | 2 414 115 | Stěnová vyústka pevná 1200x225, lamely vodorovné, rozteč 20 mm, s regulací | ks | 14 |  | 0 |  |  |  | základní |  | 0 | 0 | 0 | 0 | 0 | 64 | K | 3 |  |  |  | ROZPOCET | 0 | 0 | 0 | 0 | 0 | 1 | 0 | 64 | 1368544640
| PP |  | Stěnová vyústka pevná 1200x225, lamely vodorovné, rozteč 20 mm, s regulací | [15 empty] | PP | 3
1225 | K | 2 414 116 | Stěnová vyústka pevná 900x225, lamely vodorovné, rozteč 20 mm, s regulací | ks | 2 |  | 0 |  |  |  | základní |  | 0 | 0 | 0 | 0 | 0 | 64 | K | 3 |  |  |  | ROZPOCET | 0 | 0 | 0 | 0 | 0 | 1 | 0 | 64 | 754090492
| PP |  | Stěnová vyústka pevná 900x225, lamely vodorovné, rozteč 20 mm, s regulací | [15 empty] | PP | 3
1226 | K | 2 414 117 | Vyústka pro kruhové potrubí 425x85 na SPIRO DN 160, s regulací | ks | 2 |  | 0 |  |  |  | základní |  | 0 | 0 | 0 | 0 | 0 | 64 | K | 3 |  |  |  | ROZPOCET | 0 | 0 | 0 | 0 | 0 | 1 | 0 | 64 | 715843237
| PP |  | Vyústka pro kruhové potrubí 425x85 na SPIRO DN 160, s regulací | [15 empty] | PP | 3
1227 | K | 2 414 118 | "Talířový ventil přívodní DN 160, lakované provedení, RAL 9010" | ks | 6 |  | 0 |  |  |  | základní |  | 0 | 0 | 0 | 0 | 0 | 64 | K | 3 |  |  |  | ROZPOCET | 0 | 0 | 0 | 0 | 0 | 1 | 0 | 64 | -599477663
| PP |  | "Talířový ventil přívodní DN 160, lakované provedení, RAL 9010" | [15 empty] | PP | 3
1228 | K | 2 414 119 | "Talířový ventil odvodní DN 125, lakované provedení, RAL 9010" | ks | 3 |  | 0 |  |  |  | základní |  | 0 | 0 | 0 | 0 | 0 | 64 | K | 3 |  |  |  | ROZPOCET | 0 | 0 | 0 | 0 | 0 | 1 | 0 | 64 | -1823190884
| PP |  | "Talířový ventil odvodní DN 125, lakované provedení, RAL 9010" | [15 empty] | PP | 3
1229 | K | 2 414 120 | "Talířový ventil odvodní DN 100, lakované provedení, RAL 9010" | ks | 1 |  | 0 |  |  |  | základní |  | 0 | 0 | 0 | 0 | 0 | 64 | K | 3 |  |  |  | ROZPOCET | 0 | 0 | 0 | 0 | 0 | 1 | 0 | 64 | 465741559
| PP |  | "Talířový ventil odvodní DN 100, lakované provedení, RAL 9010" | [15 empty] | PP | 3
1230 | K | 2 414 121 | Dveřní mřížka 480x82 mm, plastová, bílá barva, montáž do výřezu ve dveřním křídle | ks | 3 |  | 0 |  |  |  | základní |  | 0 | 0 | 0 | 0 | 0 | 64 | K | 3 |  |  |  | ROZPOCET | 0 | 0 | 0 | 0 | 0 | 1 | 0 | 64 | -463615238
| PP |  | Dveřní mřížka 480x82 mm, plastová, bílá barva, montáž do výřezu ve dveřním křídle | [15 empty] | PP | 3
1231 | K | 2 414 122 | Spiro potrubí DN 80 | m | 3 |  | 0 |  |  |  | základní |  | 0 | 0 | 0 | 0 | 0 | 64 | K | 3 |  |  |  | ROZPOCET | 0 | 0 | 0 | 0 | 0 | 1 | 0 | 64 | -1574349598
| PP |  | Spiro potrubí DN 80 | [15 empty] | PP | 3
1232 | K | 2 414 123 | Spiro potrubí DN 100 | m | 16 |  | 0 |  |  |  | základní |  | 0 | 0 | 0 | 0 | 0 | 64 | K | 3 |  |  |  | ROZPOCET | 0 | 0 | 0 | 0 | 0 | 1 | 0 | 64 | -111103552
| PP |  | Spiro potrubí DN 100 | [15 empty] | PP | 3
1233 | K | 2 414 124 | Spiro potrubí DN 125 | m | 34 |  | 0 |  |  |  | základní |  | 0 | 0 | 0 | 0 | 0 | 64 | K | 3 |  |  |  | ROZPOCET | 0 | 0 | 0 | 0 | 0 | 1 | 0 | 64 | -605551274
| PP |  | Spiro potrubí DN 125 | [15 empty] | PP | 3
1234 | K | 2 414 125 | Spiro potrubí DN 160 | m | 6 |  | 0 |  |  |  | základní |  | 0 | 0 | 0 | 0 | 0 | 64 | K | 3 |  |  |  | ROZPOCET | 0 | 0 | 0 | 0 | 0 | 1 | 0 | 64 | -129506534
| PP |  | Spiro potrubí DN 160 | [15 empty] | PP | 3
1235 | K | 2 414 126 | Spiro potrubí DN 200 | m | 16 |  | 0 |  |  |  | základní |  | 0 | 0 | 0 | 0 | 0 | 64 | K | 3 |  |  |  | ROZPOCET | 0 | 0 | 0 | 0 | 0 | 1 | 0 | 64 | -1103751999
| PP |  | Spiro potrubí DN 200 | [15 empty] | PP | 3
1236 | K | 2 414 127 | Spiro potrubí DN 225 | m | 8 |  | 0 |  |  |  | základní |  | 0 | 0 | 0 | 0 | 0 | 64 | K | 3 |  |  |  | ROZPOCET | 0 | 0 | 0 | 0 | 0 | 1 | 0 | 64 | 928698387
| PP |  | Spiro potrubí DN 225 | [15 empty] | PP | 3
1237 | K | 2 414 128 | Čtyřhranné potrubí - plech | m2 | 331 |  | 0 |  |  |  | základní |  | 0 | 0 | 0 | 0 | 0 | 64 | K | 3 |  |  |  | ROZPOCET | 0 | 0 | 0 | 0 | 0 | 1 | 0 | 64 | 1766726780
| PP |  | Čtyřhranné potrubí - plech | [15 empty] | PP | 3
1238 | K | 2 414 129 | Deska z kamenné vlny tl. 80 mm (minerální plsti) pojená organickým pojivem, hydrofobizovaná v celém objemu, s polepem hliníkovou fólí se skleněnou mřížkou. Kompozitní hliníková vrstva připojená k deskám pomocí tavné vrstvy lepidla, které nezhoršuje reakci | m2 | 46 |  | 0 |  |  |  | základní |  | 0 | 0 | 0 | 0 | 0 | 64 | K | 3 |  |  |  | ROZPOCET | 0 | 0 | 0 | 0 | 0 | 1 | 0 | 64 | -915730378
| PP |  | Deska z kamenné vlny tl. 80 mm (minerální plsti) pojená organickým pojivem, hydrofobizovaná v celém objemu, s polepem hliníkovou fólí se skleněnou mřížkou. Kompozitní hliníková vrstva připojená k deskám pomocí tavné vrstvy lepidla, které nezhoršuje reakci na oheň. Hliníková vrstva je vybavena pevně připojenou skleněnou výztužnou mřížkou 2/2 mm. Tloušťka hliníkové fólie je 18 – 22 μm. Tepelně izolační vlastnosti. Zvuková pohltivost. Nehořlavost – ochrana proti šíření plamene a požáru. Vodoodpudivost a odolnost proti vlhkosti – polep hliníkovou fólií nenahrazuje potřebné povrchové úpravy pro ochranu proti vnějším klimatickým vlivům (rosa, dešťové srážky, sníh – pro použití v exteriéru). Rozměrová a tvarová stálost. Zlepšení mechanických vlastností povrchu. Zajištění čistoty prostředí bezprašnost). Optický vzhled, textura povrchu a barva – stříbřitý vzhled.+ Oplechování plechem | [15 empty] | PP | 3
| D | 2415-M | VZT zařízení č.5 – BYTY |  |  |  | 0 | [5 empty] | 0 |  | 0 |  | 0 | 3 | D | 2 |  |  |  | ROZPOCET | [6 empty] | 0
1239 | K | 2 415 101 | Malý radiální ventilátor, dvouotáčkový 2500/1150 ot/min, průtok při 0Pa 107/27m3/h, výkon 27,3/4,5W, 230V, akustický tlak 44/24 dB(A), Skříňje z ABS, barva bílá, výtlak nahoru,pro potrubí s průměrem 75–80 mm, na výtlaku je zpětná klapka, čelní mřížka obsa | ks | 156 |  | 0 |  |  |  | základní |  | 0 | 0 | 0 | 0 | 0 | 64 | K | 3 |  |  |  | ROZPOCET | 0 | 0 | 0 | 0 | 0 | 1 | 0 | 64 | -1223856364
| PP |  | Malý radiální ventilátor, dvouotáčkový 2500/1150 ot/min, průtok při 0Pa 107/27m3/h, výkon 27,3/4,5W, 230V, akustický tlak 44/24 dB(A), Skříňje z ABS, barva bílá, výtlak nahoru,pro potrubí s průměrem 75–80 mm, na výtlaku je zpětná klapka, čelní mřížka obsahuje filtr a tlumič hluku. Montáž se provádí pod omítku nebo do podhledu, v horizontální i vertikální poloze. Nástavec pro odsávání vedlejších prostor lze podle potřeby umístit ze tří stran skříně, ventilátor se dodává sestavený, skříň je zakryta dočasným víkem proti zašpinění a po montáži se nahradí čelní deskou, která je volně přiložena. Nepřesnost zazdění je možno vyrovnat pootočením čelní mřížky až o cca 10˚ | [15 empty] | PP | 3
1240 | K | 2 415 102 | Výfuková hlavice DN 200 | ks | 17 |  | 0 |  |  |  | základní |  | 0 | 0 | 0 | 0 | 0 | 64 | K | 3 |  |  |  | ROZPOCET | 0 | 0 | 0 | 0 | 0 | 1 | 0 | 64 | -1815937626
| PP |  | Výfuková hlavice DN 200 | [15 empty] | PP | 3
1241 | K | 2 415 103 | Spiro potrubí DN 200 | m | 184 |  | 0 |  |  |  | základní |  | 0 | 0 | 0 | 0 | 0 | 64 | K | 3 |  |  |  | ROZPOCET | 0 | 0 | 0 | 0 | 0 | 1 | 0 | 64 | 254503344
| PP |  | Spiro potrubí DN 200 | [15 empty] | PP | 3
1242 | K | 2 415 104 | Spiro potrubí DN 80 | m | 357 |  | 0 |  |  |  | základní |  | 0 | 0 | 0 | 0 | 0 | 64 | K | 3 |  |  |  | ROZPOCET | 0 | 0 | 0 | 0 | 0 | 1 | 0 | 64 | -354657161
| PP |  | Spiro potrubí DN 80 | [15 empty] | PP | 3
1243 | K | 2 415 105 | POŽÁRNÍ UCPÁVKA DN 80 | ks | 102 |  | 0 |  |  |  | základní |  | 0 | 0 | 0 | 0 | 0 | 64 | K | 3 |  |  |  | ROZPOCET | 0 | 0 | 0 | 0 | 0 | 1 | 0 | 64 | 612215337
| PP |  | POŽÁRNÍ UCPÁVKA DN 80 | [15 empty] | PP | 3
1244 | K | 2 415 106 | Odvodňovací kus SPIRO potrubí | ks | 17 |  | 0 |  |  |  | základní |  | 0 | 0 | 0 | 0 | 0 | 64 | K | 3 |  |  |  | ROZPOCET | 0 | 0 | 0 | 0 | 0 | 1 | 0 | 64 | 832348601
| PP |  | Odvodňovací kus SPIRO potrubí | [15 empty] | PP | 3
| D | 2416-M | VZT zařízení č.6 – CHUC OBJEKT "A" |  |  |  | 0 | [5 empty] | 0 |  | 0 |  | 0 | 3 | D | 2 |  |  |  | ROZPOCET | [6 empty] | 0
1245 | K | 2 416 101 | Axiální ventilátor s nastavitelnými lopatkami, dvou pólový, průměr 450 mm, 6 lopatek, 2,2 kW, natočení lopatek 18°, průtok 6267 m3/h. Skříň je svařena z ocelového plechu odolného proti korozi s žárově pozinkovaným povrchem, s přírubami do kruhového potru | ks | 1 |  | 0 |  |  |  | základní |  | 0 | 0 | 0 | 0 | 0 | 64 | K | 3 |  |  |  | ROZPOCET | 0 | 0 | 0 | 0 | 0 | 1 | 0 | 64 | 937806887
| PP |  | Axiální ventilátor s nastavitelnými lopatkami, dvou pólový, průměr 450 mm, 6 lopatek, 2,2 kW, natočení lopatek 18°, průtok 6267 m3/h. Skříň je svařena z ocelového plechu odolného proti korozi s žárově pozinkovaným povrchem, s přírubami do kruhového potrubí. Oběžné kolo je vyrobeno z Al slitiny a je staticky i dynamicky vyváženo. Nastavení úhlu listu oběžného kola je provedeno výrobcem 18º. Počet lopatek 6. Motor je asynchronní s kotvou nakrátko. Motory jsou s izolací třídy F a pracovní teplotou -20 až +40 °C. Krytí IP55. Třída účinnosti IE3. Montáž ventilátoru v každé poloze, přednostně s osou motoru vodorovně. Skříň nesmí přenášet mechanické namáhání z potrubních rozvodů. Je nutné použít pružné připojení k potrubí. | [15 empty] | PP | 3
1246 | K | 2 416 102 | Regulační klapka kruhová DN 400, dvoupolohové ovládání servopohonem 230V - se signalizací jedné polohy | ks | 1 |  | 0 |  |  |  | základní |  | 0 | 0 | 0 | 0 | 0 | 64 | K | 3 |  |  |  | ROZPOCET | 0 | 0 | 0 | 0 | 0 | 1 | 0 | 64 | -1467972620
| PP |  | Regulační klapka kruhová DN 400, dvoupolohové ovládání servopohonem 230V - se signalizací jedné polohy | [15 empty] | PP | 3
1247 | K | 2 416 103 | Regulační klapka 800x400, se servopohonem, vyrobena z pozinkovaného plechu, dvoupolohové ovládání servopohonem 24V - se signalizací jedné polohy. | ks | 1 |  | 0 |  |  |  | základní |  | 0 | 0 | 0 | 0 | 0 | 64 | K | 3 |  |  |  | ROZPOCET | 0 | 0 | 0 | 0 | 0 | 1 | 0 | 64 | -1992757094
| PP |  | Regulační klapka 800x400, se servopohonem, vyrobena z pozinkovaného plechu, dvoupolohové ovládání servopohonem 24V - se signalizací jedné polohy. | [15 empty] | PP | 3
1248 | K | 2 416 104 | Stěnová mřížka samostatná 800x400 | ks | 1 |  | 0 |  |  |  | základní |  | 0 | 0 | 0 | 0 | 0 | 64 | K | 3 |  |  |  | ROZPOCET | 0 | 0 | 0 | 0 | 0 | 1 | 0 | 64 | 471100791
| PP |  | Stěnová mřížka samostatná 800x400 | [15 empty] | PP | 3
1249 | K | 2 416 105 | Stěnová mřížka samostatná 500x200 | ks | 2 |  | 0 |  |  |  | základní |  | 0 | 0 | 0 | 0 | 0 | 64 | K | 3 |  |  |  | ROZPOCET | 0 | 0 | 0 | 0 | 0 | 1 | 0 | 64 | 1955477332
| PP |  | Stěnová mřížka samostatná 500x200 | [15 empty] | PP | 3
1250 | K | 2 416 106 | Regulační klapka 500x200, se servopohonem, vyrobena z pozinkovaného plechu, dvoupolohové ovládání servopohonem 24V - se signalizací jedné polohy. | ks | 1 |  | 0 |  |  |  | základní |  | 0 | 0 | 0 | 0 | 0 | 64 | K | 3 |  |  |  | ROZPOCET | 0 | 0 | 0 | 0 | 0 | 1 | 0 | 64 | 1926761548
| PP |  | Regulační klapka 500x200, se servopohonem, vyrobena z pozinkovaného plechu, dvoupolohové ovládání servopohonem 24V - se signalizací jedné polohy. | [15 empty] | PP | 3
1251 | K | 2 416 107 | Ochranná mřížka DN 450 mm, pro axiální ventilátory, lakováno, vzdálenost mezi kruhy je 8 mm | ks | 1 |  | 0 |  |  |  | základní |  | 0 | 0 | 0 | 0 | 0 | 64 | K | 3 |  |  |  | ROZPOCET | 0 | 0 | 0 | 0 | 0 | 1 | 0 | 64 | -141976810
| PP |  | Ochranná mřížka DN 450 mm, pro axiální ventilátory, lakováno, vzdálenost mezi kruhy je 8 mm | [15 empty] | PP | 3
1252 | K | 2 416 108 | Spiro potrubí DN 450 | m | 4 |  | 0 |  |  |  | základní |  | 0 | 0 | 0 | 0 | 0 | 64 | K | 3 |  |  |  | ROZPOCET | 0 | 0 | 0 | 0 | 0 | 1 | 0 | 64 | -222962918
| PP |  | Spiro potrubí DN 450 | [15 empty] | PP | 3
1253 | K | 2 416 109 | Čtyřhranné potrubí - plech | m2 | 11 |  | 0 |  |  |  | základní |  | 0 | 0 | 0 | 0 | 0 | 64 | K | 3 |  |  |  | ROZPOCET | 0 | 0 | 0 | 0 | 0 | 1 | 0 | 64 | 176854392
| PP |  | Čtyřhranné potrubí - plech | [15 empty] | PP | 3
1254 | K | 2 416 110 | Protidešťová žaluzie 800x400 mm, rám a lamely z pozinkovaného plechu, barva přírodní pozink, lamely jsou pevné, síť proti vnikání drobného ptactva | ks | 1 |  | 0 |  |  |  | základní |  | 0 | 0 | 0 | 0 | 0 | 64 | K | 3 |  |  |  | ROZPOCET | 0 | 0 | 0 | 0 | 0 | 1 | 0 | 64 | 891570273
| PP |  | Protidešťová žaluzie 800x400 mm, rám a lamely z pozinkovaného plechu, barva přírodní pozink, lamely jsou pevné, síť proti vnikání drobného ptactva | [15 empty] | PP | 3
1255 | K | 2 416 111 | Protidešťová žaluzie 500x200 mm, rám a lamely z pozinkovaného plechu, barva přírodní pozink, lamely jsou pevné, síť proti vnikání drobného ptactva | ks | 2 |  | 0 |  |  |  | základní |  | 0 | 0 | 0 | 0 | 0 | 64 | K | 3 |  |  |  | ROZPOCET | 0 | 0 | 0 | 0 | 0 | 1 | 0 | 64 | -883177139
| PP |  | Protidešťová žaluzie 500x200 mm, rám a lamely z pozinkovaného plechu, barva přírodní pozink, lamely jsou pevné, síť proti vnikání drobného ptactva | [15 empty] | PP | 3
1256 | K | 2 416 112 | Požární izolace EI 60 | m2 | 10 |  | 0 |  |  |  | základní |  | 0 | 0 | 0 | 0 | 0 | 64 | K | 3 |  |  |  | ROZPOCET | 0 | 0 | 0 | 0 | 0 | 1 | 0 | 64 | -876024286
| PP |  | Požární izolace EI 60 | [15 empty] | PP | 3
| D | 2417-M | VZT zařízení č.7 – CHUC OBJEKT "B" |  |  |  | 0 | [5 empty] | 0 |  | 0 |  | 0 | 3 | D | 2 |  |  |  | ROZPOCET | [6 empty] | 0
1257 | K | 2 417 101 | Axiální ventilátor s nastavitelnými lopatkami, dvou pólový, průměr 400 mm, 6 lopatek, 1,1 kW, natočení lopatek 18°, průtok 3907 m3/h. Skříň je svařena z ocelového plechu odolného proti korozi s žárově pozinkovaným povrchem, s přírubami do kruhového potru | ks | 1 |  | 0 |  |  |  | základní |  | 0 | 0 | 0 | 0 | 0 | 64 | K | 3 |  |  |  | ROZPOCET | 0 | 0 | 0 | 0 | 0 | 1 | 0 | 64 | 247947154
| PP |  | Axiální ventilátor s nastavitelnými lopatkami, dvou pólový, průměr 400 mm, 6 lopatek, 1,1 kW, natočení lopatek 18°, průtok 3907 m3/h. Skříň je svařena z ocelového plechu odolného proti korozi s žárově pozinkovaným povrchem, s přírubami do kruhového potrubí. Oběžné kolo je vyrobeno z Al slitiny a je staticky i dynamicky vyváženo. Nastavení úhlu listu oběžného kola je provedeno výrobcem 18º. Počet lopatek 6. Motor je asynchronní s kotvou nakrátko. Motory jsou s izolací třídy F a pracovní teplotou -20 až +40 °C. Krytí IP55. Třída účinnosti IE3. Montáž ventilátoru v každé poloze, přednostně s osou motoru vodorovně. Skříň nesmí přenášet mechanické namáhání z potrubních rozvodů. Je nutné použít pružné připojení k potrubí. | [15 empty] | PP | 3
1258 | K | 2 417 102 | Ochranné síto 450x450 | ks | 1 |  | 0 |  |  |  | základní |  | 0 | 0 | 0 | 0 | 0 | 64 | K | 3 |  |  |  | ROZPOCET | 0 | 0 | 0 | 0 | 0 | 1 | 0 | 64 | 1446201513
| PP |  | Ochranné síto 450x450 | [15 empty] | PP | 3
1259 | K | 2 417 103 | Regulační klapka těsná 450x450 mm, dvoupolohové ovládání servopohonem 230V - se signalizací jedné polohy | ks | 1 |  | 0 |  |  |  | základní |  | 0 | 0 | 0 | 0 | 0 | 64 | K | 3 |  |  |  | ROZPOCET | 0 | 0 | 0 | 0 | 0 | 1 | 0 | 64 | -1859521220
| PP |  | Regulační klapka těsná 450x450 mm, dvoupolohové ovládání servopohonem 230V - se signalizací jedné polohy | [15 empty] | PP | 3
1260 | K | 2 417 104 | Protidešťová žaluzie 450x450 mm, rám a lamely z pozinkovaného plechu, barva přírodní pozink, lamely jsou pevné, síť proti vnikání drobného ptactva | ks | 1 |  | 0 |  |  |  | základní |  | 0 | 0 | 0 | 0 | 0 | 64 | K | 3 |  |  |  | ROZPOCET | 0 | 0 | 0 | 0 | 0 | 1 | 0 | 64 | -23495181
| PP |  | Protidešťová žaluzie 450x450 mm, rám a lamely z pozinkovaného plechu, barva přírodní pozink, lamely jsou pevné, síť proti vnikání drobného ptactva | [15 empty] | PP | 3
1261 | K | 2 417 105 | Přetlaková klapka 600x675 mm, s permanentními magnety, k udržení lamel v uzavřené poloze až do stavu dosažení požadovaného přetlaku. Použití např. pro CHÚC. Rám z profilovaného, pozinkovaného ocelového plechu, lamely z hliníku, ložiskové osy z ušlechtilé | ks | 1 |  | 0 |  |  |  | základní |  | 0 | 0 | 0 | 0 | 0 | 64 | K | 3 |  |  |  | ROZPOCET | 0 | 0 | 0 | 0 | 0 | 1 | 0 | 64 | -2049251627
| PP |  | Přetlaková klapka 600x675 mm, s permanentními magnety, k udržení lamel v uzavřené poloze až do stavu dosažení požadovaného přetlaku. Použití např. pro CHÚC. Rám z profilovaného, pozinkovaného ocelového plechu, lamely z hliníku, ložiskové osy z ušlechtilé oceli, ložisková pouzdra z kompozitního materiálu s kluznou vrstvou z PTFE/Pb, (nevyžadují údržbu), těsnění z neoprenu, odolné teplotě do 80 °C, tlaková diference otevření 50-1000 Pa pro klapky až do šířky 600 mm | [15 empty] | PP | 3
1262 | K | 2 417 106 | Krycí mříž 630x710 | ks | 1 |  | 0 |  |  |  | základní |  | 0 | 0 | 0 | 0 | 0 | 64 | K | 3 |  |  |  | ROZPOCET | 0 | 0 | 0 | 0 | 0 | 1 | 0 | 64 | 836812267
| PP |  | Krycí mříž 630x710 | [15 empty] | PP | 3
1263 | K | 2 417 107 | Protidešťová žaluzie 630x710 mm, rám a lamely z pozinkovaného plechu, barva přírodní pozink, lamely jsou pevné, síť proti vnikání drobného ptactva | ks | 1 |  | 0 |  |  |  | základní |  | 0 | 0 | 0 | 0 | 0 | 64 | K | 3 |  |  |  | ROZPOCET | 0 | 0 | 0 | 0 | 0 | 1 | 0 | 64 | 1341968542
| PP |  | Protidešťová žaluzie 630x710 mm, rám a lamely z pozinkovaného plechu, barva přírodní pozink, lamely jsou pevné, síť proti vnikání drobného ptactva | [15 empty] | PP | 3
1264 | K | 2 417 108 | Čtyřhranné potrubí - plech | m2 | 4 |  | 0 |  |  |  | základní |  | 0 | 0 | 0 | 0 | 0 | 64 | K | 3 |  |  |  | ROZPOCET | 0 | 0 | 0 | 0 | 0 | 1 | 0 | 64 | -784823347
| PP |  | Čtyřhranné potrubí - plech | [15 empty] | PP | 3
| D | 2418-M | VZT zařízení č.8 – CHUC OBJEKT "C" |  |  |  | 0 | [5 empty] | 0 |  | 0 |  | 0 | 3 | D | 2 |  |  |  | ROZPOCET | [6 empty] | 0
1265 | K | 2 418 101 | Axiální ventilátor s nastavitelnými lopatkami, dvou pólový, průměr 400 mm, 6 lopatek, 1,1 kW, natočení lopatek 18°, průtok 3907 m3/h. Skříň je svařena z ocelového plechu odolného proti korozi s žárově pozinkovaným povrchem, s přírubami do kruhového potru | ks | 1 |  | 0 |  |  |  | základní |  | 0 | 0 | 0 | 0 | 0 | 64 | K | 3 |  |  |  | ROZPOCET | 0 | 0 | 0 | 0 | 0 | 1 | 0 | 64 | 310153286
| PP |  | Axiální ventilátor s nastavitelnými lopatkami, dvou pólový, průměr 400 mm, 6 lopatek, 1,1 kW, natočení lopatek 18°, průtok 3907 m3/h. Skříň je svařena z ocelového plechu odolného proti korozi s žárově pozinkovaným povrchem, s přírubami do kruhového potrubí. Oběžné kolo je vyrobeno z Al slitiny a je staticky i dynamicky vyváženo. Nastavení úhlu listu oběžného kola je provedeno výrobcem 18º. Počet lopatek 6. Motor je asynchronní s kotvou nakrátko. Motory jsou s izolací třídy F a pracovní teplotou -20 až +40 °C. Krytí IP55. Třída účinnosti IE3. Montáž ventilátoru v každé poloze, přednostně s osou motoru vodorovně. Skříň nesmí přenášet mechanické namáhání z potrubních rozvodů. Je nutné použít pružné připojení k potrubí. | [15 empty] | PP | 3
1266 | K | 2 418 102 | Ochranné síto 450x450 | ks | 1 |  | 0 |  |  |  | základní |  | 0 | 0 | 0 | 0 | 0 | 64 | K | 3 |  |  |  | ROZPOCET | 0 | 0 | 0 | 0 | 0 | 1 | 0 | 64 | -759575218
| PP |  | Ochranné síto 450x450 | [15 empty] | PP | 3
1267 | K | 2 418 103 | Regulační klapka těsná 450x450 mm, dvoupolohové ovládání servopohonem 230V - se signalizací jedné polohy | ks | 1 |  | 0 |  |  |  | základní |  | 0 | 0 | 0 | 0 | 0 | 64 | K | 3 |  |  |  | ROZPOCET | 0 | 0 | 0 | 0 | 0 | 1 | 0 | 64 | 306208526
| PP |  | Regulační klapka těsná 450x450 mm, dvoupolohové ovládání servopohonem 230V - se signalizací jedné polohy | [15 empty] | PP | 3
1268 | K | 2 418 104 | Protidešťová žaluzie 450x450 mm, rám a lamely z pozinkovaného plechu, barva přírodní pozink, lamely jsou pevné, síť proti vnikání drobného ptactva | ks | 1 |  | 0 |  |  |  | základní |  | 0 | 0 | 0 | 0 | 0 | 64 | K | 3 |  |  |  | ROZPOCET | 0 | 0 | 0 | 0 | 0 | 1 | 0 | 64 | -1470302441
| PP |  | Protidešťová žaluzie 450x450 mm, rám a lamely z pozinkovaného plechu, barva přírodní pozink, lamely jsou pevné, síť proti vnikání drobného ptactva | [15 empty] | PP | 3
1269 | K | 2 418 105 | Přetlaková klapka 600x675 mm, s permanentními magnety, k udržení lamel v uzavřené poloze až do stavu dosažení požadovaného přetlaku. Použití např. pro CHÚC. Rám z profilovaného, pozinkovaného ocelového plechu, lamely z hliníku, ložiskové osy z ušlechtilé | ks | 1 |  | 0 |  |  |  | základní |  | 0 | 0 | 0 | 0 | 0 | 64 | K | 3 |  |  |  | ROZPOCET | 0 | 0 | 0 | 0 | 0 | 1 | 0 | 64 | 422408113
| PP |  | Přetlaková klapka 600x675 mm, s permanentními magnety, k udržení lamel v uzavřené poloze až do stavu dosažení požadovaného přetlaku. Použití např. pro CHÚC. Rám z profilovaného, pozinkovaného ocelového plechu, lamely z hliníku, ložiskové osy z ušlechtilé oceli, ložisková pouzdra z kompozitního materiálu s kluznou vrstvou z PTFE/Pb, (nevyžadují údržbu), těsnění z neoprenu, odolné teplotě do 80 °C, tlaková diference otevření 50-1000 Pa pro klapky až do šířky 600 mm | [15 empty] | PP | 3
1270 | K | 2 418 106 | Krycí mříž 630x710 | ks | 1 |  | 0 |  |  |  | základní |  | 0 | 0 | 0 | 0 | 0 | 64 | K | 3 |  |  |  | ROZPOCET | 0 | 0 | 0 | 0 | 0 | 1 | 0 | 64 | -1207380011
| PP |  | Krycí mříž 630x710 | [15 empty] | PP | 3
1271 | K | 2 418 107 | Protidešťová žaluzie 630x710 mm, rám a lamely z pozinkovaného plechu, barva přírodní pozink, lamely jsou pevné, síť proti vnikání drobného ptactva | ks | 1 |  | 0 |  |  |  | základní |  | 0 | 0 | 0 | 0 | 0 | 64 | K | 3 |  |  |  | ROZPOCET | 0 | 0 | 0 | 0 | 0 | 1 | 0 | 64 | -1955368287
| PP |  | Protidešťová žaluzie 630x710 mm, rám a lamely z pozinkovaného plechu, barva přírodní pozink, lamely jsou pevné, síť proti vnikání drobného ptactva | [15 empty] | PP | 3
1272 | K | 2 418 108 | Čtyřhranné potrubí - plech | m2 | 2 |  | 0 |  |  |  | základní |  | 0 | 0 | 0 | 0 | 0 | 64 | K | 3 |  |  |  | ROZPOCET | 0 | 0 | 0 | 0 | 0 | 1 | 0 | 64 | -130900360
| PP |  | Čtyřhranné potrubí - plech | [15 empty] | PP | 3
| D | 2419-M | VZT zařízení č.9 – ZAHRADNÍ TECH. DÍLNA |  |  |  | 0 | [5 empty] | 0 |  | 0 |  | 0 | 3 | D | 2 |  |  |  | ROZPOCET | [6 empty] | 0
1273 | K | 2 419 101 | Protidešťová žaluzie 200x200 mm, rám a lamely z pozinkovaného plechu, barva přírodní pozink, lamely jsou pevné, síť proti vnikání drobného ptactva | KS | 2 |  | 0 |  |  |  | základní |  | 0 | 0 | 0 | 0 | 0 | 64 | K | 3 |  |  |  | ROZPOCET | 0 | 0 | 0 | 0 | 0 | 1 | 0 | 64 | 1751308021
| PP |  | Protidešťová žaluzie 200x200 mm, rám a lamely z pozinkovaného plechu, barva přírodní pozink, lamely jsou pevné, síť proti vnikání drobného ptactva | [15 empty] | PP | 3
1274 | K | 2 419 102 | Mřížka proti ptactvu 200x200 mm, z pozinkovaného plechu, barva přírodní pozink, oko pletiva 12x12 mm | KS | 2 |  | 0 |  |  |  | základní |  | 0 | 0 | 0 | 0 | 0 | 64 | K | 3 |  |  |  | ROZPOCET | 0 | 0 | 0 | 0 | 0 | 1 | 0 | 64 | 1878734647
| PP |  | Mřížka proti ptactvu 200x200 mm, z pozinkovaného plechu, barva přírodní pozink, oko pletiva 12x12 mm | [15 empty] | PP | 3
| D | 2420-M | VZT zařízení č.10 – ZÁDVEŘÍ |  |  |  | 0 | [5 empty] | 0 |  | 0 |  | 0 | 3 | D | 2 |  |  |  | ROZPOCET | [6 empty] | 0
1275 | K | 2 420 101 | Dveřní clona délky 2500 mm, teplovodní, Qt 10 kW, vč. ovládacího kabelového panelu a instalačních konzolí | KS | 1 |  | 0 |  |  |  | základní |  | 0 | 0 | 0 | 0 | 0 | 64 | K | 3 |  |  |  | ROZPOCET | 0 | 0 | 0 | 0 | 0 | 1 | 0 | 64 | 1788413275
| PP |  | Dveřní clona délky 2500 mm, teplovodní, Qt 10 kW, vč. ovládacího kabelového panelu a instalačních konzolí | [15 empty] | PP | 3
| D | 2421-M | VZT zařízení č.11 – OBJEKT A, OBJEKT B – SOC. ZAŘ. |  |  |  | 0 | [5 empty] | 0 |  | 0 |  | 0 | 3 | D | 2 |  |  |  | ROZPOCET | [6 empty] | 0
1276 | K | 2 421 101 | Malý radiální ventilátor, dvouotáčkový 2500/1150 ot/min, průtok při 0Pa 107/27m3/h, výkon 27,3/4,5W, 230V, akustický tlak 44/24 dB(A), Skříňje z ABS, barva bílá, výtlak nahoru,pro potrubí s průměrem 75–80 mm, na výtlaku je zpětná klapka, čelní mřížka obsa | ks | 58 |  | 0 |  |  |  | základní |  | 0 | 0 | 0 | 0 | 0 | 64 | K | 3 |  |  |  | ROZPOCET | 0 | 0 | 0 | 0 | 0 | 1 | 0 | 64 | -1819891445
| PP |  | Malý radiální ventilátor, dvouotáčkový 2500/1150 ot/min, průtok při 0Pa 107/27m3/h, výkon 27,3/4,5W, 230V, akustický tlak 44/24 dB(A), Skříňje z ABS, barva bílá, výtlak nahoru,pro potrubí s průměrem 75–80 mm, na výtlaku je zpětná klapka, čelní mřížka obsahuje filtr a tlumič hluku. Montáž se provádí pod omítku nebo do podhledu, v horizontální i vertikální poloze. Nástavec pro odsávání vedlejších prostor lze podle potřeby umístit ze tří stran skříně, ventilátor se dodává sestavený, skříň je zakryta dočasným víkem proti zašpinění a po montáži se nahradí čelní deskou, která je volně přiložena. Nepřesnost zazdění je možno vyrovnat pootočením čelní mřížky až o cca 10˚ | [15 empty] | PP | 3
1277 | K | 2 421 102 | Dveřní mřížka 480x82 mm, plastová, bílá barva, montáž do výřezu ve dveřním křídle | ks | 30 |  | 0 |  |  |  | základní |  | 0 | 0 | 0 | 0 | 0 | 64 | K | 3 |  |  |  | ROZPOCET | 0 | 0 | 0 | 0 | 0 | 1 | 0 | 64 | -50704448
| PP |  | Dveřní mřížka 480x82 mm, plastová, bílá barva, montáž do výřezu ve dveřním křídle | [15 empty] | PP | 3
1278 | K | 2 421 103 | VÝFUKOVÝ KUS ∅ 450 | ks | 2 |  | 0 |  |  |  | základní |  | 0 | 0 | 0 | 0 | 0 | 64 | K | 3 |  |  |  | ROZPOCET | 0 | 0 | 0 | 0 | 0 | 1 | 0 | 64 | 1731849191
| PP |  | VÝFUKOVÝ KUS ∅ 450 | [15 empty] | PP | 3
1279 | K | 2 421 104 | Spiro potrubí DN 80 | m | 14 |  | 0 |  |  |  | základní |  | 0 | 0 | 0 | 0 | 0 | 64 | K | 3 |  |  |  | ROZPOCET | 0 | 0 | 0 | 0 | 0 | 1 | 0 | 64 | 711077200
| PP |  | Spiro potrubí DN 80 | [15 empty] | PP | 3
1280 | K | 2 421 105 | Spiro potrubí DN 125 | m | 152 |  | 0 |  |  |  | základní |  | 0 | 0 | 0 | 0 | 0 | 64 | K | 3 |  |  |  | ROZPOCET | 0 | 0 | 0 | 0 | 0 | 1 | 0 | 64 | -345409193
| PP |  | Spiro potrubí DN 125 | [15 empty] | PP | 3
1281 | K | 2 421 106 | Spiro potrubí DN 160 | m | 111 |  | 0 |  |  |  | základní |  | 0 | 0 | 0 | 0 | 0 | 64 | K | 3 |  |  |  | ROZPOCET | 0 | 0 | 0 | 0 | 0 | 1 | 0 | 64 | 2130491723
| PP |  | Spiro potrubí DN 160 | [15 empty] | PP | 3
1282 | K | 2 421 107 | Spiro potrubí DN 200 | m | 19 |  | 0 |  |  |  | základní |  | 0 | 0 | 0 | 0 | 0 | 64 | K | 3 |  |  |  | ROZPOCET | 0 | 0 | 0 | 0 | 0 | 1 | 0 | 64 | -395999135
| PP |  | Spiro potrubí DN 200 | [15 empty] | PP | 3
1283 | K | 2 421 108 | Spiro potrubí DN 250 | m | 10 |  | 0 |  |  |  | základní |  | 0 | 0 | 0 | 0 | 0 | 64 | K | 3 |  |  |  | ROZPOCET | 0 | 0 | 0 | 0 | 0 | 1 | 0 | 64 | 1090219453
| PP |  | Spiro potrubí DN 250 | [15 empty] | PP | 3
1284 | K | 2 421 109 | Spiro potrubí DN 315 | m | 10 |  | 0 |  |  |  | základní |  | 0 | 0 | 0 | 0 | 0 | 64 | K | 3 |  |  |  | ROZPOCET | 0 | 0 | 0 | 0 | 0 | 1 | 0 | 64 | -790411885
| PP |  | Spiro potrubí DN 315 | [15 empty] | PP | 3
1285 | K | 2 421 110 | Spiro potrubí DN 450 | m | 7 |  | 0 |  |  |  | základní |  | 0 | 0 | 0 | 0 | 0 | 64 | K | 3 |  |  |  | ROZPOCET | 0 | 0 | 0 | 0 | 0 | 1 | 0 | 64 | 1407511290
| PP |  | Spiro potrubí DN 450 | [15 empty] | PP | 3
1286 | K | 2 421 111 | Deska z kamenné vlny tl. 80 mm (minerální plsti) pojená organickým pojivem, hydrofobizovaná v celém objemu, s polepem hliníkovou fólí se skleněnou mřížkou. Kompozitní hliníková vrstva připojená k deskám pomocí tavné vrstvy lepidla, které nezhoršuje reakci | m2 | 4 |  | 0 |  |  |  | základní |  | 0 | 0 | 0 | 0 | 0 | 64 | K | 3 |  |  |  | ROZPOCET | 0 | 0 | 0 | 0 | 0 | 1 | 0 | 64 | 17833380
| PP |  | Deska z kamenné vlny tl. 80 mm (minerální plsti) pojená organickým pojivem, hydrofobizovaná v celém objemu, s polepem hliníkovou fólí se skleněnou mřížkou. Kompozitní hliníková vrstva připojená k deskám pomocí tavné vrstvy lepidla, které nezhoršuje reakci na oheň. Hliníková vrstva je vybavena pevně připojenou skleněnou výztužnou mřížkou 2/2 mm. Tloušťka hliníkové fólie je 18 – 22 μm. Tepelně izolační vlastnosti. Zvuková pohltivost. Nehořlavost – ochrana proti šíření plamene a požáru. Vodoodpudivost a odolnost proti vlhkosti – polep hliníkovou fólií nenahrazuje potřebné povrchové úpravy pro ochranu proti vnějším klimatickým vlivům (rosa, dešťové srážky, sníh – pro použití v exteriéru). Rozměrová a tvarová stálost. Zlepšení mechanických vlastností povrchu. Zajištění čistoty prostředí bezprašnost). Optický vzhled, textura povrchu a barva – stříbřitý vzhled.+ Oplechování plechem | [15 empty] | PP | 3
| D | 2422-M | VZT zařízení č.12 – OBJEKT B, OBJEKT C č.5, č.6 – SOC. ZAŘ. |  |  |  | 0 | [5 empty] | 0 |  | 0 |  | 0 | 3 | D | 2 |  |  |  | ROZPOCET | [6 empty] | 0
1287 | K | 2 422 101 | VZT jednotkla, 2100 m3/h, filtry F7/M5, ohřívač 15 kW, viz. technický list jednotky v příloze | ks | 2 |  | 0 |  |  |  | základní |  | 0 | 0 | 0 | 0 | 0 | 64 | K | 3 |  |  |  | ROZPOCET | 0 | 0 | 0 | 0 | 0 | 1 | 0 | 64 | -135410855
| PP |  | VZT jednotkla, 2100 m3/h, filtry F7/M5, ohřívač 15 kW, viz. technický list jednotky v příloze | [15 empty] | PP | 3
1288 | K | 2 422 102 | TLUMIČ HLUKU ∅ 400/1000 | ks | 8 |  | 0 |  |  |  | základní |  | 0 | 0 | 0 | 0 | 0 | 64 | K | 3 |  |  |  | ROZPOCET | 0 | 0 | 0 | 0 | 0 | 1 | 0 | 64 | -1373397259
| PP |  | TLUMIČ HLUKU ∅ 400/1000 | [15 empty] | PP | 3
1289 | K | 2 422 103 | VÝFUKOVÝ KUS ∅ 400 | ks | 2 |  | 0 |  |  |  | základní |  | 0 | 0 | 0 | 0 | 0 | 64 | K | 3 |  |  |  | ROZPOCET | 0 | 0 | 0 | 0 | 0 | 1 | 0 | 64 | -1308986860
| PP |  | VÝFUKOVÝ KUS ∅ 400 | [15 empty] | PP | 3
1290 | K | 2 422 104 | NASÁVACÍ KUS ∅ 400 | ks | 2 |  | 0 |  |  |  | základní |  | 0 | 0 | 0 | 0 | 0 | 64 | K | 3 |  |  |  | ROZPOCET | 0 | 0 | 0 | 0 | 0 | 1 | 0 | 64 | 1699665088
| PP |  | NASÁVACÍ KUS ∅ 400 | [15 empty] | PP | 3
1291 | K | 2 422 105 | Anemostat 400x400 přívodní, s regulační klapkou na připojovací skříni | ks | 12 |  | 0 |  |  |  | základní |  | 0 | 0 | 0 | 0 | 0 | 64 | K | 3 |  |  |  | ROZPOCET | 0 | 0 | 0 | 0 | 0 | 1 | 0 | 64 | -1327139766
| PP |  | Anemostat 400x400 přívodní, s regulační klapkou na připojovací skříni | [15 empty] | PP | 3
1292 | K | 2 422 106 | Anemostat 250x250 přívodní, s regulační klapkou na připojovací skříni | ks | 12 |  | 0 |  |  |  | základní |  | 0 | 0 | 0 | 0 | 0 | 64 | K | 3 |  |  |  | ROZPOCET | 0 | 0 | 0 | 0 | 0 | 1 | 0 | 64 | -126449766
| PP |  | Anemostat 250x250 přívodní, s regulační klapkou na připojovací skříni | [15 empty] | PP | 3
1293 | K | 2 422 107 | Anemostat 250x250 odvodní, s regulační klapkou na připojovací skříni | ks | 12 |  | 0 |  |  |  | základní |  | 0 | 0 | 0 | 0 | 0 | 64 | K | 3 |  |  |  | ROZPOCET | 0 | 0 | 0 | 0 | 0 | 1 | 0 | 64 | -1314616440
| PP |  | Anemostat 250x250 odvodní, s regulační klapkou na připojovací skříni | [15 empty] | PP | 3
1294 | K | 2 422 108 | "Stěnová mřížka samostatná 500x300 rozteč lamel 12,5 mm, uchycení šrouby, upevňovací rámeček s úchyty pro zazdění | ks | 6 |  | 0 |  |  |  | základní |  | 0 | 0 | 0 | 0 | 0 | 64 | K | 3 |  |  |  | ROZPOCET | 0 | 0 | 0 | 0 | 0 | 1 | 0 | 64 | 295257550
| PP |  | "Stěnová mřížka samostatná 500x300 rozteč lamel 12,5 mm, uchycení šrouby, upevňovací rámeček s úchyty pro zazdění | [15 empty] | PP | 3
1295 | K | 2 422 109 | Regulační klapka kruhová těsná DN 160 | ks | 24 |  | 0 |  |  |  | základní |  | 0 | 0 | 0 | 0 | 0 | 64 | K | 3 |  |  |  | ROZPOCET | 0 | 0 | 0 | 0 | 0 | 1 | 0 | 64 | 1015202314
| PP |  | Regulační klapka kruhová těsná DN 160 | [15 empty] | PP | 3
1296 | K | 2 422 110 | Regulační klapka kruhová těsná DN 200 | ks | 12 |  | 0 |  |  |  | základní |  | 0 | 0 | 0 | 0 | 0 | 64 | K | 3 |  |  |  | ROZPOCET | 0 | 0 | 0 | 0 | 0 | 1 | 0 | 64 | -564340579
| PP |  | Regulační klapka kruhová těsná DN 200 | [15 empty] | PP | 3
1297 | K | 2 422 111 | Spiro potrubí DN 160 | m | 368 |  | 0 |  |  |  | základní |  | 0 | 0 | 0 | 0 | 0 | 64 | K | 3 |  |  |  | ROZPOCET | 0 | 0 | 0 | 0 | 0 | 1 | 0 | 64 | 1980128491
| PP |  | Spiro potrubí DN 160 | [15 empty] | PP | 3
1298 | K | 2 422 112 | Spiro potrubí DN 200 | m | 42 |  | 0 |  |  |  | základní |  | 0 | 0 | 0 | 0 | 0 | 64 | K | 3 |  |  |  | ROZPOCET | 0 | 0 | 0 | 0 | 0 | 1 | 0 | 64 | -1219344376
| PP |  | Spiro potrubí DN 200 | [15 empty] | PP | 3
1299 | K | 2 422 113 | Spiro potrubí DN 225 | m | 154 |  | 0 |  |  |  | základní |  | 0 | 0 | 0 | 0 | 0 | 64 | K | 3 |  |  |  | ROZPOCET | 0 | 0 | 0 | 0 | 0 | 1 | 0 | 64 | 1905325949
| PP |  | Spiro potrubí DN 225 | [15 empty] | PP | 3
1300 | K | 2 422 114 | Spiro potrubí DN 315 | m | 8 |  | 0 |  |  |  | základní |  | 0 | 0 | 0 | 0 | 0 | 64 | K | 3 |  |  |  | ROZPOCET | 0 | 0 | 0 | 0 | 0 | 1 | 0 | 64 | -109645541
| PP |  | Spiro potrubí DN 315 | [15 empty] | PP | 3
1301 | K | 2 422 115 | Spiro potrubí DN 400 | m | 43 |  | 0 |  |  |  | základní |  | 0 | 0 | 0 | 0 | 0 | 64 | K | 3 |  |  |  | ROZPOCET | 0 | 0 | 0 | 0 | 0 | 1 | 0 | 64 | 1362558126
| PP |  | Spiro potrubí DN 400 | [15 empty] | PP | 3
1302 | K | 2 422 116 | Deska z kamenné vlny tl. 80 mm (minerální plsti) pojená organickým pojivem, hydrofobizovaná v celém objemu, s polepem hliníkovou fólí se skleněnou mřížkou. Kompozitní hliníková vrstva připojená k deskám pomocí tavné vrstvy lepidla, které nezhoršuje reakci | m2 | 13 |  | 0 |  |  |  | základní |  | 0 | 0 | 0 | 0 | 0 | 64 | K | 3 |  |  |  | ROZPOCET | 0 | 0 | 0 | 0 | 0 | 1 | 0 | 64 | 495931137
| PP |  | Deska z kamenné vlny tl. 80 mm (minerální plsti) pojená organickým pojivem, hydrofobizovaná v celém objemu, s polepem hliníkovou fólí se skleněnou mřížkou. Kompozitní hliníková vrstva připojená k deskám pomocí tavné vrstvy lepidla, které nezhoršuje reakci na oheň. Hliníková vrstva je vybavena pevně připojenou skleněnou výztužnou mřížkou 2/2 mm. Tloušťka hliníkové fólie je 18 – 22 μm. Tepelně izolační vlastnosti. Zvuková pohltivost. Nehořlavost – ochrana proti šíření plamene a požáru. Vodoodpudivost a odolnost proti vlhkosti – polep hliníkovou fólií nenahrazuje potřebné povrchové úpravy pro ochranu proti vnějším klimatickým vlivům (rosa, dešťové srážky, sníh – pro použití v exteriéru). Rozměrová a tvarová stálost. Zlepšení mechanických vlastností povrchu. Zajištění čistoty prostředí bezprašnost). Optický vzhled, textura povrchu a barva – stříbřitý vzhled.+ Oplechování plechem | [15 empty] | PP | 3
1910 | K | 2 422 121 | Požární klapka DN 160 mm, CE certifikace dle EN 15650 testováno dle EN 1366-2klasifikováno dle EN 13501-3+A1požární odolnost až EIS 120, těsnost dle EN 1751 třída C a přes list třída 2korozivzdornost dle EN 15650cyklování C 10 000 dle EN 15650 ovládání kl | ks | 6 |  | 0 |  |  |  | základní |  | 0 | 0 | 0 | 0 | 0 | 64 | K | 3 |  |  |  | ROZPOCET | 0 | 0 | 0 | 0 | 0 | 1 | 0 | 64 | -1810380371
| PP |  | Požární klapka DN 160 mm, CE certifikace dle EN 15650 testováno dle EN 1366-2klasifikováno dle EN 13501-3+A1požární odolnost až EIS 120, těsnost dle EN 1751 třída C a přes list třída 2korozivzdornost dle EN 15650cyklování C 10 000 dle EN 15650 ovládání klapek pomocí servopohonu pro, maximální rychlost 12 m/s a tlakový rozdíl na klapce 1 200 Pa. Se servopohonem se signalem EPS. | [15 empty] | PP | 3
1911 | K | 2 422 122 | Požární klapka DN 200 mm, CE certifikace dle EN 15650 testováno dle EN 1366-2klasifikováno dle EN 13501-3+A1požární odolnost až EIS 120, těsnost dle EN 1751 třída C a přes list třída 2korozivzdornost dle EN 15650cyklování C 10 000 dle EN 15650 ovládání kl | ks | 36 |  | 0 |  |  |  | základní |  | 0 | 0 | 0 | 0 | 0 | 64 | K | 3 |  |  |  | ROZPOCET | 0 | 0 | 0 | 0 | 0 | 1 | 0 | 64 | 1026216576
| PP |  | Požární klapka DN 200 mm, CE certifikace dle EN 15650 testováno dle EN 1366-2klasifikováno dle EN 13501-3+A1požární odolnost až EIS 120, těsnost dle EN 1751 třída C a přes list třída 2korozivzdornost dle EN 15650cyklování C 10 000 dle EN 15650 ovládání klapek pomocí servopohonu pro, maximální rychlost 12 m/s a tlakový rozdíl na klapce 1 200 Pa. Se servopohonem se signalem EPS. | [15 empty] | PP | 3
1912 | K | 2 422 123 | Požární klapka DN 225 mm, CE certifikace dle EN 15650 testováno dle EN 1366-2klasifikováno dle EN 13501-3+A1požární odolnost až EIS 120, těsnost dle EN 1751 třída C a přes list třída 2korozivzdornost dle EN 15650cyklování C 10 000 dle EN 15650 ovládání kl | ks | 4 |  | 0 |  |  |  | základní |  | 0 | 0 | 0 | 0 | 0 | 64 | K | 3 |  |  |  | ROZPOCET | 0 | 0 | 0 | 0 | 0 | 1 | 0 | 64 | -334202408
| PP |  | Požární klapka DN 225 mm, CE certifikace dle EN 15650 testováno dle EN 1366-2klasifikováno dle EN 13501-3+A1požární odolnost až EIS 120, těsnost dle EN 1751 třída C a přes list třída 2korozivzdornost dle EN 15650cyklování C 10 000 dle EN 15650 ovládání klapek pomocí servopohonu pro, maximální rychlost 12 m/s a tlakový rozdíl na klapce 1 200 Pa. Se servopohonem se signalem EPS. | [15 empty] | PP | 3
1913 | K | 2 422 124 | Požární klapka DN 250 mm, CE certifikace dle EN 15650 testováno dle EN 1366-2klasifikováno dle EN 13501-3+A1požární odolnost až EIS 120, těsnost dle EN 1751 třída C a přes list třída 2korozivzdornost dle EN 15650cyklování C 10 000 dle EN 15650 ovládání kl | ks | 2 |  | 0 |  |  |  | základní |  | 0 | 0 | 0 | 0 | 0 | 64 | K | 3 |  |  |  | ROZPOCET | 0 | 0 | 0 | 0 | 0 | 1 | 0 | 64 | 1815522204
| PP |  | Požární klapka DN 250 mm, CE certifikace dle EN 15650 testováno dle EN 1366-2klasifikováno dle EN 13501-3+A1požární odolnost až EIS 120, těsnost dle EN 1751 třída C a přes list třída 2korozivzdornost dle EN 15650cyklování C 10 000 dle EN 15650 ovládání klapek pomocí servopohonu pro, maximální rychlost 12 m/s a tlakový rozdíl na klapce 1 200 Pa. Se servopohonem se signalem EPS. | [15 empty] | PP | 3
1914 | K | 2 422 125 | Požární klapka DN 315 mm, CE certifikace dle EN 15650 testováno dle EN 1366-2klasifikováno dle EN 13501-3+A1požární odolnost až EIS 120, těsnost dle EN 1751 třída C a přes list třída 2korozivzdornost dle EN 15650cyklování C 10 000 dle EN 15650 ovládání kl | ks | 6 |  | 0 |  |  |  | základní |  | 0 | 0 | 0 | 0 | 0 | 64 | K | 3 |  |  |  | ROZPOCET | 0 | 0 | 0 | 0 | 0 | 1 | 0 | 64 | 1158977150
| PP |  | Požární klapka DN 315 mm, CE certifikace dle EN 15650 testováno dle EN 1366-2klasifikováno dle EN 13501-3+A1požární odolnost až EIS 120, těsnost dle EN 1751 třída C a přes list třída 2korozivzdornost dle EN 15650cyklování C 10 000 dle EN 15650 ovládání klapek pomocí servopohonu pro, maximální rychlost 12 m/s a tlakový rozdíl na klapce 1 200 Pa. Se servopohonem se signalem EPS. | [15 empty] | PP | 3
1915 | K | 2 422 126 | Požární klapka DN 400 mm, CE certifikace dle EN 15650 testováno dle EN 1366-2klasifikováno dle EN 13501-3+A1požární odolnost až EIS 120, těsnost dle EN 1751 třída C a přes list třída 2korozivzdornost dle EN 15650cyklování C 10 000 dle EN 15650 ovládání kl | ks | 4 |  | 0 |  |  |  | základní |  | 0 | 0 | 0 | 0 | 0 | 64 | K | 3 |  |  |  | ROZPOCET | 0 | 0 | 0 | 0 | 0 | 1 | 0 | 64 | 744588799
| PP |  | Požární klapka DN 400 mm, CE certifikace dle EN 15650 testováno dle EN 1366-2klasifikováno dle EN 13501-3+A1požární odolnost až EIS 120, těsnost dle EN 1751 třída C a přes list třída 2korozivzdornost dle EN 15650cyklování C 10 000 dle EN 15650 ovládání klapek pomocí servopohonu pro, maximální rychlost 12 m/s a tlakový rozdíl na klapce 1 200 Pa. Se servopohonem se signalem EPS. | [15 empty] | PP | 3
1916 | K | 2 422 127 | požární větrací mřížka 400x220 mm | ks | 2 |  | 0 |  |  |  | základní |  | 0 | 0 | 0 | 0 | 0 | 64 | K | 3 |  |  |  | ROZPOCET | 0 | 0 | 0 | 0 | 0 | 1 | 0 | 64 | 694031358
| PP |  | požární větrací mřížka 400x220 mm | [15 empty] | PP | 3
| D | 2423-M | SPOLEČNÉ POLOŽKY |  |  |  | 0 | [5 empty] | 0 |  | 0 |  | 0 | 3 | D | 2 |  |  |  | ROZPOCET | [6 empty] | 0
1303 | K | 2 423 101 | spojovací, těsnící a závěsový materiál | kpl | 1 |  | 0 |  |  |  | základní |  | 0 | 0 | 0 | 0 | 0 | 64 | K | 3 |  |  |  | ROZPOCET | 0 | 0 | 0 | 0 | 0 | 1 | 0 | 64 | -100530080
| PP |  | spojovací, těsnící a závěsový materiál | [15 empty] | PP | 3
1304 | K | 2 423 102 | měření hluku interní i externí vč. protokolu | kpl | 1 |  | 0 |  |  |  | základní |  | 0 | 0 | 0 | 0 | 0 | 64 | K | 3 |  |  |  | ROZPOCET | 0 | 0 | 0 | 0 | 0 | 1 | 0 | 64 | -947013142
| PP |  | měření hluku interní i externí vč. protokolu | [15 empty] | PP | 3
1305 | K | 2 423 103 | zprovoznění a uvedení do chodu (oživení VZT jednotek) | kpl | 1 |  | 0 |  |  |  | základní |  | 0 | 0 | 0 | 0 | 0 | 64 | K | 3 |  |  |  | ROZPOCET | 0 | 0 | 0 | 0 | 0 | 1 | 0 | 64 | 99448863
| PP |  | zprovoznění a uvedení do chodu (oživení VZT jednotek) | [15 empty] | PP | 3
1306 | K | 2 423 104 | montáž | kpl | 1 |  | 0 |  |  |  | základní |  | 0 | 0 | 0 | 0 | 0 | 64 | K | 3 |  |  |  | ROZPOCET | 0 | 0 | 0 | 0 | 0 | 1 | 0 | 64 | -1273784210
| PP |  | montáž | [15 empty] | PP | 3
1307 | K | 2 423 105 | revize požárních klapek a prostupů PDK | kpl | 1 |  | 0 |  |  |  | základní |  | 0 | 0 | 0 | 0 | 0 | 64 | K | 3 |  |  |  | ROZPOCET | 0 | 0 | 0 | 0 | 0 | 1 | 0 | 64 | 1310870925
| PP |  | revize požárních klapek a prostupů PDK | [15 empty] | PP | 3
1308 | K | 2 423 106 | zaregulování vzduchových množství a komplexní zkoušky VZT po dokončení vč. protokolu a zaškolení obsluhy | kpl | 1 |  | 0 |  |  |  | základní |  | 0 | 0 | 0 | 0 | 0 | 64 | K | 3 |  |  |  | ROZPOCET | 0 | 0 | 0 | 0 | 0 | 1 | 0 | 64 | -1102933056
| PP |  | zaregulování vzduchových množství a komplexní zkoušky VZT po dokončení vč. protokolu a zaškolení obsluhy | [15 empty] | PP | 3
1309 | K | 2 423 107 | zdvihací a manipulační prostředky ( jeřáb, plošina) | kpl | 1 |  | 0 |  |  |  | základní |  | 0 | 0 | 0 | 0 | 0 | 64 | K | 3 |  |  |  | ROZPOCET | 0 | 0 | 0 | 0 | 0 | 1 | 0 | 64 | -1021811266
| PP |  | zdvihací a manipulační prostředky ( jeřáb, plošina) | [15 empty] | PP | 3
| D | 26-M | EPS |  |  |  | 0 | [5 empty] | 0 |  | 0 |  | 0 | 3 | D | 1 |  |  |  | ROZPOCET | [6 empty] | 0
| D | 261-M | EPS - objekt A |  |  |  | 0 | [5 empty] | 0 |  | 0 |  | 0 | 3 | D | 2 |  |  |  | ROZPOCET | [6 empty] | 0
1531 | K | 261 101 | Skříň B1, 540 x 540 x 243 mm (V x Š x H), pro 6 karet B01265-00, max. 2 aku 40 Ah | ks | 1 |  | 0 |  |  |  | základní |  | 0 | 0 | 0 | 0 | 0 | 64 | K | 3 |  |  |  | ROZPOCET | 0 | 0 | 0 | 0 | 0 | 1 | 0 | 64 | 1082591560
| PP |  | Skříň B1, 540 x 540 x 243 mm (V x Š x H), pro 6 karet B01265-00, max. 2 aku 40 Ah | [15 empty] | PP | 3
1532 | K | 261 102 | Řídící deska "Apollo F1-6" pro 1 až 6 kruhových linek | ks | 1 |  | 0 |  |  |  | základní |  | 0 | 0 | 0 | 0 | 0 | 64 | K | 3 |  |  |  | ROZPOCET | 0 | 0 | 0 | 0 | 0 | 1 | 0 | 64 | 1689858779
| PP |  | Řídící deska "Apollo F1-6" pro 1 až 6 kruhových linek | [15 empty] | PP | 3
1533 | K | 261 103 | Deska se 2 kruhovými hlásícími linkami Apollo | ks | 3 |  | 0 |  |  |  | základní |  | 0 | 0 | 0 | 0 | 0 | 64 | K | 3 |  |  |  | ROZPOCET | 0 | 0 | 0 | 0 | 0 | 1 | 0 | 64 | -1999495495
| PP |  | Deska se 2 kruhovými hlásícími linkami Apollo | [15 empty] | PP | 3
1534 | K | 261 104 | ARCNET rozhraní pro síťování ústředen a externích klávesnic | ks | 1 |  | 0 |  |  |  | základní |  | 0 | 0 | 0 | 0 | 0 | 64 | K | 3 |  |  |  | ROZPOCET | 0 | 0 | 0 | 0 | 0 | 1 | 0 | 64 | -728017635
| PP |  | ARCNET rozhraní pro síťování ústředen a externích klávesnic | [15 empty] | PP | 3
1535 | K | 261 105 | Akumulátor 12 V / 17 Ah | ks | 2 |  | 0 |  |  |  | základní |  | 0 | 0 | 0 | 0 | 0 | 64 | K | 3 |  |  |  | ROZPOCET | 0 | 0 | 0 | 0 | 0 | 1 | 0 | 64 | 509122801
| PP |  | Akumulátor 12 V / 17 Ah | [15 empty] | PP | 3
1536 | K | 261 106 | Integrovaná tiskárna pro Apollo F1 a F2, RS 232, termotisk | ks | 1 |  | 0 |  |  |  | základní |  | 0 | 0 | 0 | 0 | 0 | 64 | K | 3 |  |  |  | ROZPOCET | 0 | 0 | 0 | 0 | 0 | 1 | 0 | 64 | 1083410097
| PP |  | Integrovaná tiskárna pro Apollo F1 a F2, RS 232, termotisk | [15 empty] | PP | 3
1537 | K | 261 107 | Papír do tiskárny B01230-00, 1 role | ks | 5 |  | 0 |  |  |  | základní |  | 0 | 0 | 0 | 0 | 0 | 64 | K | 3 |  |  |  | ROZPOCET | 0 | 0 | 0 | 0 | 0 | 1 | 0 | 64 | -1473358554
| PP |  | Papír do tiskárny B01230-00, 1 role | [15 empty] | PP | 3
1538 | K | 261 108 | Klíčový trezor požární ochrany, KTPO, 24V, motýlkový zámek CISA, číslo klíče "40" | ks | 1 |  | 0 |  |  |  | základní |  | 0 | 0 | 0 | 0 | 0 | 64 | K | 3 |  |  |  | ROZPOCET | 0 | 0 | 0 | 0 | 0 | 1 | 0 | 64 | -1477030828
| PP |  | Klíčový trezor požární ochrany, KTPO, 24V, motýlkový zámek CISA, číslo klíče "40" | [15 empty] | PP | 3
1539 | K | 261 109 | Obslužné Pole Požární Ochrany (OPPO) dle DIN 14661:2001, český popis, kompatibilní s ústřednou Apollo F1 - včetně originální půlcylindrické vložky | ks | 1 |  | 0 |  |  |  | základní |  | 0 | 0 | 0 | 0 | 0 | 64 | K | 3 |  |  |  | ROZPOCET | 0 | 0 | 0 | 0 | 0 | 1 | 0 | 64 | 2116379153
| PP |  | Obslužné Pole Požární Ochrany (OPPO) dle DIN 14661:2001, český popis, kompatibilní s ústřednou Apollo F1 - včetně originální půlcylindrické vložky | [15 empty] | PP | 3
1540 | K | 261 110 | Spínaný zdroj 24 V/5 A, certifikovaný dle EN54-4, plechový kryt, místo pro 2x18 Ah aku | ks | 3 |  | 0 |  |  |  | základní |  | 0 | 0 | 0 | 0 | 0 | 64 | K | 3 |  |  |  | ROZPOCET | 0 | 0 | 0 | 0 | 0 | 1 | 0 | 64 | -1874005476
| PP |  | Spínaný zdroj 24 V/5 A, certifikovaný dle EN54-4, plechový kryt, místo pro 2x18 Ah aku | [15 empty] | PP | 3
1541 | K | 261 111 | Akumulátor 12 V / 17 Ah | ks | 6 |  | 0 |  |  |  | základní |  | 0 | 0 | 0 | 0 | 0 | 64 | K | 3 |  |  |  | ROZPOCET | 0 | 0 | 0 | 0 | 0 | 1 | 0 | 64 | -1610292274
| PP |  | Akumulátor 12 V / 17 Ah | [15 empty] | PP | 3
1542 | K | 261 112 | Tříkanálová I/O jednotka, XP95 I/O 3, 3-kanálová vstupní/výstupní jednotka, včetně krabičky, s izolátorem | ks | 25 |  | 0 |  |  |  | základní |  | 0 | 0 | 0 | 0 | 0 | 64 | K | 3 |  |  |  | ROZPOCET | 0 | 0 | 0 | 0 | 0 | 1 | 0 | 64 | 1171378213
| PP |  | Tříkanálová I/O jednotka, XP95 I/O 3, 3-kanálová vstupní/výstupní jednotka, včetně krabičky, s izolátorem | [15 empty] | PP | 3
1543 | K | 261 113 | Jednokanálová I/O jednotka, XP95 I/O 1, na DIN lištu | ks | 3 |  | 0 |  |  |  | základní |  | 0 | 0 | 0 | 0 | 0 | 64 | K | 3 |  |  |  | ROZPOCET | 0 | 0 | 0 | 0 | 0 | 1 | 0 | 64 | -2058293621
| PP |  | Jednokanálová I/O jednotka, XP95 I/O 1, na DIN lištu | [15 empty] | PP | 3
1544 | K | 261 114 | Analogový hlásič požáru XP 95 - multisenzor, bodový, kombinace optického a teplotního senzoru | ks | 109 |  | 0 |  |  |  | základní |  | 0 | 0 | 0 | 0 | 0 | 64 | K | 3 |  |  |  | ROZPOCET | 0 | 0 | 0 | 0 | 0 | 1 | 0 | 64 | -737339711
| PP |  | Analogový hlásič požáru XP 95 - multisenzor, bodový, kombinace optického a teplotního senzoru | [15 empty] | PP | 3
1545 | K | 261 115 | Analogový hlásič požáru XP95 - hlásič teplot 55°C | ks | 12 |  | 0 |  |  |  | základní |  | 0 | 0 | 0 | 0 | 0 | 64 | K | 3 |  |  |  | ROZPOCET | 0 | 0 | 0 | 0 | 0 | 1 | 0 | 64 | -766690898
| PP |  | Analogový hlásič požáru XP95 - hlásič teplot 55°C | [15 empty] | PP | 3
1546 | K | 261 116 | Patice pro hlásiče XP 95 s XPERT kartou | ks | 110 |  | 0 |  |  |  | základní |  | 0 | 0 | 0 | 0 | 0 | 64 | K | 3 |  |  |  | ROZPOCET | 0 | 0 | 0 | 0 | 0 | 1 | 0 | 64 | -1462662562
| PP |  | Patice pro hlásiče XP 95 s XPERT kartou | [15 empty] | PP | 3
1547 | K | 261 117 | Izolační patice pro hlásiče XP 95 | ks | 11 |  | 0 |  |  |  | základní |  | 0 | 0 | 0 | 0 | 0 | 64 | K | 3 |  |  |  | ROZPOCET | 0 | 0 | 0 | 0 | 0 | 1 | 0 | 64 | -1135435706
| PP |  | Izolační patice pro hlásiče XP 95 | [15 empty] | PP | 3
1548 | K | 261 118 | Červený tlačítkový hlásič červený (povrchový) se zadním krytem, s izolátorem | ks | 23 |  | 0 |  |  |  | základní |  | 0 | 0 | 0 | 0 | 0 | 64 | K | 3 |  |  |  | ROZPOCET | 0 | 0 | 0 | 0 | 0 | 1 | 0 | 64 | 1359338021
| PP |  | Červený tlačítkový hlásič červený (povrchový) se zadním krytem, s izolátorem | [15 empty] | PP | 3
1549 | K | 261 119 | Vnitřní siréna, pr. 104, červená, Sonos | ks | 9 |  | 0 |  |  |  | základní |  | 0 | 0 | 0 | 0 | 0 | 64 | K | 3 |  |  |  | ROZPOCET | 0 | 0 | 0 | 0 | 0 | 1 | 0 | 64 | -1156090465
| PP |  | Vnitřní siréna, pr. 104, červená, Sonos | [15 empty] | PP | 3
1550 | K | 261 120 | Bezhalogenový silový ohniodolné (180 min) kabel, plamen nešířící, stíněný, dle ZP27/2010 - PH120-R, EN 50399 - B2cas1d0, splňující vyhlášku 23/2008 Sb. 2x1.0 | m | 3700 |  | 0 |  |  |  | základní |  | 0 | 0 | 0 | 0 | 0 | 64 | K | 3 |  |  |  | ROZPOCET | 0 | 0 | 0 | 0 | 0 | 1 | 0 | 64 | -1151736277
| PP |  | Bezhalogenový silový ohniodolné (180 min) kabel, plamen nešířící, stíněný, dle ZP27/2010 - PH120-R, EN 50399 - B2cas1d0, splňující vyhlášku 23/2008 Sb. 2x1.0 | [15 empty] | PP | 3
1551 | K | 261 121 | Bezhalogenový silový ohniodolné (180 min) kabel, plamen nešířící, stíněný, dle ZP27/2010 - PH120-R, EN 50399 - B2cas1d0, splňující vyhlášku 23/2008 Sb. 4x1.0 | m | 800 |  | 0 |  |  |  | základní |  | 0 | 0 | 0 | 0 | 0 | 64 | K | 3 |  |  |  | ROZPOCET | 0 | 0 | 0 | 0 | 0 | 1 | 0 | 64 | -2053843196
| PP |  | Bezhalogenový silový ohniodolné (180 min) kabel, plamen nešířící, stíněný, dle ZP27/2010 - PH120-R, EN 50399 - B2cas1d0, splňující vyhlášku 23/2008 Sb. 4x1.0 | [15 empty] | PP | 3
1552 | K | 261 122 | EUROFIRE E30/E60 JE-H(St)H, kabel s omezenou funkčností E30-E60min. při požáru, 100V dle DIN VDE 4102, EN 1363 - stíněné | m | 120 |  | 0 |  |  |  | základní |  | 0 | 0 | 0 | 0 | 0 | 64 | K | 3 |  |  |  | ROZPOCET | 0 | 0 | 0 | 0 | 0 | 1 | 0 | 64 | -308822347
| PP |  | EUROFIRE E30/E60 JE-H(St)H, kabel s omezenou funkčností E30-E60min. při požáru, 100V dle DIN VDE 4102, EN 1363 - stíněné | [15 empty] | PP | 3
1553 | K | 261 123 | Sdělovací kabel nízkofrekvenční, odolný proti šíření plamene (linky) J-Y(St)Y 2x 2x 0.8, plné jádro, stíněný, červený plášť | m | 920 |  | 0 |  |  |  | základní |  | 0 | 0 | 0 | 0 | 0 | 64 | K | 3 |  |  |  | ROZPOCET | 0 | 0 | 0 | 0 | 0 | 1 | 0 | 64 | -1776827979
| PP |  | Sdělovací kabel nízkofrekvenční, odolný proti šíření plamene (linky) J-Y(St)Y 2x 2x 0.8, plné jádro, stíněný, červený plášť | [15 empty] | PP | 3
1554 | K | 261 124 | Instalační krabice pod omítku pr. 73 x 42 s víčkem | ks | 40 |  | 0 |  |  |  | základní |  | 0 | 0 | 0 | 0 | 0 | 64 | K | 3 |  |  |  | ROZPOCET | 0 | 0 | 0 | 0 | 0 | 1 | 0 | 64 | -1088576593
| PP |  | Instalační krabice pod omítku pr. 73 x 42 s víčkem | [15 empty] | PP | 3
1555 | K | 261 125 | Instalační krabice na povrch 81 x 81 x 24,5 s víčkem | ks | 20 |  | 0 |  |  |  | základní |  | 0 | 0 | 0 | 0 | 0 | 64 | K | 3 |  |  |  | ROZPOCET | 0 | 0 | 0 | 0 | 0 | 1 | 0 | 64 | -49853973
| PP |  | Instalační krabice na povrch 81 x 81 x 24,5 s víčkem | [15 empty] | PP | 3
1556 | K | 261 126 | Instalační krabice na povrch 256 x 206 x 112 mm s víčkem | ks | 6 |  | 0 |  |  |  | základní |  | 0 | 0 | 0 | 0 | 0 | 64 | K | 3 |  |  |  | ROZPOCET | 0 | 0 | 0 | 0 | 0 | 1 | 0 | 64 | 1903977825
| PP |  | Instalační krabice na povrch 256 x 206 x 112 mm s víčkem | [15 empty] | PP | 3
1557 | K | 261 127 | Instalační krabice na povrch se zachováním funkčnosti při požáru, 126 x 126 x 74 mm s víčkem, klasifikovaná dle ZP 27/2008, DIN 4102-12, STN 920205, vč. 8 ks svorkovnic | ks | 30 |  | 0 |  |  |  | základní |  | 0 | 0 | 0 | 0 | 0 | 64 | K | 3 |  |  |  | ROZPOCET | 0 | 0 | 0 | 0 | 0 | 1 | 0 | 64 | 347915037
| PP |  | Instalační krabice na povrch se zachováním funkčnosti při požáru, 126 x 126 x 74 mm s víčkem, klasifikovaná dle ZP 27/2008, DIN 4102-12, STN 920205, vč. 8 ks svorkovnic | [15 empty] | PP | 3
1558 | K | 261 128 | Elektroinstalační trubka pro instalaci do omítky nebo pod omítku, nízká mechanická odolnost (320 N), pr. 16 | m | 400 |  | 0 |  |  |  | základní |  | 0 | 0 | 0 | 0 | 0 | 64 | K | 3 |  |  |  | ROZPOCET | 0 | 0 | 0 | 0 | 0 | 1 | 0 | 64 | 907516192
| PP |  | Elektroinstalační trubka pro instalaci do omítky nebo pod omítku, nízká mechanická odolnost (320 N), pr. 16 | [15 empty] | PP | 3
1559 | K | 261 129 | Elektroinstalační trubka pro instalaci do omítky nebo pod omítku, nízká mechanická odolnost (320 N), pr. 23 | m | 350 |  | 0 |  |  |  | základní |  | 0 | 0 | 0 | 0 | 0 | 64 | K | 3 |  |  |  | ROZPOCET | 0 | 0 | 0 | 0 | 0 | 1 | 0 | 64 | -1153518866
| PP |  | Elektroinstalační trubka pro instalaci do omítky nebo pod omítku, nízká mechanická odolnost (320 N), pr. 23 | [15 empty] | PP | 3
1560 | K | 261 130 | Elektroinstalační trubka pro instalaci do omítky nebo pod omítku, nízká mechanická odolnost (320 N), pr. 29 | m | 300 |  | 0 |  |  |  | základní |  | 0 | 0 | 0 | 0 | 0 | 64 | K | 3 |  |  |  | ROZPOCET | 0 | 0 | 0 | 0 | 0 | 1 | 0 | 64 | 23949053
| PP |  | Elektroinstalační trubka pro instalaci do omítky nebo pod omítku, nízká mechanická odolnost (320 N), pr. 29 | [15 empty] | PP | 3
1561 | K | 261 131 | Korugovaná dvouplášťová chránička vnější pr. 50 mm (vnitřní pr. 41 mm) | m | 50 |  | 0 |  |  |  | základní |  | 0 | 0 | 0 | 0 | 0 | 64 | K | 3 |  |  |  | ROZPOCET | 0 | 0 | 0 | 0 | 0 | 1 | 0 | 64 | 1087129847
| PP |  | Korugovaná dvouplášťová chránička vnější pr. 50 mm (vnitřní pr. 41 mm) | [15 empty] | PP | 3
1562 | K | 261 132 | Kabelová příchytka pro kabel do 5 mm, včetně turbošroubu | ks | 3560 |  | 0 |  |  |  | základní |  | 0 | 0 | 0 | 0 | 0 | 64 | K | 3 |  |  |  | ROZPOCET | 0 | 0 | 0 | 0 | 0 | 1 | 0 | 64 | 1309149081
| PP |  | Kabelová příchytka pro kabel do 5 mm, včetně turbošroubu | [15 empty] | PP | 3
1563 | K | 261 133 | Kabelová příchytka pro kabel do 8 mm, včetně turbošroubu | ks | 1450 |  | 0 |  |  |  | základní |  | 0 | 0 | 0 | 0 | 0 | 64 | K | 3 |  |  |  | ROZPOCET | 0 | 0 | 0 | 0 | 0 | 1 | 0 | 64 | -951944852
| PP |  | Kabelová příchytka pro kabel do 8 mm, včetně turbošroubu | [15 empty] | PP | 3
1564 | K | 261 134 | Kabelová příchytka pro kabel do 11 mm, včetně turbošroubu | ks | 300 |  | 0 |  |  |  | základní |  | 0 | 0 | 0 | 0 | 0 | 64 | K | 3 |  |  |  | ROZPOCET | 0 | 0 | 0 | 0 | 0 | 1 | 0 | 64 | 836529279
| PP |  | Kabelová příchytka pro kabel do 11 mm, včetně turbošroubu | [15 empty] | PP | 3
1565 | K | 261 135 | Instalační a upevňovací materiál | kpl | 1 |  | 0 |  |  |  | základní |  | 0 | 0 | 0 | 0 | 0 | 64 | K | 3 |  |  |  | ROZPOCET | 0 | 0 | 0 | 0 | 0 | 1 | 0 | 64 | -1811417108
| PP |  | Instalační a upevňovací materiál | [15 empty] | PP | 3
1566 | K | 261 136 | Pomocné konstrukce | kpl | 1 |  | 0 |  |  |  | základní |  | 0 | 0 | 0 | 0 | 0 | 64 | K | 3 |  |  |  | ROZPOCET | 0 | 0 | 0 | 0 | 0 | 1 | 0 | 64 | -1132174259
| PP |  | Pomocné konstrukce | [15 empty] | PP | 3
1567 | K | 261 137 | Napojení ovládaných prvků (pohony, magnety, zámky…) | kpl | 1 |  | 0 |  |  |  | základní |  | 0 | 0 | 0 | 0 | 0 | 64 | K | 3 |  |  |  | ROZPOCET | 0 | 0 | 0 | 0 | 0 | 1 | 0 | 64 | -1612690500
| PP |  | Napojení ovládaných prvků (pohony, magnety, zámky…) | [15 empty] | PP | 3
1568 | K | 261 138 | Zajištění součinnosti otevíračů se systémem sestra-pacient | kpl | 1 |  | 0 |  |  |  | základní |  | 0 | 0 | 0 | 0 | 0 | 64 | K | 3 |  |  |  | ROZPOCET | 0 | 0 | 0 | 0 | 0 | 1 | 0 | 64 | -2106633848
| PP |  | Zajištění součinnosti otevíračů se systémem sestra-pacient | [15 empty] | PP | 3
1569 | K | 261 139 | Stavební přípomoce (vrtání, bourání prostupů konstrukcemi, následné zazdění a začištění, apod.) | kpl | 1 |  | 0 |  |  |  | základní |  | 0 | 0 | 0 | 0 | 0 | 64 | K | 3 |  |  |  | ROZPOCET | 0 | 0 | 0 | 0 | 0 | 1 | 0 | 64 | -844767890
| PP |  | Stavební přípomoce (vrtání, bourání prostupů konstrukcemi, následné zazdění a začištění, apod.) | [15 empty] | PP | 3
1570 | K | 261 140 | Montáž, seřízení, naprogramování, zkušební provoz, revize | kpl | 1 |  | 0 |  |  |  | základní |  | 0 | 0 | 0 | 0 | 0 | 64 | K | 3 |  |  |  | ROZPOCET | 0 | 0 | 0 | 0 | 0 | 1 | 0 | 64 | 1880625199
| PP |  | Montáž, seřízení, naprogramování, zkušební provoz, revize | [15 empty] | PP | 3
1571 | K | 261 141 | Provozní kniha EPS, schválená Cechem EPS ČR a MV GŘ HZS ČR - v souladu s vyhláškou MV č. 246/2001 Sb. | kpl | 1 |  | 0 |  |  |  | základní |  | 0 | 0 | 0 | 0 | 0 | 64 | K | 3 |  |  |  | ROZPOCET | 0 | 0 | 0 | 0 | 0 | 1 | 0 | 64 | -1525141218
| PP |  | Provozní kniha EPS, schválená Cechem EPS ČR a MV GŘ HZS ČR - v souladu s vyhláškou MV č. 246/2001 Sb. | [15 empty] | PP | 3
| D | 262-M | EPS - objekt B |  |  |  | 0 | [5 empty] | 0 |  | 0 |  | 0 | 3 | D | 2 |  |  |  | ROZPOCET | [6 empty] | 0
1572 | K | 262 101 262 102 26 | Spínaný zdroj 24 V/5 A, certifikovaný dle EN54-4, plechový kryt, místo pro 2x18 Ah aku | ks | 1 |  | 0 |  |  |  | základní |  | 0 | 0 | 0 | 0 | 0 | 64 | K | 3 |  |  |  | ROZPOCET | 0 | 0 | 0 | 0 | 0 | 1 | 0 | 64 | 712451206
| PP |  | Spínaný zdroj 24 V/5 A, certifikovaný dle EN54-4, plechový kryt, místo pro 2x18 Ah aku | [15 empty] | PP | 3
1573 | K | 262 102 | Akumulátor 12 V / 17 Ah | ks | 2 |  | 0 |  |  |  | základní |  | 0 | 0 | 0 | 0 | 0 | 64 | K | 3 |  |  |  | ROZPOCET | 0 | 0 | 0 | 0 | 0 | 1 | 0 | 64 | 322523047
| PP |  | Akumulátor 12 V / 17 Ah | [15 empty] | PP | 3
1574 | K | 262 103 | Tříkanálová I/O jednotka, XP95 I/O 3, 3-kanálová vstupní/výstupní jednotka, včetně krabičky, s izolátorem | ks | 7 |  | 0 |  |  |  | základní |  | 0 | 0 | 0 | 0 | 0 | 64 | K | 3 |  |  |  | ROZPOCET | 0 | 0 | 0 | 0 | 0 | 1 | 0 | 64 | -2119432953
| PP |  | Tříkanálová I/O jednotka, XP95 I/O 3, 3-kanálová vstupní/výstupní jednotka, včetně krabičky, s izolátorem | [15 empty] | PP | 3
1575 | K | 262 104 | Externí plnohodnotná klávesnice k ústřednám F1 | ks | 1 |  | 0 |  |  |  | základní |  | 0 | 0 | 0 | 0 | 0 | 64 | K | 3 |  |  |  | ROZPOCET | 0 | 0 | 0 | 0 | 0 | 1 | 0 | 64 | 1777363144
| PP |  | Externí plnohodnotná klávesnice k ústřednám F1 | [15 empty] | PP | 3
1576 | K | 262 105 | Analogový hlásič požáru XP 95 - multisenzor, bodový, kombinace optického a teplotního senzoru | ks | 101 |  | 0 |  |  |  | základní |  | 0 | 0 | 0 | 0 | 0 | 64 | K | 3 |  |  |  | ROZPOCET | 0 | 0 | 0 | 0 | 0 | 1 | 0 | 64 | -1375061755
| PP |  | Analogový hlásič požáru XP 95 - multisenzor, bodový, kombinace optického a teplotního senzoru | [15 empty] | PP | 3
1577 | K | 262 106 | Patice pro hlásiče XP 95 s XPERT kartou | ks | 91 |  | 0 |  |  |  | základní |  | 0 | 0 | 0 | 0 | 0 | 64 | K | 3 |  |  |  | ROZPOCET | 0 | 0 | 0 | 0 | 0 | 1 | 0 | 64 | -1379934131
| PP |  | Patice pro hlásiče XP 95 s XPERT kartou | [15 empty] | PP | 3
1578 | K | 262 107 | Izolační patice pro hlásiče XP 95 | ks | 10 |  | 0 |  |  |  | základní |  | 0 | 0 | 0 | 0 | 0 | 64 | K | 3 |  |  |  | ROZPOCET | 0 | 0 | 0 | 0 | 0 | 1 | 0 | 64 | -551800036
| PP |  | Izolační patice pro hlásiče XP 95 | [15 empty] | PP | 3
1579 | K | 262 108 | Červený tlačítkový hlásič červený (povrchový) se zadním krytem, s izolátorem | ks | 10 |  | 0 |  |  |  | základní |  | 0 | 0 | 0 | 0 | 0 | 64 | K | 3 |  |  |  | ROZPOCET | 0 | 0 | 0 | 0 | 0 | 1 | 0 | 64 | -1143883325
| PP |  | Červený tlačítkový hlásič červený (povrchový) se zadním krytem, s izolátorem | [15 empty] | PP | 3
1580 | K | 262 109 | Vnitřní siréna, pr. 104, červená, Sonos | ks | 6 |  | 0 |  |  |  | základní |  | 0 | 0 | 0 | 0 | 0 | 64 | K | 3 |  |  |  | ROZPOCET | 0 | 0 | 0 | 0 | 0 | 1 | 0 | 64 | 424075884
| PP |  | Vnitřní siréna, pr. 104, červená, Sonos | [15 empty] | PP | 3
1581 | K | 262 110 | Elektrický otvírač reverzní 24 V DC | ks | 6 |  | 0 |  |  |  | základní |  | 0 | 0 | 0 | 0 | 0 | 64 | K | 3 |  |  |  | ROZPOCET | 0 | 0 | 0 | 0 | 0 | 1 | 0 | 64 | -326916298
| PP |  | Elektrický otvírač reverzní 24 V DC | [15 empty] | PP | 3
1582 | K | 262 111 | "Kabelová zadlabávací průchodka pevná, šířka 23 mm, max. úhel otevření 120°" | ks | 6 |  | 0 |  |  |  | základní |  | 0 | 0 | 0 | 0 | 0 | 64 | K | 3 |  |  |  | ROZPOCET | 0 | 0 | 0 | 0 | 0 | 1 | 0 | 64 | -1881850072
| PP |  | "Kabelová zadlabávací průchodka pevná, šířka 23 mm, max. úhel otevření 120°" | [15 empty] | PP | 3
1583 | K | 262 112 | Bezhalogenový silový ohniodolné (180 min) kabel, plamen nešířící, stíněný, dle ZP27/2010 - PH120-R, EN 50399 - B2cas1d0, splňující vyhlášku 23/2008 Sb. 2x1.0 | m | 1350 |  | 0 |  |  |  | základní |  | 0 | 0 | 0 | 0 | 0 | 64 | K | 3 |  |  |  | ROZPOCET | 0 | 0 | 0 | 0 | 0 | 1 | 0 | 64 | -1429523870
| PP |  | Bezhalogenový silový ohniodolné (180 min) kabel, plamen nešířící, stíněný, dle ZP27/2010 - PH120-R, EN 50399 - B2cas1d0, splňující vyhlášku 23/2008 Sb. 2x1.0 | [15 empty] | PP | 3
1584 | K | 262 113 | Bezhalogenový silový ohniodolné (180 min) kabel, plamen nešířící, stíněný, dle ZP27/2010 - PH120-R, EN 50399 - B2cas1d0, splňující vyhlášku 23/2008 Sb. 4x1.0 | m | 270 |  | 0 |  |  |  | základní |  | 0 | 0 | 0 | 0 | 0 | 64 | K | 3 |  |  |  | ROZPOCET | 0 | 0 | 0 | 0 | 0 | 1 | 0 | 64 | -1968157222
| PP |  | Bezhalogenový silový ohniodolné (180 min) kabel, plamen nešířící, stíněný, dle ZP27/2010 - PH120-R, EN 50399 - B2cas1d0, splňující vyhlášku 23/2008 Sb. 4x1.0 | [15 empty] | PP | 3
1585 | K | 262 114 | Sdělovací kabel nízkofrekvenční, odolný proti šíření plamene (linky) J-Y(St)Y 2x 2x 0.8, plné jádro, stíněný, červený plášť | m | 1020 |  | 0 |  |  |  | základní |  | 0 | 0 | 0 | 0 | 0 | 64 | K | 3 |  |  |  | ROZPOCET | 0 | 0 | 0 | 0 | 0 | 1 | 0 | 64 | 67598063
| PP |  | Sdělovací kabel nízkofrekvenční, odolný proti šíření plamene (linky) J-Y(St)Y 2x 2x 0.8, plné jádro, stíněný, červený plášť | [15 empty] | PP | 3
1586 | K | 262 115 | Instalační krabice pod omítku pr. 73 x 42 s víčkem | ks | 20 |  | 0 |  |  |  | základní |  | 0 | 0 | 0 | 0 | 0 | 64 | K | 3 |  |  |  | ROZPOCET | 0 | 0 | 0 | 0 | 0 | 1 | 0 | 64 | 863983539
| PP |  | Instalační krabice pod omítku pr. 73 x 42 s víčkem | [15 empty] | PP | 3
1587 | K | 262 116 | Instalační krabice na povrch 81 x 81 x 24,5 s víčkem | ks | 30 |  | 0 |  |  |  | základní |  | 0 | 0 | 0 | 0 | 0 | 64 | K | 3 |  |  |  | ROZPOCET | 0 | 0 | 0 | 0 | 0 | 1 | 0 | 64 | 845128813
| PP |  | Instalační krabice na povrch 81 x 81 x 24,5 s víčkem | [15 empty] | PP | 3
1588 | K | 262 117 | Instalační krabice na povrch 256 x 206 x 112 mm s víčkem | ks | 5 |  | 0 |  |  |  | základní |  | 0 | 0 | 0 | 0 | 0 | 64 | K | 3 |  |  |  | ROZPOCET | 0 | 0 | 0 | 0 | 0 | 1 | 0 | 64 | 462356161
| PP |  | Instalační krabice na povrch 256 x 206 x 112 mm s víčkem | [15 empty] | PP | 3
1589 | K | 262 118 | Instalační krabice na povrch se zachováním funkčnosti při požáru, 126 x 126 x 74 mm s víčkem, klasifikovaná dle ZP 27/2008, DIN 4102-12, STN 920205, vč. 8 ks svorkovnic | ks | 10 |  | 0 |  |  |  | základní |  | 0 | 0 | 0 | 0 | 0 | 64 | K | 3 |  |  |  | ROZPOCET | 0 | 0 | 0 | 0 | 0 | 1 | 0 | 64 | 144597926
| PP |  | Instalační krabice na povrch se zachováním funkčnosti při požáru, 126 x 126 x 74 mm s víčkem, klasifikovaná dle ZP 27/2008, DIN 4102-12, STN 920205, vč. 8 ks svorkovnic | [15 empty] | PP | 3
1590 | K | 262 119 | Elektroinstalační trubka pro instalaci do omítky nebo pod omítku, nízká mechanická odolnost (320 N), pr. 16 | m | 300 |  | 0 |  |  |  | základní |  | 0 | 0 | 0 | 0 | 0 | 64 | K | 3 |  |  |  | ROZPOCET | 0 | 0 | 0 | 0 | 0 | 1 | 0 | 64 | -750118436
| PP |  | Elektroinstalační trubka pro instalaci do omítky nebo pod omítku, nízká mechanická odolnost (320 N), pr. 16 | [15 empty] | PP | 3
1591 | K | 262 120 | Elektroinstalační trubka pro instalaci do omítky nebo pod omítku, nízká mechanická odolnost (320 N), pr. 23 | m | 180 |  | 0 |  |  |  | základní |  | 0 | 0 | 0 | 0 | 0 | 64 | K | 3 |  |  |  | ROZPOCET | 0 | 0 | 0 | 0 | 0 | 1 | 0 | 64 | -1195753511
| PP |  | Elektroinstalační trubka pro instalaci do omítky nebo pod omítku, nízká mechanická odolnost (320 N), pr. 23 | [15 empty] | PP | 3
1592 | K | 262 121 | Elektroinstalační trubka pro instalaci do omítky nebo pod omítku, nízká mechanická odolnost (320 N), pr. 29 | m | 210 |  | 0 |  |  |  | základní |  | 0 | 0 | 0 | 0 | 0 | 64 | K | 3 |  |  |  | ROZPOCET | 0 | 0 | 0 | 0 | 0 | 1 | 0 | 64 | 1785372176
| PP |  | Elektroinstalační trubka pro instalaci do omítky nebo pod omítku, nízká mechanická odolnost (320 N), pr. 29 | [15 empty] | PP | 3
1593 | K | 262 122 | Korugovaná dvouplášťová chránička vnější pr. 50 mm (vnitřní pr. 41 mm) | m | 20 |  | 0 |  |  |  | základní |  | 0 | 0 | 0 | 0 | 0 | 64 | K | 3 |  |  |  | ROZPOCET | 0 | 0 | 0 | 0 | 0 | 1 | 0 | 64 | -1211156117
| PP |  | Korugovaná dvouplášťová chránička vnější pr. 50 mm (vnitřní pr. 41 mm) | [15 empty] | PP | 3
1594 | K | 262 123 | Kabelová příchytka pro kabel do 5 mm, včetně turbošroubu | ks | 2360 |  | 0 |  |  |  | základní |  | 0 | 0 | 0 | 0 | 0 | 64 | K | 3 |  |  |  | ROZPOCET | 0 | 0 | 0 | 0 | 0 | 1 | 0 | 64 | 172891006
| PP |  | Kabelová příchytka pro kabel do 5 mm, včetně turbošroubu | [15 empty] | PP | 3
1595 | K | 262 124 | Kabelová příchytka pro kabel do 8 mm, včetně turbošroubu | ks | 550 |  | 0 |  |  |  | základní |  | 0 | 0 | 0 | 0 | 0 | 64 | K | 3 |  |  |  | ROZPOCET | 0 | 0 | 0 | 0 | 0 | 1 | 0 | 64 | -1882110279
| PP |  | Kabelová příchytka pro kabel do 8 mm, včetně turbošroubu | [15 empty] | PP | 3
1596 | K | 262 125 | Kabelová příchytka pro kabel do 11 mm, včetně turbošroubu | ks | 200 |  | 0 |  |  |  | základní |  | 0 | 0 | 0 | 0 | 0 | 64 | K | 3 |  |  |  | ROZPOCET | 0 | 0 | 0 | 0 | 0 | 1 | 0 | 64 | -1932679222
| PP |  | Kabelová příchytka pro kabel do 11 mm, včetně turbošroubu | [15 empty] | PP | 3
| D | 263-M | EPS - objekt C |  |  |  | 0 | [5 empty] | 0 |  | 0 |  | 0 | 3 | D | 2 |  |  |  | ROZPOCET | [6 empty] | 0
1597 | K | 263 101 | Spínaný zdroj 24 V/5 A, certifikovaný dle EN54-4, plechový kryt, místo pro 2x18 Ah aku | ks | 1 |  | 0 |  |  |  | základní |  | 0 | 0 | 0 | 0 | 0 | 64 | K | 3 |  |  |  | ROZPOCET | 0 | 0 | 0 | 0 | 0 | 1 | 0 | 64 | -1316949787
| PP |  | Spínaný zdroj 24 V/5 A, certifikovaný dle EN54-4, plechový kryt, místo pro 2x18 Ah aku | [15 empty] | PP | 3
1598 | K | 263 102 | Akumulátor 12 V / 17 Ah | ks | 2 |  | 0 |  |  |  | základní |  | 0 | 0 | 0 | 0 | 0 | 64 | K | 3 |  |  |  | ROZPOCET | 0 | 0 | 0 | 0 | 0 | 1 | 0 | 64 | -1573525932
| PP |  | Akumulátor 12 V / 17 Ah | [15 empty] | PP | 3
1599 | K | 263 103 | Tříkanálová I/O jednotka, XP95 I/O 3, 3-kanálová vstupní/výstupní jednotka, včetně krabičky, s izolátorem | ks | 7 |  | 0 |  |  |  | základní |  | 0 | 0 | 0 | 0 | 0 | 64 | K | 3 |  |  |  | ROZPOCET | 0 | 0 | 0 | 0 | 0 | 1 | 0 | 64 | 889881584
| PP |  | Tříkanálová I/O jednotka, XP95 I/O 3, 3-kanálová vstupní/výstupní jednotka, včetně krabičky, s izolátorem | [15 empty] | PP | 3
1600 | K | 263 104 | Analogový hlásič požáru XP 95 - multisenzor, bodový, kombinace optického a teplotního senzoru | ks | 110 |  | 0 |  |  |  | základní |  | 0 | 0 | 0 | 0 | 0 | 64 | K | 3 |  |  |  | ROZPOCET | 0 | 0 | 0 | 0 | 0 | 1 | 0 | 64 | -1368526754
| PP |  | Analogový hlásič požáru XP 95 - multisenzor, bodový, kombinace optického a teplotního senzoru | [15 empty] | PP | 3
1601 | K | 263 105 | Patice pro hlásiče XP 95 s XPERT kartou | ks | 100 |  | 0 |  |  |  | základní |  | 0 | 0 | 0 | 0 | 0 | 64 | K | 3 |  |  |  | ROZPOCET | 0 | 0 | 0 | 0 | 0 | 1 | 0 | 64 | -1777788026
| PP |  | Patice pro hlásiče XP 95 s XPERT kartou | [15 empty] | PP | 3
1602 | K | 263 106 | Izolační patice pro hlásiče XP 95 | ks | 10 |  | 0 |  |  |  | základní |  | 0 | 0 | 0 | 0 | 0 | 64 | K | 3 |  |  |  | ROZPOCET | 0 | 0 | 0 | 0 | 0 | 1 | 0 | 64 | -142022070
| PP |  | Izolační patice pro hlásiče XP 95 | [15 empty] | PP | 3
1603 | K | 263 107 | Červený tlačítkový hlásič červený (povrchový) se zadním krytem, s izolátorem | ks | 10 |  | 0 |  |  |  | základní |  | 0 | 0 | 0 | 0 | 0 | 64 | K | 3 |  |  |  | ROZPOCET | 0 | 0 | 0 | 0 | 0 | 1 | 0 | 64 | -1505879573
| PP |  | Červený tlačítkový hlásič červený (povrchový) se zadním krytem, s izolátorem | [15 empty] | PP | 3
1604 | K | 263 108 | Vnitřní siréna, pr. 104, červená, Sonos | ks | 6 |  | 0 |  |  |  | základní |  | 0 | 0 | 0 | 0 | 0 | 64 | K | 3 |  |  |  | ROZPOCET | 0 | 0 | 0 | 0 | 0 | 1 | 0 | 64 | -1056477516
| PP |  | Vnitřní siréna, pr. 104, červená, Sonos | [15 empty] | PP | 3
1605 | K | 263 109 | Elektrický otvírač reverzní 24 V DC | ks | 6 |  | 0 |  |  |  | základní |  | 0 | 0 | 0 | 0 | 0 | 64 | K | 3 |  |  |  | ROZPOCET | 0 | 0 | 0 | 0 | 0 | 1 | 0 | 64 | 1956383132
| PP |  | Elektrický otvírač reverzní 24 V DC | [15 empty] | PP | 3
1606 | K | 263 110 | "Kabelová zadlabávací průchodka pevná, šířka 23 mm, max. úhel otevření 120°" | ks | 6 |  | 0 |  |  |  | základní |  | 0 | 0 | 0 | 0 | 0 | 64 | K | 3 |  |  |  | ROZPOCET | 0 | 0 | 0 | 0 | 0 | 1 | 0 | 64 | -1777176509
| PP |  | "Kabelová zadlabávací průchodka pevná, šířka 23 mm, max. úhel otevření 120°" | [15 empty] | PP | 3
1607 | K | 263 111 | Odchodové tlačítko v krytu, kontakty NO/NC | ks | 5 |  | 0 |  |  |  | základní |  | 0 | 0 | 0 | 0 | 0 | 64 | K | 3 |  |  |  | ROZPOCET | 0 | 0 | 0 | 0 | 0 | 1 | 0 | 64 | -245770255
| PP |  | Odchodové tlačítko v krytu, kontakty NO/NC | [15 empty] | PP | 3
1608 | K | 263 112 | Bezhalogenový silový ohniodolné (180 min) kabel, plamen nešířící, stíněný, dle ZP27/2010 - PH120-R, EN 50399 - B2cas1d0, splňující vyhlášku 23/2008 Sb. 2x1.0 | m | 1400 |  | 0 |  |  |  | základní |  | 0 | 0 | 0 | 0 | 0 | 64 | K | 3 |  |  |  | ROZPOCET | 0 | 0 | 0 | 0 | 0 | 1 | 0 | 64 | -88003333
| PP |  | Bezhalogenový silový ohniodolné (180 min) kabel, plamen nešířící, stíněný, dle ZP27/2010 - PH120-R, EN 50399 - B2cas1d0, splňující vyhlášku 23/2008 Sb. 2x1.0 | [15 empty] | PP | 3
1609 | K | 263 113 | Bezhalogenový silový ohniodolné (180 min) kabel, plamen nešířící, stíněný, dle ZP27/2010 - PH120-R, EN 50399 - B2cas1d0, splňující vyhlášku 23/2008 Sb. 4x1.0 | m | 290 |  | 0 |  |  |  | základní |  | 0 | 0 | 0 | 0 | 0 | 64 | K | 3 |  |  |  | ROZPOCET | 0 | 0 | 0 | 0 | 0 | 1 | 0 | 64 | -147298713
| PP |  | Bezhalogenový silový ohniodolné (180 min) kabel, plamen nešířící, stíněný, dle ZP27/2010 - PH120-R, EN 50399 - B2cas1d0, splňující vyhlášku 23/2008 Sb. 4x1.0 | [15 empty] | PP | 3
1610 | K | 263 114 | Sdělovací kabel nízkofrekvenční, odolný proti šíření plamene (linky) J-Y(St)Y 2x 2x 0.8, plné jádro, stíněný, červený plášť | m | 1280 |  | 0 |  |  |  | základní |  | 0 | 0 | 0 | 0 | 0 | 64 | K | 3 |  |  |  | ROZPOCET | 0 | 0 | 0 | 0 | 0 | 1 | 0 | 64 | 467537770
| PP |  | Sdělovací kabel nízkofrekvenční, odolný proti šíření plamene (linky) J-Y(St)Y 2x 2x 0.8, plné jádro, stíněný, červený plášť | [15 empty] | PP | 3
1611 | K | 263 115 | Instalační krabice pod omítku pr. 73 x 42 s víčkem | ks | 20 |  | 0 |  |  |  | základní |  | 0 | 0 | 0 | 0 | 0 | 64 | K | 3 |  |  |  | ROZPOCET | 0 | 0 | 0 | 0 | 0 | 1 | 0 | 64 | 41851100
| PP |  | Instalační krabice pod omítku pr. 73 x 42 s víčkem | [15 empty] | PP | 3
1612 | K | 263 116 | Instalační krabice na povrch 81 x 81 x 24,5 s víčkem | ks | 30 |  | 0 |  |  |  | základní |  | 0 | 0 | 0 | 0 | 0 | 64 | K | 3 |  |  |  | ROZPOCET | 0 | 0 | 0 | 0 | 0 | 1 | 0 | 64 | -2057558800
| PP |  | Instalační krabice na povrch 81 x 81 x 24,5 s víčkem | [15 empty] | PP | 3
1613 | K | 263 117 | Instalační krabice na povrch 256 x 206 x 112 mm s víčkem | ks | 5 |  | 0 |  |  |  | základní |  | 0 | 0 | 0 | 0 | 0 | 64 | K | 3 |  |  |  | ROZPOCET | 0 | 0 | 0 | 0 | 0 | 1 | 0 | 64 | 1481101684
| PP |  | Instalační krabice na povrch 256 x 206 x 112 mm s víčkem | [15 empty] | PP | 3
1614 | K | 263 118 | Instalační krabice na povrch se zachováním funkčnosti při požáru, 126 x 126 x 74 mm s víčkem, klasifikovaná dle ZP 27/2008, DIN 4102-12, STN 920205, vč. 8 ks svorkovnic | ks | 10 |  | 0 |  |  |  | základní |  | 0 | 0 | 0 | 0 | 0 | 64 | K | 3 |  |  |  | ROZPOCET | 0 | 0 | 0 | 0 | 0 | 1 | 0 | 64 | 1394638334
| PP |  | Instalační krabice na povrch se zachováním funkčnosti při požáru, 126 x 126 x 74 mm s víčkem, klasifikovaná dle ZP 27/2008, DIN 4102-12, STN 920205, vč. 8 ks svorkovnic | [15 empty] | PP | 3
1615 | K | 263 119 | Elektroinstalační trubka pro instalaci do omítky nebo pod omítku, nízká mechanická odolnost (320 N), pr. 16 | m | 350 |  | 0 |  |  |  | základní |  | 0 | 0 | 0 | 0 | 0 | 64 | K | 3 |  |  |  | ROZPOCET | 0 | 0 | 0 | 0 | 0 | 1 | 0 | 64 | 1977514101
| PP |  | Elektroinstalační trubka pro instalaci do omítky nebo pod omítku, nízká mechanická odolnost (320 N), pr. 16 | [15 empty] | PP | 3
1616 | K | 263 120 | Elektroinstalační trubka pro instalaci do omítky nebo pod omítku, nízká mechanická odolnost (320 N), pr. 23 | m | 200 |  | 0 |  |  |  | základní |  | 0 | 0 | 0 | 0 | 0 | 64 | K | 3 |  |  |  | ROZPOCET | 0 | 0 | 0 | 0 | 0 | 1 | 0 | 64 | 270208815
| PP |  | Elektroinstalační trubka pro instalaci do omítky nebo pod omítku, nízká mechanická odolnost (320 N), pr. 23 | [15 empty] | PP | 3
1617 | K | 263 121 | Elektroinstalační trubka pro instalaci do omítky nebo pod omítku, nízká mechanická odolnost (320 N), pr. 29 | m | 250 |  | 0 |  |  |  | základní |  | 0 | 0 | 0 | 0 | 0 | 64 | K | 3 |  |  |  | ROZPOCET | 0 | 0 | 0 | 0 | 0 | 1 | 0 | 64 | 896521680
| PP |  | Elektroinstalační trubka pro instalaci do omítky nebo pod omítku, nízká mechanická odolnost (320 N), pr. 29 | [15 empty] | PP | 3
1618 | K | 263 122 | Korugovaná dvouplášťová chránička vnější pr. 50 mm (vnitřní pr. 41 mm) | m | 30 |  | 0 |  |  |  | základní |  | 0 | 0 | 0 | 0 | 0 | 64 | K | 3 |  |  |  | ROZPOCET | 0 | 0 | 0 | 0 | 0 | 1 | 0 | 64 | -1294661634
| PP |  | Korugovaná dvouplášťová chránička vnější pr. 50 mm (vnitřní pr. 41 mm) | [15 empty] | PP | 3
1619 | K | 263 123 | Kabelová příchytka pro kabel do 5 mm, včetně turbošroubu | ks | 2800 |  | 0 |  |  |  | základní |  | 0 | 0 | 0 | 0 | 0 | 64 | K | 3 |  |  |  | ROZPOCET | 0 | 0 | 0 | 0 | 0 | 1 | 0 | 64 | -775100721
| PP |  | Kabelová příchytka pro kabel do 5 mm, včetně turbošroubu | [15 empty] | PP | 3
1620 | K | 263 124 | Kabelová příchytka pro kabel do 8 mm, včetně turbošroubu | ks | 650 |  | 0 |  |  |  | základní |  | 0 | 0 | 0 | 0 | 0 | 64 | K | 3 |  |  |  | ROZPOCET | 0 | 0 | 0 | 0 | 0 | 1 | 0 | 64 | -1754937432
| PP |  | Kabelová příchytka pro kabel do 8 mm, včetně turbošroubu | [15 empty] | PP | 3
1621 | K | 263 125 | Kabelová příchytka pro kabel do 11 mm, včetně turbošroubu | ks | 250 |  | 0 |  |  |  | základní |  | 0 | 0 | 0 | 0 | 0 | 64 | K | 3 |  |  |  | ROZPOCET | 0 | 0 | 0 | 0 | 0 | 1 | 0 | 64 | -1591289982
| PP |  | Kabelová příchytka pro kabel do 11 mm, včetně turbošroubu | [15 empty] | PP | 3
| D | 264-M | EPS - objekt D |  |  |  | 0 | [5 empty] | 0 |  | 0 |  | 0 | 3 | D | 2 |  |  |  | ROZPOCET | [6 empty] | 0
1622 | K | 264 101 | Analogový hlásič požáru XP 95 - multisenzor, bodový, kombinace optického a teplotního senzoru | ks | 12 |  | 0 |  |  |  | základní |  | 0 | 0 | 0 | 0 | 0 | 64 | K | 3 |  |  |  | ROZPOCET | 0 | 0 | 0 | 0 | 0 | 1 | 0 | 64 | -747506260
| PP |  | Analogový hlásič požáru XP 95 - multisenzor, bodový, kombinace optického a teplotního senzoru | [15 empty] | PP | 3
1623 | K | 264 102 | Patice pro hlásiče XP 95 s XPERT kartou | ks | 11 |  | 0 |  |  |  | základní |  | 0 | 0 | 0 | 0 | 0 | 64 | K | 3 |  |  |  | ROZPOCET | 0 | 0 | 0 | 0 | 0 | 1 | 0 | 64 | -1340663317
| PP |  | Patice pro hlásiče XP 95 s XPERT kartou | [15 empty] | PP | 3
1624 | K | 264 103 | Izolační patice pro hlásiče XP 95 | ks | 1 |  | 0 |  |  |  | základní |  | 0 | 0 | 0 | 0 | 0 | 64 | K | 3 |  |  |  | ROZPOCET | 0 | 0 | 0 | 0 | 0 | 1 | 0 | 64 | -1280740531
| PP |  | Izolační patice pro hlásiče XP 95 | [15 empty] | PP | 3
1625 | K | 264 104 | Červený tlačítkový hlásič XP95 (povrchový) se zadním krytem - IP 53 | ks | 4 |  | 0 |  |  |  | základní |  | 0 | 0 | 0 | 0 | 0 | 64 | K | 3 |  |  |  | ROZPOCET | 0 | 0 | 0 | 0 | 0 | 1 | 0 | 64 | -1882910783
| PP |  | Červený tlačítkový hlásič XP95 (povrchový) se zadním krytem - IP 53 | [15 empty] | PP | 3
1626 | K | 264 105 | Vnitřní siréna, pr. 104, červená, Sonos | ks | 2 |  | 0 |  |  |  | základní |  | 0 | 0 | 0 | 0 | 0 | 64 | K | 3 |  |  |  | ROZPOCET | 0 | 0 | 0 | 0 | 0 | 1 | 0 | 64 | 1499092730
| PP |  | Vnitřní siréna, pr. 104, červená, Sonos | [15 empty] | PP | 3
1627 | K | 264 106 | Přídržný magnet do 50 kg, s tlačítkem a konzolou 30 cm, 24 V / 60 mA, hliníkový | ks | 2 |  | 0 |  |  |  | základní |  | 0 | 0 | 0 | 0 | 0 | 64 | K | 3 |  |  |  | ROZPOCET | 0 | 0 | 0 | 0 | 0 | 1 | 0 | 64 | -402957126
| PP |  | Přídržný magnet do 50 kg, s tlačítkem a konzolou 30 cm, 24 V / 60 mA, hliníkový | [15 empty] | PP | 3
1628 | K | 264 107 | Bezhalogenový silový ohniodolné (180 min) kabel, plamen nešířící, stíněný, dle ZP27/2010 - PH120-R, EN 50399 - B2cas1d0, splňující vyhlášku 23/2008 Sb. 2x1.0 | m | 520 |  | 0 |  |  |  | základní |  | 0 | 0 | 0 | 0 | 0 | 64 | K | 3 |  |  |  | ROZPOCET | 0 | 0 | 0 | 0 | 0 | 1 | 0 | 64 | 1204847738
| PP |  | Bezhalogenový silový ohniodolné (180 min) kabel, plamen nešířící, stíněný, dle ZP27/2010 - PH120-R, EN 50399 - B2cas1d0, splňující vyhlášku 23/2008 Sb. 2x1.0 | [15 empty] | PP | 3
1629 | K | 264 108 | Bezhalogenový silový ohniodolné (180 min) kabel, plamen nešířící, stíněný, dle ZP27/2010 - PH120-R, EN 50399 - B2cas1d0, splňující vyhlášku 23/2008 Sb. 4x1.0 | m | 330 |  | 0 |  |  |  | základní |  | 0 | 0 | 0 | 0 | 0 | 64 | K | 3 |  |  |  | ROZPOCET | 0 | 0 | 0 | 0 | 0 | 1 | 0 | 64 | 2138240319
| PP |  | Bezhalogenový silový ohniodolné (180 min) kabel, plamen nešířící, stíněný, dle ZP27/2010 - PH120-R, EN 50399 - B2cas1d0, splňující vyhlášku 23/2008 Sb. 4x1.0 | [15 empty] | PP | 3
1630 | K | 264 109 | Sdělovací kabel nízkofrekvenční, odolný proti šíření plamene (linky) J-Y(St)Y 2x 2x 0.8, plné jádro, stíněný, červený plášť | m | 220 |  | 0 |  |  |  | základní |  | 0 | 0 | 0 | 0 | 0 | 64 | K | 3 |  |  |  | ROZPOCET | 0 | 0 | 0 | 0 | 0 | 1 | 0 | 64 | -1721145736
| PP |  | Sdělovací kabel nízkofrekvenční, odolný proti šíření plamene (linky) J-Y(St)Y 2x 2x 0.8, plné jádro, stíněný, červený plášť | [15 empty] | PP | 3
1631 | K | 264 110 | Instalační krabice pod omítku pr. 73 x 42 s víčkem | ks | 5 |  | 0 |  |  |  | základní |  | 0 | 0 | 0 | 0 | 0 | 64 | K | 3 |  |  |  | ROZPOCET | 0 | 0 | 0 | 0 | 0 | 1 | 0 | 64 | -1506764954
| PP |  | Instalační krabice pod omítku pr. 73 x 42 s víčkem | [15 empty] | PP | 3
1632 | K | 264 111 | Instalační krabice na povrch 81 x 81 x 24,5 s víčkem | ks | 5 |  | 0 |  |  |  | základní |  | 0 | 0 | 0 | 0 | 0 | 64 | K | 3 |  |  |  | ROZPOCET | 0 | 0 | 0 | 0 | 0 | 1 | 0 | 64 | -1480748031
| PP |  | Instalační krabice na povrch 81 x 81 x 24,5 s víčkem | [15 empty] | PP | 3
1633 | K | 264 112 | Instalační krabice na povrch 256 x 206 x 112 mm s víčkem | ks | 2 |  | 0 |  |  |  | základní |  | 0 | 0 | 0 | 0 | 0 | 64 | K | 3 |  |  |  | ROZPOCET | 0 | 0 | 0 | 0 | 0 | 1 | 0 | 64 | 768570563
| PP |  | Instalační krabice na povrch 256 x 206 x 112 mm s víčkem | [15 empty] | PP | 3
1634 | K | 264 113 | Instalační krabice na povrch se zachováním funkčnosti při požáru, 126 x 126 x 74 mm s víčkem, klasifikovaná dle ZP 27/2008, DIN 4102-12, STN 920205, vč. 8 ks svorkovnic | ks | 5 |  | 0 |  |  |  | základní |  | 0 | 0 | 0 | 0 | 0 | 64 | K | 3 |  |  |  | ROZPOCET | 0 | 0 | 0 | 0 | 0 | 1 | 0 | 64 | -1063271485
| PP |  | Instalační krabice na povrch se zachováním funkčnosti při požáru, 126 x 126 x 74 mm s víčkem, klasifikovaná dle ZP 27/2008, DIN 4102-12, STN 920205, vč. 8 ks svorkovnic | [15 empty] | PP | 3
1635 | K | 264 114 | Elektroinstalační trubka pro instalaci do omítky nebo pod omítku, nízká mechanická odolnost (320 N), pr. 16 | m | 250 |  | 0 |  |  |  | základní |  | 0 | 0 | 0 | 0 | 0 | 64 | K | 3 |  |  |  | ROZPOCET | 0 | 0 | 0 | 0 | 0 | 1 | 0 | 64 | 1788839728
| PP |  | Elektroinstalační trubka pro instalaci do omítky nebo pod omítku, nízká mechanická odolnost (320 N), pr. 16 | [15 empty] | PP | 3
1636 | K | 264 115 | Elektroinstalační trubka pro instalaci do omítky nebo pod omítku, nízká mechanická odolnost (320 N), pr. 23 | m | 100 |  | 0 |  |  |  | základní |  | 0 | 0 | 0 | 0 | 0 | 64 | K | 3 |  |  |  | ROZPOCET | 0 | 0 | 0 | 0 | 0 | 1 | 0 | 64 | -871912781
| PP |  | Elektroinstalační trubka pro instalaci do omítky nebo pod omítku, nízká mechanická odolnost (320 N), pr. 23 | [15 empty] | PP | 3
1637 | K | 264 116 | Korugovaná dvouplášťová chránička vnější pr. 50 mm (vnitřní pr. 41 mm) | m | 30 |  | 0 |  |  |  | základní |  | 0 | 0 | 0 | 0 | 0 | 64 | K | 3 |  |  |  | ROZPOCET | 0 | 0 | 0 | 0 | 0 | 1 | 0 | 64 | -1402168280
| PP |  | Korugovaná dvouplášťová chránička vnější pr. 50 mm (vnitřní pr. 41 mm) | [15 empty] | PP | 3
1638 | K | 264 117 | Kabelová příchytka pro kabel do 5 mm, včetně turbošroubu | ks | 1500 |  | 0 |  |  |  | základní |  | 0 | 0 | 0 | 0 | 0 | 64 | K | 3 |  |  |  | ROZPOCET | 0 | 0 | 0 | 0 | 0 | 1 | 0 | 64 | 1909781681
| PP |  | Kabelová příchytka pro kabel do 5 mm, včetně turbošroubu | [15 empty] | PP | 3
1639 | K | 264 118 | Kabelová příchytka pro kabel do 8 mm, včetně turbošroubu | ks | 850 |  | 0 |  |  |  | základní |  | 0 | 0 | 0 | 0 | 0 | 64 | K | 3 |  |  |  | ROZPOCET | 0 | 0 | 0 | 0 | 0 | 1 | 0 | 64 | 904605965
| PP |  | Kabelová příchytka pro kabel do 8 mm, včetně turbošroubu | [15 empty] | PP | 3
1640 | K | 264 119 | Kabelová příchytka pro kabel do 11 mm, včetně turbošroubu | ks | 50 |  | 0 |  |  |  | základní |  | 0 | 0 | 0 | 0 | 0 | 64 | K | 3 |  |  |  | ROZPOCET | 0 | 0 | 0 | 0 | 0 | 1 | 0 | 64 | -2084454078
| PP |  | Kabelová příchytka pro kabel do 11 mm, včetně turbošroubu | [15 empty] | PP | 3
| D | SUB | Subdodávky |  |  |  | 0 | [5 empty] | 0 |  | 0 |  | 0 | 3 | D | 1 |  |  |  | ROZPOCET | [6 empty] | 0
1310 | K | SUB 101 | Dodávka a montáž osobního výtahu - přesná spc viz PD | ks | 3 |  | 0 |  |  |  | základní |  | 0 | 0 | 0 | 0 | 0 | 64 | K | 2 |  |  |  | ROZPOCET | 0 | 0 | 0 | 0 | 0 | 1 | 0 | 64 | -1511905406
| D | VRN | Vedlejší rozpočtové náklady |  |  |  | 0 | [5 empty] | 0 |  | 0 |  | 0 | 5 | D | 0 |  |  |  | ROZPOCET | [6 empty] | 0
1329 | K | VRN 101 | Zajištění a provedení všech prací a dodávek nezbytných k provedení díla, tj. prací a dodávek které nejsou přímo určeny rozsahem stavby, avšak jejich provedení je pro zhotovení stavby nezbytné (např. VRN/NUS vč. zařízení staveniště) | kč | 1 |  | 0 |  |  |  | základní |  | 0 | 0 | 0 | 0 | 0 | 4 | K | 1 |  |  |  | ROZPOCET | 0 | 0 | 0 | 0 | 0 | 1 | 0 | 4 | 675994904
1330 | K | VRN 102 | Dílenská dokumentace | kč | 1 |  | 0 |  |  |  | základní |  | 0 | 0 | 0 | 0 | 0 | 4 | K | 1 |  |  |  | ROZPOCET | 0 | 0 | 0 | 0 | 0 | 1 | 0 | 4 | -1079830585
1331 | K | VRN 103 | Dokumentace skutečného provedení v digitální podobě + 3 paré v tištěné podobě | kč | 1 |  | 0 |  |  |  | základní |  | 0 | 0 | 0 | 0 | 0 | 4 | K | 1 |  |  |  | ROZPOCET | 0 | 0 | 0 | 0 | 0 | 1 | 0 | 4 | -486140133
1332 | K | VRN 104 | Zkouška únosnosti zemní pláně 10x | kč | 1 |  | 0 |  |  |  | základní |  | 0 | 0 | 0 | 0 | 0 | 4 | K | 1 |  |  |  | ROZPOCET | 0 | 0 | 0 | 0 | 0 | 1 | 0 | 4 | 313627607
1333 | K | VRN 105 | Impedanční defektoskopie 2x | kč | 1 |  | 0 |  |  |  | základní |  | 0 | 0 | 0 | 0 | 0 | 4 | K | 1 |  |  |  | ROZPOCET | 0 | 0 | 0 | 0 | 0 | 1 | 0 | 4 | 618700293
1334 | K | VRN 106 | Geodetické vytýčení objektů, hranic pozemku, skutečného provedení stavby | kč | 1 |  | 0 |  |  |  | základní |  | 0 | 0 | 0 | 0 | 0 | 4 | K | 1 |  |  |  | ROZPOCET | 0 | 0 | 0 | 0 | 0 | 1 | 0 | 4 | 1700360523
1335 | K | VRN 107 | Vytýčení a ochrana stávajících inženýrských sítí - prověření existence stávajících podzemních i vzdušných vedení a zařízení, zajištění vytýčení a provedení opatření pro jejich zajištění a ochranu po dobu výstavby | kč | 1 |  | 0 |  |  |  | základní |  | 0 | 0 | 0 | 0 | 0 | 4 | K | 1 |  |  |  | ROZPOCET | 0 | 0 | 0 | 0 | 0 | 1 | 0 | 4 | 438827888
1921 | K | VRN 108 | Dopravní opatření po dobu stavby - vybavení povolení zvláštního užívání, návrh DIO a zajištění dopravních opatření po dobu stavby včetně průběžné kontroly a udržování | kč | 1 |  | 0 |  |  |  | základní |  | 0 | 0 | 0 | 0 | 0 | 4 | K | 1 |  |  |  | ROZPOCET | 0 | 0 | 0 | 0 | 0 | 1 | 0 | 4 | 1015783452
1922 | K | VRN 109 | Opatření pro zajištění bezpečnosti, ochrany zdraví a požární bezpečnosti | kč | 1 |  | 0 |  |  |  | základní |  | 0 | 0 | 0 | 0 | 0 | 4 | K | 1 |  |  |  | ROZPOCET | 0 | 0 | 0 | 0 | 0 | 1 | 0 | 4 | 1041279911
1923 | K | VRN 110 | Zkušební vzorky betonu | kč | 1 |  | 0 |  |  |  | základní |  | 0 | 0 | 0 | 0 | 0 | 4 | K | 1 |  |  |  | ROZPOCET | 0 | 0 | 0 | 0 | 0 | 1 | 0 | 4 | -1284932270
1924 | K | VRN 111 | Provedení zkoušek materiálů, zařízení a hutnění, komplexní vyzkoušení a zaškolení obsluhy v minimálním rozsahu daným ČSN neuvedených v jiných položkách zadávacího výkazu výměr | kč | 1 |  | 0 |  |  |  | základní |  | 0 | 0 | 0 | 0 | 0 | 4 | K | 1 |  |  |  | ROZPOCET | 0 | 0 | 0 | 0 | 0 | 1 | 0 | 4 | 1800849754
1920 | K | VRN 112 | Pořízení kompletní dokladové části stavby dle podmínek smlouvy o dílo (zejména kontroly, zkoušky, revize, atesty, prohlášení atd. ) | kč | 1 |  | 0 |  |  |  | základní |  | 0 | 0 | 0 | 0 | 0 | 4 | K | 1 |  |  |  | ROZPOCET | 0 | 0 | 0 | 0 | 0 | 1 | 0 | 4 | -1786997959

## SO 02 - Místo pro přecház...
| List obsahuje: |  | 1) Krycí list soupisu | 2) Rekapitulace |  |  | 3) Soupis prací | Zpět na list: | Rekapitulace stavby
{bbed9110-dec7-4bde-856b-faac4006cd3b}
2
| KRYCÍ LIST SOUPISU | [8 empty] | v --- níže se nacházejí doplnkové a pomocné údaje k sestavám --- v | [8 empty] | False
Stavba:
Domov pro seniory Horažďovice
Objekt:
SO 02 - Místo pro přecházení ul.Blatenská a úprava stávajícího vjezdu z ul. Okružní
| KSO: |  |  |  |  | CC-CZ:
| Místo: |  | Horažďovice |  |  | Datum: | 19. 7. 2017
| Zadavatel: |  |  |  |  | IČ:
|  | Město Horažďovice |  |  |  | DIČ:
| Uchazeč: |  |  |  |  | IČ:
DIČ:
| Projektant: |  |  |  |  | IČ:
|  | Šumavaplan s.r.o. |  |  |  | DIČ:
Poznámka:
| Cena bez DPH | [5 empty] | 0
|  |  | Základ daně |  |  | Sazba daně | Výše daně
| DPH | základní | 0 |  |  | 21% | 0
|  | snížená | 0 |  |  | 15% | 0
|  | zákl. přenesená | 0 |  |  | 21% | 0
|  | sníž. přenesená | 0 |  |  | 15% | 0
|  | nulová | 0 |  |  | 0% | 0
| Cena s DPH |  |  | v | CZK |  | 0
REKAPITULACE ČLENĚNÍ SOUPISU PRACÍ
Stavba:
Domov pro seniory Horažďovice
Objekt:
SO 02 - Místo pro přecházení ul.Blatenská a úprava stávajícího vjezdu z ul. Okružní
Místo: |  |  | Horažďovice |  |  | Datum: | 19. 7. 2017
Zadavatel: |  |  | Město Horažďovice |  |  | Projektant: | Šumavaplan s.r.o.
Uchazeč:
Kód dílu - Popis | [6 empty] | Cena celkem [CZK]
Náklady soupisu celkem | [6 empty] | 0 | [12 empty] | -1
| HSV - Práce a dodávky HSV | [5 empty] | 0
| 1 - Zemní práce | [5 empty] | 0
| 5 - Komunikace pozemní | [5 empty] | 0
| 51 - Dopravní značení | [5 empty] | 0
| 9 - Ostatní konstrukce a práce, bourání | [5 empty] | 0
| 997 - Přesun sutě | [5 empty] | 0
| 998 - Přesun hmot | [5 empty] | 0
| M - Práce a dodávky M | [5 empty] | 0
| 21-M - Elektromontáže | [5 empty] | 0
| VRN - Vedlejší rozpočtové náklady | [5 empty] | 0
SOUPIS PRACÍ
Stavba:
Domov pro seniory Horažďovice
Objekt:
SO 02 - Místo pro přecházení ul.Blatenská a úprava stávajícího vjezdu z ul. Okružní
Místo: |  |  | Horažďovice |  |  | Datum: | 19. 7. 2017
Zadavatel: |  |  | Město Horažďovice |  |  | Projektant: | Šumavaplan s.r.o.
Uchazeč:
PČ | Typ | Kód | Popis | MJ | Množství | J.cena [CZK] | Cena celkem [CZK] | Cenová soustava |  | Poznámka | DPH | J. Nh [h] | Nh celkem [h] | J. hmotnost [t] | Hmotnost celkem [t] | J. suť [t] | Suť Celkem [t]
Náklady soupisu celkem | [6 empty] | 0 | [5 empty] | 0 |  | 18.1563 |  | 25.7721 |  | D | -1 | [10 empty] | 0
| D | HSV | Práce a dodávky HSV |  |  |  | 0 | [5 empty] | 0 |  | 18.1563 |  | 25.7721 | 1 | D | 0 |  |  |  | ROZPOCET | [6 empty] | 0
| D | 1 | Zemní práce |  |  |  | 0 | [5 empty] | 0 |  | 0 |  | 25.7721 | 1 | D | 1 |  |  |  | ROZPOCET | [6 empty] | 0
1 | K | 113106123 | Rozebrání dlažeb komunikací pro pěší ze zámkových dlaždic | m2 | 12 |  | 0 | CS ÚRS 2012 02 |  |  | základní |  | 0 | 0 | 0 | 0.26 | 3.12 | 4 | K | 2 |  |  |  | ROZPOCET | 0 | 0 | 0 | 0 | 0 | 1 | 0 | 4 | -650505522
| PP |  | Rozebrání dlažeb a dílců komunikací pro pěší, vozovek a ploch s přemístěním hmot na skládku na vzdálenost do 3 m nebo s naložením na dopravní prostředek komunikací pro pěší s ložem z kameniva nebo živice a s výplní spár ze zámkové dlažby | [15 empty] | PP | 2
| VV |  | "E02" 6,0*2,0 |  | 12 | [13 empty] | VV | 2 | 2 | True | 0 | ROZPOCET
| VV |  | Součet |  | 12 | [13 empty] | VV | 2 | 4 | True | 1 | ROZPOCET
2 | K | 113106271 | Rozebrání dlažeb vozovek pl přes 50 do 200 m2 ze zámkové dlažby do lože z kameniva | m2 | 21.25 |  | 0 | CS ÚRS 2012 02 |  |  | základní |  | 0 | 0 | 0 | 0.295 | 6.2687 | 4 | K | 2 |  |  |  | ROZPOCET | 0 | 0 | 0 | 0 | 0 | 1 | 0 | 4 | -164695491
| PP |  | Rozebrání dlažeb a dílců komunikací pro pěší, vozovek a ploch s přemístěním hmot na skládku na vzdálenost do 3 m nebo s naložením na dopravní prostředek vozovek a ploch, s jakoukoliv výplní spár v ploše jednotlivě přes 50 m2 do 200 m2 ze zámkové dlažby kladené do lože z kameniva | [15 empty] | PP | 2
| VV |  | "E01" 8,5*2,5 |  | 21.25 | [13 empty] | VV | 2 | 2 | True | 0 | ROZPOCET
| VV |  | Součet |  | 21.25 | [13 empty] | VV | 2 | 4 | True | 1 | ROZPOCET
3 | K | 113107012 | Odstranění podkladu pl do 15 m2 z kameniva těženého tl 200 mm při překopech ing sítí | m2 | 6.06 |  | 0 | CS ÚRS 2012 02 |  |  | základní |  | 0 | 0 | 0 | 0.24 | 1.4544 | 4 | K | 2 |  |  |  | ROZPOCET | 0 | 0 | 0 | 0 | 0 | 1 | 0 | 4 | 904017809
| PP |  | Odstranění podkladů nebo krytů při překopech inženýrských sítí v ploše jednotlivě do 15 m2 s přemístěním hmot na skládku ve vzdálenosti do 3 m nebo s naložením na dopravní prostředek z kameniva těženého, o tl. vrstvy přes 100 do 200 mm | [15 empty] | PP | 2
| VV |  | "E02" (4,8*1,1*0,25)+(4,8+3,0)*0,5*2,4*0,25+(6,0*2,0*0,2) |  | 6.06 | [13 empty] | VV | 2 | 2 | True | 0 | ROZPOCET
| VV |  | Součet |  | 6.06 | [13 empty] | VV | 2 | 4 | True | 1 | ROZPOCET
4 | K | 113107025 | Odstranění podkladu pl do 15 m2 z kameniva drceného tl 500 mm při překopech ing sítí | m2 | 10.625 |  | 0 | CS ÚRS 2012 02 |  |  | základní |  | 0 | 0 | 0 | 0.72 | 7.65 | 4 | K | 2 |  |  |  | ROZPOCET | 0 | 0 | 0 | 0 | 0 | 1 | 0 | 4 | -1014025518
| PP |  | Odstranění podkladů nebo krytů při překopech inženýrských sítí v ploše jednotlivě do 15 m2 s přemístěním hmot na skládku ve vzdálenosti do 3 m nebo s naložením na dopravní prostředek z kameniva hrubého drceného, o tl. vrstvy přes 400 do 500 mm | [15 empty] | PP | 2
| VV |  | "E01" 8,5*2,5*0,5 |  | 10.625 | [13 empty] | VV | 2 | 2 | True | 0 | ROZPOCET
| VV |  | Součet |  | 10.625 | [13 empty] | VV | 2 | 4 | True | 1 | ROZPOCET
5 | K | 113201112 | Vytrhání obrub silničních ležatých | m | 25.1 |  | 0 | CS ÚRS 2012 02 |  |  | základní |  | 0 | 0 | 0 | 0.29 | 7.279 | 4 | K | 2 |  |  |  | ROZPOCET | 0 | 0 | 0 | 0 | 0 | 1 | 0 | 4 | -417191040
| PP |  | Vytrhání obrub s vybouráním lože, s přemístěním hmot na skládku na vzdálenost do 3 m nebo s naložením na dopravní prostředek silničních ležatých | [15 empty] | PP | 2
| VV |  | "E01" 8,5 |  | 8.5 | [13 empty] | VV | 2 | 2 | True | 0 | ROZPOCET
| VV |  | "E02" (1,1+2,7+3,0+2,7+1,1)+6,0 |  | 16.6 | [13 empty] | VV | 2 | 2 | True | 0 | ROZPOCET
| VV |  | Součet |  | 25.1 | [13 empty] | VV | 2 | 4 | True | 1 | ROZPOCET
| D | 5 | Komunikace pozemní |  |  |  | 0 | [5 empty] | 0 |  | 6.0586 |  | 0 | 1 | D | 1 |  |  |  | ROZPOCET | [6 empty] | 0
6 | K | 564831111 | Podklad ze štěrkodrtě ŠD 8-16 tl 100 mm | m2 | 21.25 |  | 0 | CS ÚRS 2012 02 |  |  | základní |  | 0 | 0 | 0 | 0 | 0 | 4 | K | 2 |  |  |  | ROZPOCET | 0 | 0 | 0 | 0 | 0 | 1 | 0 | 4 | -1276573233
| PP |  | Podklad ze štěrkodrti ŠD s rozprostřením a zhutněním, po zhutnění tl. 100 mm | [15 empty] | PP | 2
| VV |  | "E01" 8,5*2,5 |  | 21.25 | [13 empty] | VV | 2 | 2 | True | 0 | ROZPOCET
| VV |  | Součet |  | 21.25 | [13 empty] | VV | 2 | 4 | True | 1 | ROZPOCET
7 | K | 564841111 | Podklad ze štěrkodrtě ŠD 16-32 tl 120 mm | m2 | 21.25 |  | 0 | CS ÚRS 2012 02 |  |  | základní |  | 0 | 0 | 0 | 0 | 0 | 4 | K | 2 |  |  |  | ROZPOCET | 0 | 0 | 0 | 0 | 0 | 1 | 0 | 4 | -1406789623
| PP |  | Podklad ze štěrkodrti ŠD s rozprostřením a zhutněním, po zhutnění tl. 120 mm | [15 empty] | PP | 2
| VV |  | "E01" 8,5*2,5 |  | 21.25 | [13 empty] | VV | 2 | 2 | True | 0 | ROZPOCET
| VV |  | Součet |  | 21.25 | [13 empty] | VV | 2 | 4 | True | 1 | ROZPOCET
8 | K | 564851111 | Podklad ze štěrkodrtě ŠD 8-16 tl 150 mm | m2 | 26.64 |  | 0 | CS ÚRS 2012 02 |  |  | základní |  | 0 | 0 | 0 | 0 | 0 | 4 | K | 2 |  |  |  | ROZPOCET | 0 | 0 | 0 | 0 | 0 | 1 | 0 | 4 | -207007476
| PP |  | Podklad ze štěrkodrti ŠD s rozprostřením a zhutněním, po zhutnění tl. 150 mm | [15 empty] | PP | 2
| VV |  | "E02" (4,8*1,1)+(4,8+3,0)*0,5*2,4+(6,0*2,0) |  | 26.64 | [13 empty] | VV | 2 | 2 | True | 0 | ROZPOCET
| VV |  | Součet |  | 26.64 | [13 empty] | VV | 2 | 4 | True | 1 | ROZPOCET
9 | K | 564871111 | Podklad ze štěrkodrtě ŠD 32-64 tl 250 mm | m2 | 21.25 |  | 0 | CS ÚRS 2012 02 |  |  | základní |  | 0 | 0 | 0 | 0 | 0 | 4 | K | 2 |  |  |  | ROZPOCET | 0 | 0 | 0 | 0 | 0 | 1 | 0 | 4 | -1624033856
| PP |  | Podklad ze štěrkodrti ŠD s rozprostřením a zhutněním, po zhutnění tl. 250 mm | [15 empty] | PP | 2
| VV |  | "E01" 8,5*2,5 |  | 21.25 | [13 empty] | VV | 2 | 2 | True | 0 | ROZPOCET
| VV |  | Součet |  | 21.25 | [13 empty] | VV | 2 | 4 | True | 1 | ROZPOCET
10 | K | 572340112 | Vyspravení krytu vozovky po překopech ing sítí plochy do 15 m2 asfaltovým betonem ACO (AB) tl 70 mm | m2 | 7.53 |  | 0 | CS ÚRS 2012 02 |  |  | základní |  | 0 | 0.20745 | 1.5621 | 0 | 0 | 4 | K | 2 |  |  |  | ROZPOCET | 0 | 0 | 0 | 0 | 0 | 1 | 0 | 4 | 822402169
| PP |  | Vyspravení krytu vozovky po překopech inženýrských sítí plochy do 15 m2 asfaltovým betonem ACO (AB), po zhutnění tl. přes 50 do 70 mm | [15 empty] | PP | 2
| VV |  | "E01" 8,5*0,3 |  | 2.55 | [13 empty] | VV | 2 | 2 | True | 0 | ROZPOCET
| VV |  | "E02" (1,1+2,7+3,0+2,7+1,1+6,0)*0,3 |  | 4.98 | [13 empty] | VV | 2 | 2 | True | 0 | ROZPOCET
| VV |  | Součet |  | 7.53 | [13 empty] | VV | 2 | 4 | True | 1 | ROZPOCET
11 | K | 596211120 | Kladení zámkové dlažby komunikací pro pěší tl 60 mm skupiny B pl do 50 m2 | m2 | 26.64 |  | 0 | CS ÚRS 2012 02 |  |  | základní |  | 0 | 0.08425 | 2.2444 | 0 | 0 | 4 | K | 2 |  |  |  | ROZPOCET | 0 | 0 | 0 | 0 | 0 | 1 | 0 | 4 | -1767452172
| PP |  | Kladení dlažby z betonových zámkových dlaždic komunikací pro pěší s ložem z kameniva těženého nebo drceného tl. do 40 mm, s vyplněním spár s dvojitým hutněním, vibrováním a se smetením přebytečného materiálu na krajnici tl. 60 mm skupiny B, pro plochy do 50 m2 | [15 empty] | PP | 2
| VV |  | "E02" (4,8*1,1)+(4,8+3,0)*0,5*2,4+(6,0*2,0) |  | 26.64 | [13 empty] | VV | 2 | 2 | True | 0 | ROZPOCET
| VV |  | Součet |  | 26.64 | [13 empty] | VV | 2 | 4 | True | 1 | ROZPOCET
12 | M | 005 101 | Vibrolisovaná betonová dlažba tl. 60 mm chráněná impregnací - barevné rozměrové a tvarové provedení shodné se stávající dlažbou - přesná spc. viz. výkres č.5 | m2 | 22.053 |  | 0 |  |  |  | základní |  | 0 | 0 | 0 | 0 | 0 | 8 | M | 2 |  |  |  | ROZPOCET | 0 | 0 | 0 | 0 | 0 | 1 | 0 | 4 | -1000696858
| PP |  | Vibrolisovaná betonová dlažba tl. 60 mm chráněná impregnací - barevné rozměrové a tvarové provedení shodné se stávající dlažbou - přesná spc. viz. výkres č.5 | [15 empty] | PP | 2
| VV |  | "E02" 26,64*1,02 |  | 27.173 | [13 empty] | VV | 2 | 2 | True | 0 | ROZPOCET
| VV |  | "signální pás" -5,12 |  | -5.12 | [13 empty] | VV | 2 | 2 | True | 0 | ROZPOCET
| VV |  | Součet |  | 22.053 | [13 empty] | VV | 2 | 4 | True | 1 | ROZPOCET
13 | K | 596212322 | Kladení zámkové dlažby pozemních komunikací tl 100 mm skupiny B pl do 300 m2 | m2 | 21.25 |  | 0 | CS ÚRS 2012 02 |  |  | základní |  | 0 | 0.10503 | 2.2319 | 0 | 0 | 4 | K | 2 |  |  |  | ROZPOCET | 0 | 0 | 0 | 0 | 0 | 1 | 0 | 4 | 1894600541
| PP |  | Kladení dlažby z betonových zámkových dlaždic pozemních komunikací s ložem z kameniva těženého nebo drceného tl. do 50 mm, s vyplněním spár, s dvojitým hutněním vibrováním a se smetením přebytečného materiálu na krajnici tl. 100 mm skupiny B, pro plochy do 300 m2 | [15 empty] | PP | 2
| VV |  | "E01" 8,5*2,5 |  | 21.25 | [13 empty] | VV | 2 | 2 | True | 0 | ROZPOCET
| VV |  | Součet |  | 21.25 | [13 empty] | VV | 2 | 4 | True | 1 | ROZPOCET
14 | M | 005 102 | Vibrolisovaná betonová dlažba tl. 100 mm chráněná impregnací - barevné rozměrové a tvarové provedení shodné se stávající dlažbou - přesná spc. viz. výkres č.5 | m2 | 18.835 |  | 0 |  |  |  | základní |  | 0 | 0 | 0 | 0 | 0 | 8 | M | 2 |  |  |  | ROZPOCET | 0 | 0 | 0 | 0 | 0 | 1 | 0 | 4 | 517814576
| PP |  | Vibrolisovaná betonová dlažba tl. 100 mm chráněná impregnací - barevné rozměrové a tvarové provedení shodné se stávající dlažbou - přesná spc. viz. výkres č.5 | [15 empty] | PP | 2
| VV |  | "E01" 21,25*1,02 |  | 21.675 | [13 empty] | VV | 2 | 2 | True | 0 | ROZPOCET
| VV |  | "signální pás" -2,84 |  | -2.84 | [13 empty] | VV | 2 | 2 | True | 0 | ROZPOCET
| VV |  | Součet |  | 18.835 | [13 empty] | VV | 2 | 4 | True | 1 | ROZPOCET
15 | M | 583846402 | Varovný a signální pás v chodníku - speciální kamenná dlažba s výstupky tl. 50 mm - přesná spc viz. výkres č.2 | m2 | 8.103 |  | 0 |  |  |  | základní |  | 0 | 0 | 0 | 0 | 0 | 8 | M | 2 |  |  |  | ROZPOCET | 0 | 0 | 0 | 0 | 0 | 1 | 0 | 4 | -1381074611
| PP |  | Varovný a signální pás v chodníku - speciální kamenná dlažba s výstupky tl. 50 mm - přesná spc viz PD, výkres č.8 | [15 empty] | PP | 2
| VV |  | "E01" (7,1*0,4)*1,02 |  | 2.897 | [13 empty] | VV | 2 | 2 | True | 0 | ROZPOCET
| VV |  | "E02" (2,4*0,8*1,02)+(3,0*0,4*1,02)+(1,0*0,8)+(3,0*0,4*1,02) |  | 5.206 | [13 empty] | VV | 2 | 2 | True | 0 | ROZPOCET
| VV |  | Součet |  | 8.103 | [13 empty] | VV | 2 | 4 | True | 1 | ROZPOCET
| D | 51 | Dopravní značení |  |  |  | 0 | [5 empty] | 0 |  | 0.02016 |  | 0 | 1 | D | 2 |  |  |  | ROZPOCET | [6 empty] | 0
16 | K | 915131111 | Vodorovné dopravní značení bílou barvou přechody pro chodce, šipky, symboly | m2 | 33.6 |  | 0 | CS ÚRS 2012 02 |  |  | základní |  | 0 | 0.0006 | 0.02016 | 0 | 0 | 4 | K | 3 |  |  |  | ROZPOCET | 0 | 0 | 0 | 0 | 0 | 1 | 0 | 4 | -497638967
| PP |  | Vodorovné dopravní značení stříkané barvou přechody pro chodce, šipky, symboly bílé základní | [15 empty] | PP | 3
| VV |  | "E02" (12,0+11,0)*0,5*2,1+(5,0+4,0)*0,5*2,1 |  | 33.6 | [13 empty] | VV | 3 | 2 | True | 0 | ROZPOCET
| VV |  | Součet |  | 33.6 | [13 empty] | VV | 3 | 4 | True | 1 | ROZPOCET
| D | 9 | Ostatní konstrukce a práce, bourání |  |  |  | 0 | [5 empty] | 0 |  | 12.0978 |  | 0 | 1 | D | 1 |  |  |  | ROZPOCET | [6 empty] | 0
17 | K | 916111113 | Osazení obruby z velkých kostek s boční opěrou do lože z betonu prostého | m | 25.1 |  | 0 | CS ÚRS 2012 02 |  |  | základní |  | 0 | 0.10988 | 2.758 | 0 | 0 | 4 | K | 2 |  |  |  | ROZPOCET | 0 | 0 | 0 | 0 | 0 | 1 | 0 | 4 | 654839330
| PP |  | Osazení silniční obruby z dlažebních kostek v jedné řadě s ložem tl. přes 50 do 100 mm, s vyplněním a zatřením spár cementovou maltou z velkých kostek s boční opěrou z betonu prostého tř. C 12/15, do lože z betonu prostého téže značky | [15 empty] | PP | 2
| VV |  | "E01" 8,5 |  | 8.5 | [13 empty] | VV | 2 | 2 | True | 0 | ROZPOCET
| VV |  | "E02" (1,1+2,7+3,0+2,7+1,1)+6,0 |  | 16.6 | [13 empty] | VV | 2 | 2 | True | 0 | ROZPOCET
| VV |  | Součet |  | 25.1 | [13 empty] | VV | 2 | 4 | True | 1 | ROZPOCET
18 | M | 583801590 | kostka dlažební velká, žula velikost 15/17 třída I - přesná spc. viz. výkres č.2 | t | 0.235 |  | 0 | CS ÚRS 2012 02 |  |  | základní |  | 0 | 1 | 0.235 | 0 | 0 | 8 | M | 2 |  |  |  | ROZPOCET | 0 | 0 | 0 | 0 | 0 | 1 | 0 | 4 | -1752778332
| PP |  | výrobky lomařské a kamenické pro komunikace (kostky dlažební, krajníky a obrubníky) kostka dlažební velká žula (skupina materiálu I/2) vel. 15/17 tř. I šedá | [15 empty] | PP | 2
| P |  | Poznámka k položce: 1 t = 2,4 m2 | [15 empty] | P | 2
| VV |  | (0,15*0,15*25,1)/2,4 |  | 0.235 | [13 empty] | VV | 2 | 2 | True | 0 | ROZPOCET
| VV |  | Součet |  | 0.235 | [13 empty] | VV | 2 | 4 | True | 1 | ROZPOCET
19 | K | 916131213 | Osazení silničního obrubníku betonového stojatého s boční opěrou do lože z betonu prostého | m | 8.5 |  | 0 | CS ÚRS 2012 02 |  |  | základní |  | 0 | 0.1554 | 1.3209 | 0 | 0 | 4 | K | 2 |  |  |  | ROZPOCET | 0 | 0 | 0 | 0 | 0 | 1 | 0 | 4 | -1012556104
| PP |  | Osazení silničního obrubníku betonového se zřízením lože, s vyplněním a zatřením spár cementovou maltou stojatého s boční opěrou z betonu prostého tř. C 12/15, do lože z betonu prostého téže značky | [15 empty] | PP | 2
| VV |  | "E01" 8,5 |  | 8.5 | [13 empty] | VV | 2 | 2 | True | 0 | ROZPOCET
| VV |  | Součet |  | 8.5 | [13 empty] | VV | 2 | 4 | True | 1 | ROZPOCET
20 | M | 009 101 | Silniční betonový obrubník rovný B01 - 500/300/150 mm - přesná spc. viz. výkres č.2 | ks | 1 |  | 0 |  |  |  | základní |  | 0 | 0 | 0 | 0 | 0 | 8 | M | 2 |  |  |  | ROZPOCET | 0 | 0 | 0 | 0 | 0 | 1 | 0 | 4 | 1618966758
| PP |  | Silniční betonový obrubník rovný B01 - 500/300/150 mm - přesná spc. viz. výkres č.2 | [15 empty] | PP | 2
21 | M | 009 102 | Silniční betonový obrubník obloukový B02 - 500/300/150 mm, r = 2,8 m - přesná spc. viz. výkres č.2 | ks | 1 |  | 0 |  |  |  | základní |  | 0 | 0 | 0 | 0 | 0 | 8 | M | 2 |  |  |  | ROZPOCET | 0 | 0 | 0 | 0 | 0 | 1 | 0 | 4 | 91920052
| PP |  | Silniční betonový obrubník obloukový B02 - 500/300/150 mm, r = 2,8 m - přesná spc. viz. výkres č.2 | [15 empty] | PP | 2
22 | M | 009 103 | Silniční betonový obrubník přechodový B03 - 400/150 - 250/150 mm - přesná spc. viz. výkres č.2 | ks | 2 |  | 0 |  |  |  | základní |  | 0 | 0 | 0 | 0 | 0 | 8 | M | 2 |  |  |  | ROZPOCET | 0 | 0 | 0 | 0 | 0 | 1 | 0 | 4 | -1474254696
| PP |  | Silniční betonový obrubník přechodový B03 - 400/150 - 250/150 mm - přesná spc. viz. výkres č.2 | [15 empty] | PP | 2
23 | M | 009 104 | Silniční betonový obrubník nájezdový B04 - 1000/150/150 mm - přesná spc. viz. výkres č.2 | ks | 8 |  | 0 |  |  |  | základní |  | 0 | 0 | 0 | 0 | 0 | 8 | M | 2 |  |  |  | ROZPOCET | 0 | 0 | 0 | 0 | 0 | 1 | 0 | 4 | -1997644196
| PP |  | Silniční betonový obrubník nájezdový B04 - 1000/150/150 mm - přesná spc. viz. výkres č.2 | [15 empty] | PP | 2
24 | K | 916241213 | Osazení obrubníku kamenného stojatého s boční opěrou do lože z betonu prostého | m | 19.1 |  | 0 | CS ÚRS 2012 02 |  |  | základní |  | 0 | 0.14067 | 2.6868 | 0 | 0 | 4 | K | 2 |  |  |  | ROZPOCET | 0 | 0 | 0 | 0 | 0 | 1 | 0 | 4 | 1358368718
| PP |  | Osazení obrubníku kamenného se zřízením lože, s vyplněním a zatřením spár cementovou maltou stojatého s boční opěrou z betonu prostého tř. C 12/15, do lože z betonu prostého téže značky | [15 empty] | PP | 2
| VV |  | "E02" 1,1+2,7+3,0+2,7+1,1+2,5+6,0 |  | 19.1 | [13 empty] | VV | 2 | 2 | True | 0 | ROZPOCET
| VV |  | Součet |  | 19.1 | [13 empty] | VV | 2 | 4 | True | 1 | ROZPOCET
25 | M | 009 111 | Kamenný obrubník rovný K01 - 1500/250/250 mm - přesná spc. viz. výkres č.2 | m | 8.67 |  | 0 |  |  |  | základní |  | 0 | 0 | 0 | 0 | 0 | 8 | M | 2 |  |  |  | ROZPOCET | 0 | 0 | 0 | 0 | 0 | 1 | 0 | 4 | -1023719288
| PP |  | Kamenný obrubník rovný K01 - 1500/250/250 mm - přesná spc. viz. výkres č.2 | [15 empty] | PP | 2
| VV |  | "E02" (1,1+1,4+1,4+1,1+0,5+0,5+2,5)*1,02 |  | 8.67 | [13 empty] | VV | 2 | 2 | True | 0 | ROZPOCET
| VV |  | Součet |  | 8.67 | [13 empty] | VV | 2 | 4 | True | 1 | ROZPOCET
26 | M | 009 112 | Kamenný obrubník přechodový K02 - 1500/250/250 mm - přesná spc. viz. výkres č.2 | m | 4.59 |  | 0 |  |  |  | základní |  | 0 | 0 | 0 | 0 | 0 | 8 | M | 2 |  |  |  | ROZPOCET | 0 | 0 | 0 | 0 | 0 | 1 | 0 | 4 | -1009620158
| PP |  | Kamenný obrubník přechodový K02 - 1500/250/250 mm - přesná spc. viz. výkres č.2 | [15 empty] | PP | 2
| VV |  | "E02" (1,3+1,2+1,0+1,0)*1,02 |  | 4.59 | [13 empty] | VV | 2 | 2 | True | 0 | ROZPOCET
| VV |  | Součet |  | 4.59 | [13 empty] | VV | 2 | 4 | True | 1 | ROZPOCET
27 | M | 009 113 | Kamenný obrubník snížený K03 - 1500/250/250 mm - přesná spc. viz. výkres č.2 | m | 6.12 |  | 0 |  |  |  | základní |  | 0 | 0 | 0 | 0 | 0 | 8 | M | 2 |  |  |  | ROZPOCET | 0 | 0 | 0 | 0 | 0 | 1 | 0 | 4 | 48883423
| PP |  | Kamenný obrubník snížený K03 - 1500/250/250 mm - přesná spc. viz. výkres č.2 | [15 empty] | PP | 2
| VV |  | "E02" (3,0+3,0)*1,02 |  | 6.12 | [13 empty] | VV | 2 | 2 | True | 0 | ROZPOCET
| VV |  | Součet |  | 6.12 | [13 empty] | VV | 2 | 4 | True | 1 | ROZPOCET
28 | K | 916991121 | Lože pod obrubníky, krajníky nebo obruby z dlažebních kostek z betonu prostého | m3 | 2.259 |  | 0 | CS ÚRS 2012 02 |  |  | základní |  | 0 | 2.2563 | 5.0971 | 0 | 0 | 4 | K | 2 |  |  |  | ROZPOCET | 0 | 0 | 0 | 0 | 0 | 1 | 0 | 4 | -719477734
| PP |  | Lože pod obrubníky, krajníky nebo obruby z dlažebních kostek z betonu prostého tř. C 12/15 | [15 empty] | PP | 2
| VV |  | "betonový obrubník" 8,5*0,3*0,2 |  | 0.51 | [13 empty] | VV | 2 | 2 | True | 0 | ROZPOCET
| VV |  | "kamenný obrubník" 16,6*0,3*0,2 |  | 0.996 | [13 empty] | VV | 2 | 2 | True | 0 | ROZPOCET
| VV |  | "vodící proužek" 25,1*0,2*0,15 |  | 0.753 | [13 empty] | VV | 2 | 2 | True | 0 | ROZPOCET
| VV |  | Součet |  | 2.259 | [13 empty] | VV | 2 | 4 | True | 1 | ROZPOCET
29 | K | 919735112 | Řezání stávajícího živičného krytu hl do 100 mm | m | 25.1 |  | 0 | CS ÚRS 2012 02 |  |  | základní |  | 0 | 0 | 0 | 0 | 0 | 4 | K | 2 |  |  |  | ROZPOCET | 0 | 0 | 0 | 0 | 0 | 1 | 0 | 4 | 1286569926
| PP |  | Řezání stávajícího živičného krytu nebo podkladu hloubky přes 50 do 100 mm | [15 empty] | PP | 2
| VV |  | "E01" 8,5 |  | 8.5 | [13 empty] | VV | 2 | 2 | True | 0 | ROZPOCET
| VV |  | "E02" (1,1+2,7+3,0+2,7+1,1)+6,0 |  | 16.6 | [13 empty] | VV | 2 | 2 | True | 0 | ROZPOCET
| VV |  | Součet |  | 25.1 | [13 empty] | VV | 2 | 4 | True | 1 | ROZPOCET
| D | 997 | Přesun sutě |  |  |  | 0 | [5 empty] | 0 |  | 0 |  | 0 | 1 | D | 1 |  |  |  | ROZPOCET | [6 empty] | 0
30 | K | 997221551 | Vodorovná doprava suti ze sypkých materiálů do 1 km | t | 25.772 |  | 0 | CS ÚRS 2012 02 |  |  | základní |  | 0 | 0 | 0 | 0 | 0 | 4 | K | 2 |  |  |  | ROZPOCET | 0 | 0 | 0 | 0 | 0 | 1 | 0 | 4 | -1994043476
| PP |  | Vodorovná doprava suti bez naložení, ale se složením a s hrubým urovnáním ze sypkých materiálů, na vzdálenost do 1 km | [15 empty] | PP | 2
31 | K | 997221559 | Příplatek ZKD 1 km u vodorovné dopravy suti ze sypkých materiálů | t | 412.352 |  | 0 | CS ÚRS 2012 02 |  |  | základní |  | 0 | 0 | 0 | 0 | 0 | 4 | K | 2 |  |  |  | ROZPOCET | 0 | 0 | 0 | 0 | 0 | 1 | 0 | 4 | -380195487
| PP |  | Vodorovná doprava suti bez naložení, ale se složením a s hrubým urovnáním Příplatek k ceně za každý další i započatý 1 km přes 1 km | [15 empty] | PP | 2
| VV |  | 25,772*16 |  | 412.352 | [13 empty] | VV | 2 | 2 | True | 0 | ROZPOCET
| VV |  | Součet |  | 412.352 | [13 empty] | VV | 2 | 4 | True | 1 | ROZPOCET
32 | K | 997221815 | Poplatek za uložení betonového odpadu na skládce (skládkovné) | t | 25.772 |  | 0 | CS ÚRS 2012 02 |  |  | základní |  | 0 | 0 | 0 | 0 | 0 | 4 | K | 2 |  |  |  | ROZPOCET | 0 | 0 | 0 | 0 | 0 | 1 | 0 | 4 | -1371638626
| PP |  | Poplatek za uložení stavebního odpadu na skládce (skládkovné) betonového | [15 empty] | PP | 2
| D | 998 | Přesun hmot |  |  |  | 0 | [5 empty] | 0 |  | 0 |  | 0 | 1 | D | 1 |  |  |  | ROZPOCET | [6 empty] | 0
33 | K | 998223011 | Přesun hmot pro pozemní komunikace s krytem dlážděným | t | 18.156 |  | 0 | CS ÚRS 2012 02 |  |  | základní |  | 0 | 0 | 0 | 0 | 0 | 4 | K | 2 |  |  |  | ROZPOCET | 0 | 0 | 0 | 0 | 0 | 1 | 0 | 4 | -236303636
| PP |  | Přesun hmot pro pozemní komunikace s krytem dlážděným dopravní vzdálenost do 200 m jakékoliv délky objektu | [15 empty] | PP | 2
| D | M | Práce a dodávky M |  |  |  | 0 | [5 empty] | 0 |  | 0 |  | 0 | 3 | D | 0 |  |  |  | ROZPOCET | [6 empty] | 0
| D | 21-M | Elektromontáže |  |  |  | 0 | [5 empty] | 0 |  | 0 |  | 0 | 3 | D | 1 |  |  |  | ROZPOCET | [6 empty] | 0
34 | K | 021 101 | Přemístění jednoho sloupu VO o cca 1 m vč. výkopu a základu | ks | 1 |  | 0 |  |  |  | základní |  | 0 | 0 | 0 | 0 | 0 | 64 | K | 2 |  |  |  | ROZPOCET | 0 | 0 | 0 | 0 | 0 | 1 | 0 | 64 | 598320811
| PP |  | Přemístění jednoho sloupu VO o cca 1 m vč. výkopu a základu | [15 empty] | PP | 2
| D | VRN | Vedlejší rozpočtové náklady |  |  |  | 0 | [5 empty] | 0 |  | 0 |  | 0 | 5 | D | 0 |  |  |  | ROZPOCET | [6 empty] | 0
35 | K | VRN 101 | Zařízení staveniště | % |  |  | 0 |  |  |  | základní |  | 0 | 0 | 0 | 0 | 0 | 4 | K | 1 |  |  |  | ROZPOCET | 0 | 0 | 0 | 0 | 0 | 1 | 0 | 4 | -853325856
| PP |  | Zařízení staveniště | [15 empty] | PP | 1

## SO 03 - Demolice části ko...
| List obsahuje: |  | 1) Krycí list soupisu | 2) Rekapitulace |  |  | 3) Soupis prací | Zpět na list: | Rekapitulace stavby
{887cc70a-d0a5-4fbc-8f53-a388a9d8e6e1}
2
| KRYCÍ LIST SOUPISU | [8 empty] | v --- níže se nacházejí doplnkové a pomocné údaje k sestavám --- v | [8 empty] | False
Stavba:
Domov pro seniory Horažďovice
Objekt:
SO 03 - Demolice části kotelny
| KSO: |  |  |  |  | CC-CZ:
| Místo: |  | Horažďovice |  |  | Datum: | 19. 7. 2017
| Zadavatel: |  |  |  |  | IČ:
|  | Město Horažďovice |  |  |  | DIČ:
| Uchazeč: |  |  |  |  | IČ:
DIČ:
| Projektant: |  |  |  |  | IČ:
|  | Šumavaplan s.r.o. |  |  |  | DIČ:
Poznámka:
| Cena bez DPH | [5 empty] | 0
|  |  | Základ daně |  |  | Sazba daně | Výše daně
| DPH | základní | 0 |  |  | 21% | 0
|  | snížená | 0 |  |  | 15% | 0
|  | zákl. přenesená | 0 |  |  | 21% | 0
|  | sníž. přenesená | 0 |  |  | 15% | 0
|  | nulová | 0 |  |  | 0% | 0
| Cena s DPH |  |  | v | CZK |  | 0
REKAPITULACE ČLENĚNÍ SOUPISU PRACÍ
Stavba:
Domov pro seniory Horažďovice
Objekt:
SO 03 - Demolice části kotelny
Místo: |  |  | Horažďovice |  |  | Datum: | 19. 7. 2017
Zadavatel: |  |  | Město Horažďovice |  |  | Projektant: | Šumavaplan s.r.o.
Uchazeč:
Kód dílu - Popis | [6 empty] | Cena celkem [CZK]
Náklady soupisu celkem | [6 empty] | 0 | [12 empty] | -1
| HSV - Práce a dodávky HSV | [5 empty] | 0
| 1 - Zemní práce | [5 empty] | 0
| 3 - Svislé a kompletní konstrukce | [5 empty] | 0
| 6 - Úpravy povrchů, podlahy a osazování výplní | [5 empty] | 0
| 9 - Ostatní konstrukce a práce, bourání | [5 empty] | 0
| 997 - Přesun sutě | [5 empty] | 0
| 998 - Přesun hmot | [5 empty] | 0
| PSV - Práce a dodávky PSV | [5 empty] | 0
| 712 - Povlakové krytiny | [5 empty] | 0
| 713 - Izolace tepelné | [5 empty] | 0
| VRN - Vedlejší rozpočtové náklady | [5 empty] | 0
| VRN3 - Zařízení staveniště | [5 empty] | 0
SOUPIS PRACÍ
Stavba:
Domov pro seniory Horažďovice
Objekt:
SO 03 - Demolice části kotelny
Místo: |  |  | Horažďovice |  |  | Datum: | 19. 7. 2017
Zadavatel: |  |  | Město Horažďovice |  |  | Projektant: | Šumavaplan s.r.o.
Uchazeč:
PČ | Typ | Kód | Popis | MJ | Množství | J.cena [CZK] | Cena celkem [CZK] | Cenová soustava |  | Poznámka | DPH | J. Nh [h] | Nh celkem [h] | J. hmotnost [t] | Hmotnost celkem [t] | J. suť [t] | Suť Celkem [t]
Náklady soupisu celkem | [6 empty] | 0 | [5 empty] | 0 |  | 2.4678 |  | 517.8827 |  | D | -1 | [10 empty] | 0
| D | HSV | Práce a dodávky HSV |  |  |  | 0 | [5 empty] | 0 |  | 2.3204 |  | 517.8015 | 1 | D | 0 |  |  |  | ROZPOCET | [6 empty] | 0
| D | 1 | Zemní práce |  |  |  | 0 | [5 empty] | 0 |  | 0 |  | 0 | 1 | D | 1 |  |  |  | ROZPOCET | [6 empty] | 0
1 | K | 174101101 | Zásyp jam, šachet rýh nebo kolem objektů sypaninou se zhutněním | m3 | 62.058 |  | 0 | CS ÚRS 2012 02 |  |  | základní |  | 0 | 0 | 0 | 0 | 0 | 4 | K | 2 |  |  |  | ROZPOCET | 0 | 0 | 0 | 0 | 0 | 1 | 0 | 4 | -1106991398
| PP |  | Zásyp sypaninou z jakékoliv horniny s uložením výkopku ve vrstvách se zhutněním jam, šachet, rýh nebo kolem objektů v těchto vykopávkách | [15 empty] | PP | 2
2 | M | 103641000 | zemina pro terénní úpravy - tříděná (cena včetně dovozu) | t | 105.499 |  | 0 |  |  |  | základní |  | 0 | 0 | 0 | 0 | 0 | 8 | M | 2 |  |  |  | ROZPOCET | 0 | 0 | 0 | 0 | 0 | 1 | 0 | 4 | -1791386517
| VV |  | 0,396314800901578*266,2 'Přepočtené koeficientem množství |  | 105.499 | [13 empty] | VV | 2 | 2 | False | 1 | ROZPOCET
3 | K | 181111131 | Plošná úprava terénu do 500 m2 zemina tř 1 až 4 nerovnosti do 200 mm v rovinně a svahu do 1:5 | m2 | 487.2 |  | 0 |  |  |  | základní |  | 0 | 0 | 0 | 0 | 0 | 4 | K | 2 |  |  |  | ROZPOCET | 0 | 0 | 0 | 0 | 0 | 1 | 0 | 4 | -1893303775
| D | 3 | Svislé a kompletní konstrukce |  |  |  | 0 | [5 empty] | 0 |  | 1.1316 |  | 0 | 1 | D | 1 |  |  |  | ROZPOCET | [6 empty] | 0
4 | K | 311231115 | Zdivo nosné z cihel dl 290 mm pevnosti P 7 až 15 na SMS 5 MPa | m3 | 0.304 |  | 0 | CS ÚRS 2012 02 |  |  | základní |  | 0 | 1.6285 | 0.49506 | 0 | 0 | 4 | K | 2 |  |  |  | ROZPOCET | 0 | 0 | 0 | 0 | 0 | 1 | 0 | 4 | 922981639
| PP |  | Zdivo z cihel pálených nosné z cihel plných dl. 290 mm P 7 až 15, na maltu ze suché směsi 5 MPa | [15 empty] | PP | 2
5 | K | 340239225 | Zazdívka otvorů pl do 4 m2 v příčkách nebo stěnách z cihel POROTHERM P+D tl 300 mm | m2 | 2.1 |  | 0 | CS ÚRS 2012 02 |  |  | základní |  | 0 | 0.30313 | 0.63657 | 0 | 0 | 4 | K | 2 |  |  |  | ROZPOCET | 0 | 0 | 0 | 0 | 0 | 1 | 0 | 4 | -1848674473
| PP |  | Zazdívka otvorů v příčkách nebo stěnách plochy přes 1 m2 do 4 m2 cihlami POROTHERM P+D, pevnosti P15, tl. stěny 300 mm | [15 empty] | PP | 2
| D | 6 | Úpravy povrchů, podlahy a osazování výplní |  |  |  | 0 | [5 empty] | 0 |  | 1.1883 |  | 0 | 1 | D | 1 |  |  |  | ROZPOCET | [6 empty] | 0
6 | K | 612325225 | Vápenocementová štuková omítka malých ploch do 4,0 m2 na stěnách | kus | 1 |  | 0 |  |  |  | základní |  | 0 | 0.00376 | 0.00376 | 0 | 0 | 4 | K | 2 |  |  |  | ROZPOCET | 0 | 0 | 0 | 0 | 0 | 1 | 0 | 4 | -758953274
| PP |  | Vápenocementová nebo vápenná omítka jednotlivých malých ploch štuková na stěnách, plochy jednotlivě do 0,09 m2 | [15 empty] | PP | 2
7 | K | 622142001 | Potažení vnějších stěn sklovláknitým pletivem vtlačeným do tenkovrstvé hmoty | m2 | 17.069 |  | 0 | CS ÚRS 2012 02 |  |  | základní |  | 0 | 0.00489 | 0.083467 | 0 | 0 | 4 | K | 2 |  |  |  | ROZPOCET | 0 | 0 | 0 | 0 | 0 | 1 | 0 | 4 | -1458904707
| PP |  | Potažení vnějších ploch pletivem v ploše nebo pruzích, na plném podkladu sklovláknitým vtlačením do tmelu stěn | [15 empty] | PP | 2
8 | K | 622321111 | Vápenocementová omítka hrubá jednovrstvá zatřená vnějších stěn nanášená ručně | m2 | 2.1 |  | 0 | CS ÚRS 2012 02 |  |  | základní |  | 0 | 0.02363 | 0.049623 | 0 | 0 | 4 | K | 2 |  |  |  | ROZPOCET | 0 | 0 | 0 | 0 | 0 | 1 | 0 | 4 | -1602360229
| PP |  | Omítka vápenocementová vnějších ploch nanášená ručně jednovrstvá, tloušťky do 15 mm hrubá zatřená stěn | [15 empty] | PP | 2
9 | K | 622325102 | Oprava vápenocementové hladké omítky vnějších stěn v rozsahu do 30% | m2 | 66.833 |  | 0 | CS ÚRS 2012 02 |  |  | základní |  | 0 | 0.01146 | 0.76591 | 0 | 0 | 4 | K | 2 |  |  |  | ROZPOCET | 0 | 0 | 0 | 0 | 0 | 1 | 0 | 4 | -513586307
| PP |  | Oprava vápenocementové omítky vnějších ploch hladké stěn přes 10 do 30% | [15 empty] | PP | 2
10 | K | 622531021 | Tenkovrstvá silikonová zrnitá omítka tl. 2,0 mm včetně penetrace vnějších stěn | m2 | 82.063 |  | 0 | CS ÚRS 2012 02 |  |  | základní |  | 0 | 0.00348 | 0.28558 | 0 | 0 | 4 | K | 2 |  |  |  | ROZPOCET | 0 | 0 | 0 | 0 | 0 | 1 | 0 | 4 | 837154773
| PP |  | Omítka tenkovrstvá silikonová vnějších ploch probarvená, včetně penetrace podkladu zrnitá, tloušťky 2,0 mm stěn | [15 empty] | PP | 2
11 | K | 629999030 | Příplatek k omítce vnějších povrchů za provádění omítané plochy do 10 m2 | m2 | 2.1 |  | 0 | CS ÚRS 2012 02 |  |  | základní |  | 0 | 0 | 0 | 0 | 0 | 4 | K | 2 |  |  |  | ROZPOCET | 0 | 0 | 0 | 0 | 0 | 1 | 0 | 4 | 582766498
| PP |  | Příplatky k cenám úprav vnějších povrchů za zvýšenou pracnost při provádění prací menšího rozsahu omítané plochy do 10 m2 | [15 empty] | PP | 2
| D | 9 | Ostatní konstrukce a práce, bourání |  |  |  | 0 | [5 empty] | 0 |  | 0.00039 |  | 517.8015 | 1 | D | 1 |  |  |  | ROZPOCET | [6 empty] | 0
12 | K | 941111121 | Montáž lešení řadového trubkového lehkého s podlahami zatížení do 200 kg/m2 š do 1,2 m v do 10 m | m2 | 65.8 |  | 0 | CS ÚRS 2012 02 |  |  | základní |  | 0 | 0 | 0 | 0 | 0 | 4 | K | 2 |  |  |  | ROZPOCET | 0 | 0 | 0 | 0 | 0 | 1 | 0 | 4 | 2064238899
| PP |  | Montáž lešení řadového trubkového lehkého pracovního s podlahami s provozním zatížením tř. 3 do 200 kg/m2 šířky tř. W09 přes 0,9 do 1,2 m, výšky do 10 m | [15 empty] | PP | 2
13 | K | 941111221 | Příplatek k lešení řadovému trubkovému lehkému s podlahami š 1,2 m v 10 m za první a ZKD den použití | m2 | 3948 |  | 0 | CS ÚRS 2012 02 |  |  | základní |  | 0 | 0 | 0 | 0 | 0 | 4 | K | 2 |  |  |  | ROZPOCET | 0 | 0 | 0 | 0 | 0 | 1 | 0 | 4 | -476716081
| PP |  | Montáž lešení řadového trubkového lehkého pracovního s podlahami s provozním zatížením tř. 3 do 200 kg/m2 Příplatek za první a každý další den použití lešení k ceně -1121 | [15 empty] | PP | 2
14 | K | 941111821 | Demontáž lešení řadového trubkového lehkého s podlahami zatížení do 200 kg/m2 š do 1,2 m v do 10 m | m2 | 65.8 |  | 0 | CS ÚRS 2012 02 |  |  | základní |  | 0 | 0 | 0 | 0 | 0 | 4 | K | 2 |  |  |  | ROZPOCET | 0 | 0 | 0 | 0 | 0 | 1 | 0 | 4 | 263872400
| PP |  | Demontáž lešení řadového trubkového lehkého pracovního s podlahami s provozním zatížením tř. 3 do 200 kg/m2 šířky tř. W09 přes 0,9 do 1,2 m, výšky do 10 m | [15 empty] | PP | 2
15 | K | 949101111 | Lešení pomocné pro objekty pozemních staveb s lešeňovou podlahou v do 1,9 m zatížení do 150 kg/m2 | m2 | 3 |  | 0 | CS ÚRS 2012 02 |  |  | základní |  | 0 | 0.00013 | 0.00039 | 0 | 0 | 4 | K | 2 |  |  |  | ROZPOCET | 0 | 0 | 0 | 0 | 0 | 1 | 0 | 4 | 1036740760
| PP |  | Lešení pomocné pracovní pro objekty pozemních staveb pro zatížení do 150 kg/m2, o výšce lešeňové podlahy do 1,9 m | [15 empty] | PP | 2
16 | K | 965042241 | Bourání podkladů pod dlažby nebo mazanin betonových nebo z litého asfaltu tl přes 100 mm pl pře 4 m2 | m3 | 2.31 |  | 0 | CS ÚRS 2012 02 |  |  | základní |  | 0 | 0 | 0 | 2.2 | 5.082 | 4 | K | 2 |  |  |  | ROZPOCET | 0 | 0 | 0 | 0 | 0 | 1 | 0 | 4 | 282404033
| PP |  | Bourání podkladů pod dlažby nebo litých celistvých podlah a mazanin betonových nebo z litého asfaltu tl. přes 100 mm, plochy přes 4 m2 | [15 empty] | PP | 2
17 | K | 966008212 | Bourání odvodňovacího žlabu z betonových příkopových tvárnic š. do 800 mm | m | 30.8 |  | 0 |  |  |  | základní |  | 0 | 0 | 0 | 0.753 | 23.1924 | 4 | K | 2 |  |  |  | ROZPOCET | 0 | 0 | 0 | 0 | 0 | 1 | 0 | 4 | -775506207
| PP |  | Bourání trubního propustku s odklizením a uložením vybouraného materiálu na skládku na vzdálenost do 3 m nebo s naložením na dopravní prostředek z trub DN do 300 mm | [15 empty] | PP | 2
18 | K | 966071711 | Bourání sloupků a vzpěr plotových ocelových do 2,5 m zabetonovaných | kus | 1 |  | 0 |  |  |  | základní |  | 0 | 0 | 0 | 0.00198 | 0.00198 | 4 | K | 2 |  |  |  | ROZPOCET | 0 | 0 | 0 | 0 | 0 | 1 | 0 | 4 | 1036942531
| PP |  | Rozebrání oplocení z pletiva drátěného se čtvercovými oky, výšky do 1,6 m | [15 empty] | PP | 2
19 | K | 966073810 | Rozebrání vrat a vrátek k oplocení plochy do 2 m2 | kus | 1 |  | 0 | CS ÚRS 2012 02 |  |  | základní |  | 0 | 0 | 0 | 0.192 | 0.192 | 4 | K | 2 |  |  |  | ROZPOCET | 0 | 0 | 0 | 0 | 0 | 1 | 0 | 4 | -1240204095
| PP |  | Rozebrání vrat a vrátek k oplocení plochy jednotlivě do 2 m2 | [15 empty] | PP | 2
20 | K | 967031132 | Přisekání rovných ostění v cihelném zdivu na MV nebo MVC | m2 | 3.63 |  | 0 | CS ÚRS 2012 02 |  |  | základní |  | 0 | 0 | 0 | 0.055 | 0.19965 | 4 | K | 2 |  |  |  | ROZPOCET | 0 | 0 | 0 | 0 | 0 | 1 | 0 | 4 | -1593144735
| PP |  | Přisekání (špicování) plošné nebo rovných ostění zdiva z cihel pálených rovných ostění, bez odstupu, po hrubém vybourání otvorů, na maltu vápennou nebo vápenocementovou | [15 empty] | PP | 2
21 | K | 968072455 | Vybourání kovových dveřních zárubní pl do 2 m2 | m2 | 1 |  | 0 | CS ÚRS 2012 02 |  |  | základní |  | 0 | 0 | 0 | 0.076 | 0.076 | 4 | K | 2 |  |  |  | ROZPOCET | 0 | 0 | 0 | 0 | 0 | 1 | 0 | 4 | 1174767476
| PP |  | Vybourání kovových rámů oken s křídly, dveřních zárubní, vrat, stěn, ostění nebo obkladů dveřních zárubní, plochy do 2 m2 | [15 empty] | PP | 2
22 | K | 978015341 | Otlučení vnějších omítek MV nebo MVC průčelí v rozsahu do 30 % | m2 | 66.833 |  | 0 | CS ÚRS 2012 02 |  |  | základní |  | 0 | 0 | 0 | 0.016 | 1.0693 | 4 | K | 2 |  |  |  | ROZPOCET | 0 | 0 | 0 | 0 | 0 | 1 | 0 | 4 | -1477899067
| PP |  | Otlučení omítek vápenných nebo vápenocementových stěn, stropů vnějších, s vyškrabáním spár, s očištěním zdiva, v rozsahu do 30 % | [15 empty] | PP | 2
23 | K | 981134711 | Demolice hal ze železobetonu podíl konstrukcí do 10 % těžkou mechanizací | m3 | 2476.164 |  | 0 | CS ÚRS 2012 02 |  |  | základní |  | 0 | 0 | 0 | 0.18 | 445.7095 | 4 | K | 2 |  |  |  | ROZPOCET | 0 | 0 | 0 | 0 | 0 | 1 | 0 | 4 | -1503988499
| PP |  | Demolice hal průmyslových, zemědělských nebo občanské výstavby těžkými mechanizačními prostředky z monolitického nebo montovaného železobetonového skeletu včetně výplňového zdiva, s podílem konstrukcí do 10 % | [15 empty] | PP | 2
24 | K | 981513114 | Demolice konstrukcí objektů z betonu železového těžkou mechanizací | m3 | 17.543 |  | 0 | CS ÚRS 2012 02 |  |  | základní |  | 0 | 0 | 0 | 2.41 | 42.2786 | 4 | K | 2 |  |  |  | ROZPOCET | 0 | 0 | 0 | 0 | 0 | 1 | 0 | 4 | -587728179
| PP |  | Demolice konstrukcí objektů těžkými mechanizačními prostředky konstrukcí ze železobetonu | [15 empty] | PP | 2
25 | K | 9899-010 | Odpojení a demontování všech rozvodů a napojení inženýrských sítí odbornými pracovníky | hod | 48 |  | 0 |  |  |  | základní |  | 0 | 0 | 0 | 0 | 0 | 4 | K | 2 |  |  |  | ROZPOCET | 0 | 0 | 0 | 0 | 0 | 1 | 0 | 4 | -1099872054
| D | 997 | Přesun sutě |  |  |  | 0 | [5 empty] | 0 |  | 0 |  | 0 | 1 | D | 1 |  |  |  | ROZPOCET | [6 empty] | 0
26 | K | 997006512 | Vodorovné doprava suti s naložením a složením na skládku do 1 km | t | 505.534 |  | 0 | CS ÚRS 2012 02 |  |  | základní |  | 0 | 0 | 0 | 0 | 0 | 4 | K | 2 |  |  |  | ROZPOCET | 0 | 0 | 0 | 0 | 0 | 1 | 0 | 4 | 1877605443
| PP |  | Vodorovná doprava suti na skládku s naložením na dopravní prostředek a složením přes 100 m do 1 km | [15 empty] | PP | 2
27 | K | 997006519 | Příplatek k vodorovnému přemístění suti na skládkui ZKD 1 km přes 1 km | t | 8594.078 |  | 0 | CS ÚRS 2012 02 |  |  | základní |  | 0 | 0 | 0 | 0 | 0 | 4 | K | 2 |  |  |  | ROZPOCET | 0 | 0 | 0 | 0 | 0 | 1 | 0 | 4 | 1415726190
| PP |  | Vodorovná doprava suti na skládku s naložením na dopravní prostředek a složením Příplatek k ceně za každý další i započatý 1 km přes 1 km | [15 empty] | PP | 2
28 | K | 997013801 | Poplatek za uložení stavebního betonového odpadu na skládce (skládkovné) | t | 15.862 |  | 0 | CS ÚRS 2012 02 |  |  | základní |  | 0 | 0 | 0 | 0 | 0 | 4 | K | 2 |  |  |  | ROZPOCET | 0 | 0 | 0 | 0 | 0 | 1 | 0 | 4 | 360418607
| PP |  | Poplatek za uložení stavebního odpadu na skládce (skládkovné) betonového | [15 empty] | PP | 2
29 | K | 997013802 | Poplatek za uložení stavebního železobetonového odpadu na skládce (skládkovné) | t | 331.991 |  | 0 | CS ÚRS 2012 02 |  |  | základní |  | 0 | 0 | 0 | 0 | 0 | 4 | K | 2 |  |  |  | ROZPOCET | 0 | 0 | 0 | 0 | 0 | 1 | 0 | 4 | -1552226960
| PP |  | Poplatek za uložení stavebního odpadu na skládce (skládkovné) železobetonového | [15 empty] | PP | 2
30 | K | 997013803 | Poplatek za uložení stavebního odpadu z keramických materiálů na skládce (skládkovné) | t | 133.913 |  | 0 | CS ÚRS 2012 02 |  |  | základní |  | 0 | 0 | 0 | 0 | 0 | 4 | K | 2 |  |  |  | ROZPOCET | 0 | 0 | 0 | 0 | 0 | 1 | 0 | 4 | 83033518
| PP |  | Poplatek za uložení stavebního odpadu na skládce (skládkovné) z keramických materiálů | [15 empty] | PP | 2
31 | K | 997013831 | Poplatek za uložení stavebního směsného odpadu na skládce (skládkovné) | t | 23.768 |  | 0 | CS ÚRS 2012 02 |  |  | základní |  | 0 | 0 | 0 | 0 | 0 | 4 | K | 2 |  |  |  | ROZPOCET | 0 | 0 | 0 | 0 | 0 | 1 | 0 | 4 | -1076612027
| PP |  | Poplatek za uložení stavebního odpadu na skládce (skládkovné) směsného | [15 empty] | PP | 2
| D | 998 | Přesun hmot |  |  |  | 0 | [5 empty] | 0 |  | 0 |  | 0 | 1 | D | 1 |  |  |  | ROZPOCET | [6 empty] | 0
32 | K | 998011002 | Přesun hmot pro budovy zděné v do 12 m | t | 2.474 |  | 0 | CS ÚRS 2012 02 |  |  | základní |  | 0 | 0 | 0 | 0 | 0 | 4 | K | 2 |  |  |  | ROZPOCET | 0 | 0 | 0 | 0 | 0 | 1 | 0 | 4 | -227609051
| PP |  | Přesun hmot pro budovy občanské výstavby, bydlení, výrobu a služby s nosnou svislou konstrukcí zděnou z cihel nebo tvárnic vodorovná dopravní vzdálenost do 100 m pro budovy výšky přes 6 do 12 m | [15 empty] | PP | 2
| D | PSV | Práce a dodávky PSV |  |  |  | 0 | [5 empty] | 0 |  | 0.14744 |  | 0.08118 | 2 | D | 0 |  |  |  | ROZPOCET | [6 empty] | 0
| D | 712 | Povlakové krytiny |  |  |  | 0 | [5 empty] | 0 |  | 0.12145 |  | 0.08118 | 2 | D | 1 |  |  |  | ROZPOCET | [6 empty] | 0
33 | K | 712300831 | Odstranění povlakové krytiny střech do 10° jednovrstvé | m2 | 13.53 |  | 0 | CS ÚRS 2012 02 |  |  | základní |  | 0 | 0 | 0 | 0.006 | 0.08118 | 16 | K | 2 |  |  |  | ROZPOCET | 0 | 0 | 0 | 0 | 0 | 1 | 0 | 16 | 688142058
| PP |  | Odstranění ze střech plochých do 10 st. krytiny povlakové jednovrstvé | [15 empty] | PP | 2
35 | K | 712363318 | Povlakové krytiny střech do 10° fóliové plechy VIPLANYL délky 2 m závětrná lišta rš 250 mm | m2 | 6.765 |  | 0 |  |  |  | základní |  | 0 | 0 | 0 | 0 | 0 | 16 | K | 2 |  |  |  | ROZPOCET | 0 | 0 | 0 | 0 | 0 | 1 | 0 | 16 | 1148948193
| PP |  | Provedení povlakové krytiny střech plochých do 10 st. fólií termoplastickou mPVC (měkčené PVC) rozvinutí a natažení fólie v ploše | [15 empty] | PP | 2
34 | K | 712363502 | Provedení povlak krytiny mechanicky kotvenou do betonu TI tl. do 200 mm krajní pole, budova do 18 m | m2 | 10.93 |  | 0 |  |  |  | základní |  | 0 | 0 | 0 | 0 | 0 | 16 | K | 2 |  |  |  | ROZPOCET | 0 | 0 | 0 | 0 | 0 | 1 | 0 | 16 | 1045659643
| PP |  | Provedení povlakové krytiny střech plochých do 10 st. fólií termoplastickou mPVC (měkčené PVC) rozvinutí a natažení fólie v ploše | [15 empty] | PP | 2
36 | K | 712363503 | Provedení povlak krytiny mechanicky kotvenou do betonu TI tl. do 200 mm rohové pole, budova do 18 m | m2 | 2.6 |  | 0 |  |  |  | základní |  | 0 | 0 | 0 | 0 | 0 | 16 | K | 2 |  |  |  | ROZPOCET | 0 | 0 | 0 | 0 | 0 | 1 | 0 | 16 | 1622578347
| PP |  | Provedení povlakové krytiny střech plochých do 10 st. fólií termoplastickou mPVC (měkčené PVC) rozvinutí a natažení fólie v ploše | [15 empty] | PP | 2
37 | M | 283220130 | fólie hydroizolační střešní např. FATRAFOL 810 tl 1,5 mm š 1300 mm barevná | m2 | 16.236 |  | 0 | CS ÚRS 2012 02 |  |  | základní |  | 0 | 0.0019 | 0.030848 | 0 | 0 | 128 | M | 2 |  |  |  | ROZPOCET | 0 | 0 | 0 | 0 | 0 | 1 | 0 | 128 | 2071185143
| PP |  | fólie z měkčeného polyvinylchloridu a jednoduché výrobky z nich hydroizolační fólie FATRAFOL mPVC ČSN 646223 fólie střešní kotvená, vyztužená, šířka 1300 mm FATRAFOL 810 tl 1,5 mm barevná | [15 empty] | PP | 2
38 | K | 712391171 | Provedení povlakové krytiny střech do 10° podkladní textilní vrstvy | m2 | 13.53 |  | 0 | CS ÚRS 2012 02 |  |  | základní |  | 0 | 0 | 0 | 0 | 0 | 16 | K | 2 |  |  |  | ROZPOCET | 0 | 0 | 0 | 0 | 0 | 1 | 0 | 16 | -2061316500
| PP |  | Provedení povlakové krytiny střech plochých do 10 st. -ostatní práce provedení vrstvy textilní podkladní | [15 empty] | PP | 2
39 | M | 693111460 | textilie např. GEOFILTEX 63 63/30 300 g/m2 do š 8,8 m | m2 | 16.236 |  | 0 | CS ÚRS 2012 02 |  |  | základní |  | 0 | 0.0003 | 0.0048708 | 0 | 0 | 32 | M | 2 |  |  |  | ROZPOCET | 0 | 0 | 0 | 0 | 0 | 1 | 0 | 16 | -727060202
| PP |  | geotextilie geotextilie netkané GEOFILTEX 63 (polypropylenová vlákna) se základní ÚV stabilizací šíře do 8,8 m 63/ 30 300 g/m2 | [15 empty] | PP | 2
| VV |  | 44,1195652173913*0,368 'Přepočtené koeficientem množství |  | 16.236 | [13 empty] | VV | 2 | 2 | False | 1 | ROZPOCET
41 | K | 7129-010 | Montáž OSB desky vč. kotvení do atikového panelu | m2 | 6.089 |  | 0 |  |  |  | základní |  | 0 | 0 | 0 | 0 | 0 | 16 | K | 2 |  |  |  | ROZPOCET | 0 | 0 | 0 | 0 | 0 | 1 | 0 | 16 | -975369647
| PP |  | Provedení povlakové krytiny střech plochých do 10 st. -ostatní práce provedení vrstvy textilní podkladní | [15 empty] | PP | 2
40 | M | 607262780 | deska dřevoštěpková OSB 3 PD4 2500x675x22 mm | m2 | 6.698 |  | 0 | CS ÚRS 2012 02 |  |  | základní |  | 0 | 0.0128 | 0.085734 | 0 | 0 | 128 | M | 2 |  |  |  | ROZPOCET | 0 | 0 | 0 | 0 | 0 | 1 | 0 | 128 | 343932998
| PP |  | desky dřevoštěpkové OSB 3 PD4 do vlhkého prostředí, nebroušená 610 - 650 kg/m3 pero a drážka čtyřstranně OSB 3 PD4 2500x675x22 mm | [15 empty] | PP | 2
42 | K | 998712102 | Přesun hmot tonážní tonážní pro krytiny povlakové v objektech v do 12 m | t | 0.144 |  | 0 | CS ÚRS 2012 02 |  |  | základní |  | 0 | 0 | 0 | 0 | 0 | 16 | K | 2 |  |  |  | ROZPOCET | 0 | 0 | 0 | 0 | 0 | 1 | 0 | 16 | 1030925313
| PP |  | Přesun hmot pro povlakové krytiny stanovený z hmotnosti přesunovaného materiálu vodorovná dopravní vzdálenost do 50 m v objektech výšky přes 6 do 12 m | [15 empty] | PP | 2
| D | 713 | Izolace tepelné |  |  |  | 0 | [5 empty] | 0 |  | 0.025982 |  | 0 | 2 | D | 1 |  |  |  | ROZPOCET | [6 empty] | 0
43 | K | 713131135 | Montáž izolace tepelné stěn nastřelením rohoží, pásů, dílců, desek vně objektu | m2 | 11.161 |  | 0 | CS ÚRS 2012 02 |  |  | základní |  | 0 | 0.00012 | 0.0013393 | 0 | 0 | 16 | K | 2 |  |  |  | ROZPOCET | 0 | 0 | 0 | 0 | 0 | 1 | 0 | 16 | 360929083
| PP |  | Montáž tepelné izolace stěn rohožemi, pásy, deskami, dílci, bloky (izolační materiál ve specifikaci) nastřelením vně objektu | [15 empty] | PP | 2
44 | M | 283759480 | deska fasádní polystyrénová EPS 100 F 1000 x 500 x 80 mm | m2 | 11.719 |  | 0 | CS ÚRS 2012 02 |  |  | základní |  | 0 | 0.00184 | 0.021563 | 0 | 0 | 32 | M | 2 |  |  |  | ROZPOCET | 0 | 0 | 0 | 0 | 0 | 1 | 0 | 16 | 1222708740
| PP |  | desky z lehčených plastů desky fasádní polystyrénové typ EPS 100 F stabilizovaný, samozhášivý objemová hmotnost 20 až 25 kg/m3 1000 x 500 x 80 mm | [15 empty] | PP | 2
| VV |  | 11,4892156862745*1,02 'Přepočtené koeficientem množství |  | 11.719 | [13 empty] | VV | 2 | 2 | False | 1 | ROZPOCET
45 | K | 713141151 | Montáž izolace tepelné střech plochých kladené volně 1 vrstva rohoží, pásů, dílců, desek | m2 | 13.53 |  | 0 | CS ÚRS 2012 02 |  |  | základní |  | 0 | 0 | 0 | 0 | 0 | 16 | K | 2 |  |  |  | ROZPOCET | 0 | 0 | 0 | 0 | 0 | 1 | 0 | 16 | 2083945675
| PP |  | Montáž tepelné izolace střech plochých rohožemi, pásy, deskami, dílci, bloky (izolační materiál ve specifikaci) kladenými volně jednovrstvá | [15 empty] | PP | 2
46 | K | 713141162 | Montáž izolace tepelné střech plochých tl do 130 mm šrouby krajní pole, budova v do 20 m | m2 | 10.93 |  | 0 | CS ÚRS 2012 02 |  |  | základní |  | 0 | 0.0002 | 0.002186 | 0 | 0 | 16 | K | 2 |  |  |  | ROZPOCET | 0 | 0 | 0 | 0 | 0 | 1 | 0 | 16 | 1069350941
| PP |  | Montáž tepelné izolace střech plochých rohožemi, pásy, deskami, dílci, bloky (izolační materiál ve specifikaci) přišroubovanými šrouby tl. izolace do 130 mm budovy výšky do 20 m okrajové pole | [15 empty] | PP | 2
47 | K | 713141163 | Montáž izolace tepelné střech plochých tl do 130 mm šrouby rohové pole, budova v do 20 m | m2 | 2.6 |  | 0 | CS ÚRS 2012 02 |  |  | základní |  | 0 | 0.0003 | 0.00078 | 0 | 0 | 16 | K | 2 |  |  |  | ROZPOCET | 0 | 0 | 0 | 0 | 0 | 1 | 0 | 16 | -720771664
| PP |  | Montáž tepelné izolace střech plochých rohožemi, pásy, deskami, dílci, bloky (izolační materiál ve specifikaci) přišroubovanými šrouby tl. izolace do 130 mm budovy výšky do 20 m rohové pole | [15 empty] | PP | 2
48 | M | 631402730 | pásek okrajový ROCKWOOL STEPROCK š 80 mm tl.12 mm | m | 5.683 |  | 0 | CS ÚRS 2012 02 |  |  | základní |  | 0 | 2e-05 | 0.00011366 | 0 | 0 | 32 | M | 2 |  |  |  | ROZPOCET | 0 | 0 | 0 | 0 | 0 | 1 | 0 | 16 | 97143154
| PP |  | plsť minerální a výrobky z ní (desky, skruže, pásy, rohože, vložkové pytle apod.) výrobky ROCKWOOL z minerální vlny ROCKWOOL - izolace plovoucích podlah izolační okrajové pásky STEPROCK, k zamezení zvukových a tepelných mostů mezi plovoucí mazaninou, dřevěnou podlahou a procházejícím zdivem šířka 80 mm tl. 12 mm | [15 empty] | PP | 2
49 | K | 998713102 | Přesun hmot tonážní tonážní pro izolace tepelné v objektech v do 12 m | t | 0.087 |  | 0 | CS ÚRS 2012 02 |  |  | základní |  | 0 | 0 | 0 | 0 | 0 | 16 | K | 2 |  |  |  | ROZPOCET | 0 | 0 | 0 | 0 | 0 | 1 | 0 | 16 | -1619939196
| PP |  | Přesun hmot pro izolace tepelné stanovený z hmotnosti přesunovaného materiálu vodorovná dopravní vzdálenost do 50 m v objektech výšky přes 6 m do 12 m | [15 empty] | PP | 2
| D | VRN | Vedlejší rozpočtové náklady |  |  |  | 0 | [5 empty] | 0 |  | 0 |  | 0 | 5 | D | 0 |  |  |  | ROZPOCET | [6 empty] | 0
| D | VRN3 | Zařízení staveniště |  |  |  | 0 | [5 empty] | 0 |  | 0 |  | 0 | 5 | D | 1 |  |  |  | ROZPOCET | [6 empty] | 0
50 | K | 030001000 | Zařízení staveniště | % |  |  | 0 |  |  |  | základní |  | 0 | 0 | 0 | 0 | 0 | 4 | K | 2 |  |  |  | ROZPOCET | 0 | 0 | 0 | 0 | 0 | 1 | 0 | 4 | 1672362166
51 | K | 034002000 | Zabezpečení staveniště | % |  |  | 0 |  |  |  | základní |  | 0 | 0 | 0 | 0 | 0 | 4 | K | 2 |  |  |  | ROZPOCET | 0 | 0 | 0 | 0 | 0 | 1 | 0 | 4 | -930546564

## SO 04 - Demolice zásobník...
| List obsahuje: |  | 1) Krycí list soupisu | 2) Rekapitulace |  |  | 3) Soupis prací | Zpět na list: | Rekapitulace stavby
{75e079fc-d50c-4b4a-be30-8edbdda53176}
2
| KRYCÍ LIST SOUPISU | [8 empty] | v --- níže se nacházejí doplnkové a pomocné údaje k sestavám --- v | [8 empty] | False
Stavba:
Domov pro seniory Horažďovice
Objekt:
SO 04 - Demolice zásobníku na popel
| KSO: |  |  |  |  | CC-CZ:
| Místo: |  | Horažďovice |  |  | Datum: | 19. 7. 2017
| Zadavatel: |  |  |  |  | IČ:
|  | Město Horažďovice |  |  |  | DIČ:
| Uchazeč: |  |  |  |  | IČ:
DIČ:
| Projektant: |  |  |  |  | IČ:
|  | Šumavaplan s.r.o. |  |  |  | DIČ:
Poznámka:
| Cena bez DPH | [5 empty] | 0
|  |  | Základ daně |  |  | Sazba daně | Výše daně
| DPH | základní | 0 |  |  | 21% | 0
|  | snížená | 0 |  |  | 15% | 0
|  | zákl. přenesená | 0 |  |  | 21% | 0
|  | sníž. přenesená | 0 |  |  | 15% | 0
|  | nulová | 0 |  |  | 0% | 0
| Cena s DPH |  |  | v | CZK |  | 0
REKAPITULACE ČLENĚNÍ SOUPISU PRACÍ
Stavba:
Domov pro seniory Horažďovice
Objekt:
SO 04 - Demolice zásobníku na popel
Místo: |  |  | Horažďovice |  |  | Datum: | 19. 7. 2017
Zadavatel: |  |  | Město Horažďovice |  |  | Projektant: | Šumavaplan s.r.o.
Uchazeč:
Kód dílu - Popis | [6 empty] | Cena celkem [CZK]
Náklady soupisu celkem | [6 empty] | 0 | [12 empty] | -1
| HSV - Práce a dodávky HSV | [5 empty] | 0
| 1 - Zemní práce | [5 empty] | 0
| 9 - Ostatní konstrukce a práce, bourání | [5 empty] | 0
| 997 - Přesun sutě | [5 empty] | 0
| 998 - Přesun hmot | [5 empty] | 0
| VRN - Vedlejší rozpočtové náklady | [5 empty] | 0
| VRN3 - Zařízení staveniště | [5 empty] | 0
SOUPIS PRACÍ
Stavba:
Domov pro seniory Horažďovice
Objekt:
SO 04 - Demolice zásobníku na popel
Místo: |  |  | Horažďovice |  |  | Datum: | 19. 7. 2017
Zadavatel: |  |  | Město Horažďovice |  |  | Projektant: | Šumavaplan s.r.o.
Uchazeč:
PČ | Typ | Kód | Popis | MJ | Množství | J.cena [CZK] | Cena celkem [CZK] | Cenová soustava |  | Poznámka | DPH | J. Nh [h] | Nh celkem [h] | J. hmotnost [t] | Hmotnost celkem [t] | J. suť [t] | Suť Celkem [t]
Náklady soupisu celkem | [6 empty] | 0 | [5 empty] | 0 |  | 0.40286 |  | 222.6169 |  | D | -1 | [10 empty] | 0
| D | HSV | Práce a dodávky HSV |  |  |  | 0 | [5 empty] | 0 |  | 0.40286 |  | 222.6169 | 1 | D | 0 |  |  |  | ROZPOCET | [6 empty] | 0
| D | 1 | Zemní práce |  |  |  | 0 | [5 empty] | 0 |  | 0 |  | 0 | 1 | D | 1 |  |  |  | ROZPOCET | [6 empty] | 0
1 | K | 174101101 | Zásyp jam, šachet rýh nebo kolem objektů sypaninou se zhutněním | m3 | 11.886 |  | 0 | CS ÚRS 2012 02 |  |  | základní |  | 0 | 0 | 0 | 0 | 0 | 4 | K | 2 |  |  |  | ROZPOCET | 0 | 0 | 0 | 0 | 0 | 1 | 0 | 4 | 923177866
| PP |  | Zásyp sypaninou z jakékoliv horniny s uložením výkopku ve vrstvách se zhutněním jam, šachet, rýh nebo kolem objektů v těchto vykopávkách | [15 empty] | PP | 2
2 | M | 103641000 | zemina pro terénní úpravy - tříděná (cena včetně dovozu) | t | 20.206 |  | 0 |  |  |  | základní |  | 0 | 0 | 0 | 0 | 0 | 8 | M | 2 |  |  |  | ROZPOCET | 0 | 0 | 0 | 0 | 0 | 1 | 0 | 4 | -1727257213
| PP |  | zemina pro terénní úpravy - tříděná (cena včetně dovozu) | [15 empty] | PP | 2
| VV |  | 0,0759053343350864*266,2 'Přepočtené koeficientem množství |  | 20.206 | [13 empty] | VV | 2 | 2 | False | 1 | ROZPOCET
3 | K | 181111131 | Plošná úprava terénu do 500 m2 zemina tř 1 až 4 nerovnosti do 200 mm v rovinně a svahu do 1:5 | m2 | 76.5 |  | 0 |  |  |  | základní |  | 0 | 0 | 0 | 0 | 0 | 4 | K | 2 |  |  |  | ROZPOCET | 0 | 0 | 0 | 0 | 0 | 1 | 0 | 4 | 1497504005
| PP |  | Plošná úprava terénu do 500 m2 zemina tř 1 až 4 nerovnosti do 200 mm v rovinně a svahu do 1:5 | [15 empty] | PP | 2
| D | 9 | Ostatní konstrukce a práce, bourání |  |  |  | 0 | [5 empty] | 0 |  | 0.40286 |  | 222.6169 | 1 | D | 1 |  |  |  | ROZPOCET | [6 empty] | 0
12 | K | 981131313 | Demolice hal zděných na MVC podíl konstrukcí do 20 % postupným rozebíráním | m3 | 30.914 |  | 0 | CS ÚRS 2012 02 |  |  | základní |  | 0 | 0 | 0 | 0.35 | 10.8199 | 4 | K | 2 |  |  |  | ROZPOCET | 0 | 0 | 0 | 0 | 0 | 1 | 0 | 4 | -1882980392
| PP |  | Demolice hal průmyslových, zemědělských nebo občanské výstavby postupným rozebíráním z cihel, tvárnic, kamene, zdiva smíšeného nebo hrázděného na maltu vápennou nebo vápenocementovou s podílem konstrukcí přes 15 do 20 % | [15 empty] | PP | 2
13 | K | 981131713 | Demolice hal ze železobetonu podíl konstrukcí do 20 % postupným rozebíráním | m3 | 457.8 |  | 0 | CS ÚRS 2012 02 |  |  | základní |  | 0 | 0.00088 | 0.40286 | 0.42 | 192.276 | 4 | K | 2 |  |  |  | ROZPOCET | 0 | 0 | 0 | 0 | 0 | 1 | 0 | 4 | 1288313841
| PP |  | Demolice hal průmyslových, zemědělských nebo občanské výstavby postupným rozebíráním z monolitického nebo montovaného železobetonového skeletu včetně výplňového zdiva, s podílem konstrukcí s podílem konstrukcí přes 15 do 20 % | [15 empty] | PP | 2
14 | K | 981513114 | Demolice konstrukcí objektů z betonu železového těžkou mechanizací | m3 | 8.1 |  | 0 | CS ÚRS 2012 02 |  |  | základní |  | 0 | 0 | 0 | 2.41 | 19.521 | 4 | K | 2 |  |  |  | ROZPOCET | 0 | 0 | 0 | 0 | 0 | 1 | 0 | 4 | -1593200991
| PP |  | Demolice konstrukcí objektů těžkými mechanizačními prostředky konstrukcí ze železobetonu | [15 empty] | PP | 2
| D | 997 | Přesun sutě |  |  |  | 0 | [5 empty] | 0 |  | 0 |  | 0 | 1 | D | 1 |  |  |  | ROZPOCET | [6 empty] | 0
4 | K | 997006512 | Vodorovné doprava suti s naložením a složením na skládku do 1 km | t | 222.617 |  | 0 | CS ÚRS 2012 02 |  |  | základní |  | 0 | 0 | 0 | 0 | 0 | 4 | K | 2 |  |  |  | ROZPOCET | 0 | 0 | 0 | 0 | 0 | 1 | 0 | 4 | 935897420
| PP |  | Vodorovná doprava suti na skládku s naložením na dopravní prostředek a složením přes 100 m do 1 km | [15 empty] | PP | 2
5 | K | 997006519 | Příplatek k vodorovnému přemístění suti na skládkui ZKD 1 km přes 1 km | t | 3784.489 |  | 0 | CS ÚRS 2012 02 |  |  | základní |  | 0 | 0 | 0 | 0 | 0 | 4 | K | 2 |  |  |  | ROZPOCET | 0 | 0 | 0 | 0 | 0 | 1 | 0 | 4 | -32778248
| PP |  | Vodorovná doprava suti na skládku s naložením na dopravní prostředek a složením Příplatek k ceně za každý další i započatý 1 km přes 1 km | [15 empty] | PP | 2
15 | K | 997013313 | Montáž a demontáž shozu suti v do 30 m | m | 21 |  | 0 | CS ÚRS 2012 02 |  |  | základní |  | 0 | 0 | 0 | 0 | 0 | 4 | K | 2 |  |  |  | ROZPOCET | 0 | 0 | 0 | 0 | 0 | 1 | 0 | 4 | 706779929
| PP |  | Shoz suti montáž a demontáž shozu výšky přes 20 do 30 m | [15 empty] | PP | 2
16 | K | 997013322 | Příplatek k shozu suti v do 20 m za první a ZKD den použití | m | 420 |  | 0 | CS ÚRS 2012 02 |  |  | základní |  | 0 | 0 | 0 | 0 | 0 | 4 | K | 2 |  |  |  | ROZPOCET | 0 | 0 | 0 | 0 | 0 | 1 | 0 | 4 | -2109694341
| PP |  | Shoz suti montáž a demontáž shozu výšky Příplatek za první a každý další den použití shozu k ceně -3312 | [15 empty] | PP | 2
6 | K | 997013802 | Poplatek za uložení stavebního železobetonového odpadu na skládce (skládkovné) | t | 144.5 |  | 0 | CS ÚRS 2012 02 |  |  | základní |  | 0 | 0 | 0 | 0 | 0 | 4 | K | 2 |  |  |  | ROZPOCET | 0 | 0 | 0 | 0 | 0 | 1 | 0 | 4 | -2050056205
| PP |  | Poplatek za uložení stavebního odpadu na skládce (skládkovné) železobetonového | [15 empty] | PP | 2
7 | K | 997013803 | Poplatek za uložení stavebního odpadu z keramických materiálů na skládce (skládkovné) | t | 68.503 |  | 0 | CS ÚRS 2012 02 |  |  | základní |  | 0 | 0 | 0 | 0 | 0 | 4 | K | 2 |  |  |  | ROZPOCET | 0 | 0 | 0 | 0 | 0 | 1 | 0 | 4 | 54040310
| PP |  | Poplatek za uložení stavebního odpadu na skládce (skládkovné) z keramických materiálů | [15 empty] | PP | 2
8 | K | 997013831 | Poplatek za uložení stavebního směsného odpadu na skládce (skládkovné) | t | 9.167 |  | 0 | CS ÚRS 2012 02 |  |  | základní |  | 0 | 0 | 0 | 0 | 0 | 4 | K | 2 |  |  |  | ROZPOCET | 0 | 0 | 0 | 0 | 0 | 1 | 0 | 4 | 716946864
| PP |  | Poplatek za uložení stavebního odpadu na skládce (skládkovné) směsného | [15 empty] | PP | 2
| D | 998 | Přesun hmot |  |  |  | 0 | [5 empty] | 0 |  | 0 |  | 0 | 1 | D | 1 |  |  |  | ROZPOCET | [6 empty] | 0
9 | K | 998001123 | Přesun hmot pro demolice objektů v do 21 m | t | 0.403 |  | 0 | CS ÚRS 2012 02 |  |  | základní |  | 0 | 0 | 0 | 0 | 0 | 4 | K | 2 |  |  |  | ROZPOCET | 0 | 0 | 0 | 0 | 0 | 1 | 0 | 4 | -1999646883
| D | VRN | Vedlejší rozpočtové náklady |  |  |  | 0 | [5 empty] | 0 |  | 0 |  | 0 | 5 | D | 0 |  |  |  | ROZPOCET | [6 empty] | 0
| D | VRN3 | Zařízení staveniště |  |  |  | 0 | [5 empty] | 0 |  | 0 |  | 0 | 5 | D | 1 |  |  |  | ROZPOCET | [6 empty] | 0
10 | K | 030001000 | Zařízení staveniště | % |  |  | 0 |  |  |  | základní |  | 0 | 0 | 0 | 0 | 0 | 4 | K | 2 |  |  |  | ROZPOCET | 0 | 0 | 0 | 0 | 0 | 1 | 0 | 4 | 1182923862
| PP |  | Zařízení staveniště | [15 empty] | PP | 2
11 | K | 034002000 | Zabezpečení staveniště | % |  |  | 0 |  |  |  | základní |  | 0 | 0 | 0 | 0 | 0 | 4 | K | 2 |  |  |  | ROZPOCET | 0 | 0 | 0 | 0 | 0 | 1 | 0 | 4 | 482776319
| PP |  | Zabezpečení staveniště | [15 empty] | PP | 2

## SO 05 - Demolice komína
| List obsahuje: |  | 1) Krycí list soupisu | 2) Rekapitulace |  |  | 3) Soupis prací | Zpět na list: | Rekapitulace stavby
{be1975a4-e6de-4ac0-8bce-b1e8abdd1fa6}
2
| KRYCÍ LIST SOUPISU | [8 empty] | v --- níže se nacházejí doplnkové a pomocné údaje k sestavám --- v | [8 empty] | False
Stavba:
Domov pro seniory Horažďovice
Objekt:
SO 05 - Demolice komína
| KSO: |  |  |  |  | CC-CZ:
| Místo: |  | Horažďovice |  |  | Datum: | 19. 7. 2017
| Zadavatel: |  |  |  |  | IČ:
|  | Město Horažďovice |  |  |  | DIČ:
| Uchazeč: |  |  |  |  | IČ:
DIČ:
| Projektant: |  |  |  |  | IČ:
|  | Šumavaplan s.r.o. |  |  |  | DIČ:
Poznámka:
| Cena bez DPH | [5 empty] | 0
|  |  | Základ daně |  |  | Sazba daně | Výše daně
| DPH | základní | 0 |  |  | 21% | 0
|  | snížená | 0 |  |  | 15% | 0
|  | zákl. přenesená | 0 |  |  | 21% | 0
|  | sníž. přenesená | 0 |  |  | 15% | 0
|  | nulová | 0 |  |  | 0% | 0
| Cena s DPH |  |  | v | CZK |  | 0
REKAPITULACE ČLENĚNÍ SOUPISU PRACÍ
Stavba:
Domov pro seniory Horažďovice
Objekt:
SO 05 - Demolice komína
Místo: |  |  | Horažďovice |  |  | Datum: | 19. 7. 2017
Zadavatel: |  |  | Město Horažďovice |  |  | Projektant: | Šumavaplan s.r.o.
Uchazeč:
Kód dílu - Popis | [6 empty] | Cena celkem [CZK]
Náklady soupisu celkem | [6 empty] | 0 | [12 empty] | -1
| HSV - Práce a dodávky HSV | [5 empty] | 0
| 1 - Zemní práce | [5 empty] | 0
| 9 - Ostatní konstrukce a práce, bourání | [5 empty] | 0
| 997 - Přesun sutě | [5 empty] | 0
| 998 - Přesun hmot | [5 empty] | 0
| VRN - Vedlejší rozpočtové náklady | [5 empty] | 0
| VRN3 - Zařízení staveniště | [5 empty] | 0
SOUPIS PRACÍ
Stavba:
Domov pro seniory Horažďovice
Objekt:
SO 05 - Demolice komína
Místo: |  |  | Horažďovice |  |  | Datum: | 19. 7. 2017
Zadavatel: |  |  | Město Horažďovice |  |  | Projektant: | Šumavaplan s.r.o.
Uchazeč:
PČ | Typ | Kód | Popis | MJ | Množství | J.cena [CZK] | Cena celkem [CZK] | Cenová soustava |  | Poznámka | DPH | J. Nh [h] | Nh celkem [h] | J. hmotnost [t] | Hmotnost celkem [t] | J. suť [t] | Suť Celkem [t]
Náklady soupisu celkem | [6 empty] | 0 | [5 empty] | 0 |  | 0.13963 |  | 350.1499 |  | D | -1 | [10 empty] | 0
| D | HSV | Práce a dodávky HSV |  |  |  | 0 | [5 empty] | 0 |  | 0.13963 |  | 350.1499 | 1 | D | 0 |  |  |  | ROZPOCET | [6 empty] | 0
| D | 1 | Zemní práce |  |  |  | 0 | [5 empty] | 0 |  | 0 |  | 0 | 1 | D | 1 |  |  |  | ROZPOCET | [6 empty] | 0
1 | K | 174101101 | Zásyp jam, šachet rýh nebo kolem objektů sypaninou se zhutněním | m3 | 126.002 |  | 0 | CS ÚRS 2012 02 |  |  | základní |  | 0 | 0 | 0 | 0 | 0 | 4 | K | 2 |  |  |  | ROZPOCET | 0 | 0 | 0 | 0 | 0 | 1 | 0 | 4 | -518913558
| PP |  | Zásyp sypaninou z jakékoliv horniny s uložením výkopku ve vrstvách se zhutněním jam, šachet, rýh nebo kolem objektů v těchto vykopávkách | [15 empty] | PP | 2
2 | M | 103641000 | zemina pro terénní úpravy - tříděná (cena včetně dovozu) | t | 214.203 |  | 0 |  |  |  | základní |  | 0 | 0 | 0 | 0 | 0 | 8 | M | 2 |  |  |  | ROZPOCET | 0 | 0 | 0 | 0 | 0 | 1 | 0 | 4 | -704605005
| PP |  | zemina pro terénní úpravy - tříděná (cena včetně dovozu) | [15 empty] | PP | 2
| VV |  | 0,804669421487603*266,2 'Přepočtené koeficientem množství |  | 214.203 | [13 empty] | VV | 2 | 2 | False | 1 | ROZPOCET
3 | K | 181111131 | Plošná úprava terénu do 500 m2 zemina tř 1 až 4 nerovnosti do 200 mm v rovinně a svahu do 1:5 | m2 | 76.5 |  | 0 |  |  |  | základní |  | 0 | 0 | 0 | 0 | 0 | 4 | K | 2 |  |  |  | ROZPOCET | 0 | 0 | 0 | 0 | 0 | 1 | 0 | 4 | -767259807
| PP |  | Plošná úprava terénu do 500 m2 zemina tř 1 až 4 nerovnosti do 200 mm v rovinně a svahu do 1:5 | [15 empty] | PP | 2
| D | 9 | Ostatní konstrukce a práce, bourání |  |  |  | 0 | [5 empty] | 0 |  | 0.13963 |  | 350.1499 | 1 | D | 1 |  |  |  | ROZPOCET | [6 empty] | 0
4 | K | 941111132 | Montáž lešení řadového trubkového lehkého s podlahami zatížení do 200 kg/m2 š do 1,5 m v do 25 m | m2 | 1466.88 |  | 0 | CS ÚRS 2012 02 |  |  | základní |  | 0 | 0 | 0 | 0 | 0 | 4 | K | 2 |  |  |  | ROZPOCET | 0 | 0 | 0 | 0 | 0 | 1 | 0 | 4 | -752895422
5 | K | 941111232 | Příplatek k lešení řadovému trubkovému lehkému s podlahami š 1,5 m v 25 m za první a ZKD den použití | m2 | 29337.6 |  | 0 | CS ÚRS 2012 02 |  |  | základní |  | 0 | 0 | 0 | 0 | 0 | 4 | K | 2 |  |  |  | ROZPOCET | 0 | 0 | 0 | 0 | 0 | 1 | 0 | 4 | 956289150
6 | K | 941111832 | Demontáž lešení řadového trubkového lehkého s podlahami zatížení do 200 kg/m2 š do 1,5 m v do 25 m | m2 | 1466.88 |  | 0 | CS ÚRS 2012 02 |  |  | základní |  | 0 | 0 | 0 | 0 | 0 | 4 | K | 2 |  |  |  | ROZPOCET | 0 | 0 | 0 | 0 | 0 | 1 | 0 | 4 | 522167632
7 | K | 981131313 | Demolice hal zděných na MVC podíl konstrukcí do 20 % postupným rozebíráním | m3 | 5.408 |  | 0 | CS ÚRS 2012 02 |  |  | základní |  | 0 | 0 | 0 | 0.35 | 1.8928 | 4 | K | 2 |  |  |  | ROZPOCET | 0 | 0 | 0 | 0 | 0 | 1 | 0 | 4 | 1225053555
16 | K | 981331111 | Demolice vysokých komínů a věží z cihelného zdiva postupným rozebíráním | m3 | 143.948 |  | 0 | CS ÚRS 2012 02 |  |  | základní |  | 0 | 0.00097 | 0.13963 | 1.8 | 259.1064 | 4 | K | 2 |  |  |  | ROZPOCET | 0 | 0 | 0 | 0 | 0 | 1 | 0 | 4 | 1456541852
| PP |  | Demolice vysokých komínů a věží z cihelného zdiva postupným rozebíráním | [15 empty] | PP | 2
17 | K | 981513114 | Demolice konstrukcí objektů z betonu železového těžkou mechanizací | m3 | 36.992 |  | 0 | CS ÚRS 2012 02 |  |  | základní |  | 0 | 0 | 0 | 2.41 | 89.1507 | 4 | K | 2 |  |  |  | ROZPOCET | 0 | 0 | 0 | 0 | 0 | 1 | 0 | 4 | 1172900556
| PP |  | Demolice konstrukcí objektů těžkými mechanizačními prostředky konstrukcí ze železobetonu | [15 empty] | PP | 2
18 | K | 9819-010 | Příplatek na vytřídění cihel obsahujících dehet | t | 259.106 |  | 0 |  |  |  | základní |  | 0 | 0 | 0 | 0 | 0 | 4 | K | 2 |  |  |  | ROZPOCET | 0 | 0 | 0 | 0 | 0 | 1 | 0 | 4 | 321557147
| D | 997 | Přesun sutě |  |  |  | 0 | [5 empty] | 0 |  | 0 |  | 0 | 1 | D | 1 |  |  |  | ROZPOCET | [6 empty] | 0
8 | K | 997006512 | Vodorovné doprava suti s naložením a složením na skládku do 1 km | t | 350.15 |  | 0 | CS ÚRS 2012 02 |  |  | základní |  | 0 | 0 | 0 | 0 | 0 | 4 | K | 2 |  |  |  | ROZPOCET | 0 | 0 | 0 | 0 | 0 | 1 | 0 | 4 | 1611144593
| PP |  | Vodorovná doprava suti na skládku s naložením na dopravní prostředek a složením přes 100 m do 1 km | [15 empty] | PP | 2
9 | K | 997006519 | Příplatek k vodorovnému přemístění suti na skládkui ZKD 1 km přes 1 km | t | 5952.55 |  | 0 | CS ÚRS 2012 02 |  |  | základní |  | 0 | 0 | 0 | 0 | 0 | 4 | K | 2 |  |  |  | ROZPOCET | 0 | 0 | 0 | 0 | 0 | 1 | 0 | 4 | 170485614
| PP |  | Vodorovná doprava suti na skládku s naložením na dopravní prostředek a složením Příplatek k ceně za každý další i započatý 1 km přes 1 km | [15 empty] | PP | 2
19 | K | 997013313 | Montáž a demontáž shozu suti v do 30 m | m | 38.2 |  | 0 | CS ÚRS 2012 02 |  |  | základní |  | 0 | 0 | 0 | 0 | 0 | 4 | K | 2 |  |  |  | ROZPOCET | 0 | 0 | 0 | 0 | 0 | 1 | 0 | 4 | -1687111079
| PP |  | Shoz suti montáž a demontáž shozu výšky přes 20 do 30 m | [15 empty] | PP | 2
20 | K | 997013322 | Příplatek k shozu suti v do 20 m za první a ZKD den použití | m | 764 |  | 0 | CS ÚRS 2012 02 |  |  | základní |  | 0 | 0 | 0 | 0 | 0 | 4 | K | 2 |  |  |  | ROZPOCET | 0 | 0 | 0 | 0 | 0 | 1 | 0 | 4 | -1641784507
| PP |  | Shoz suti montáž a demontáž shozu výšky Příplatek za první a každý další den použití shozu k ceně -3312 | [15 empty] | PP | 2
10 | K | 997013802 | Poplatek za uložení stavebního železobetonového odpadu na skládce (skládkovné) | t | 89.151 |  | 0 | CS ÚRS 2012 02 |  |  | základní |  | 0 | 0 | 0 | 0 | 0 | 4 | K | 2 |  |  |  | ROZPOCET | 0 | 0 | 0 | 0 | 0 | 1 | 0 | 4 | 1137628531
| PP |  | Poplatek za uložení stavebního odpadu na skládce (skládkovné) železobetonového | [15 empty] | PP | 2
11 | K | 997013803 | Poplatek za uložení stavebního odpadu z keramických materiálů na skládce (skládkovné) | t | 172.259 |  | 0 | CS ÚRS 2012 02 |  |  | základní |  | 0 | 0 | 0 | 0 | 0 | 4 | K | 2 |  |  |  | ROZPOCET | 0 | 0 | 0 | 0 | 0 | 1 | 0 | 4 | 1858593412
| PP |  | Poplatek za uložení stavebního odpadu na skládce (skládkovné) z keramických materiálů | [15 empty] | PP | 2
12 | K | 997013831 | Poplatek za uložení stavebního směsného odpadu na skládce (skládkovné) | t | 7.83 |  | 0 | CS ÚRS 2012 02 |  |  | základní |  | 0 | 0 | 0 | 0 | 0 | 4 | K | 2 |  |  |  | ROZPOCET | 0 | 0 | 0 | 0 | 0 | 1 | 0 | 4 | 1105329842
| PP |  | Poplatek za uložení stavebního odpadu na skládce (skládkovné) směsného | [15 empty] | PP | 2
21 | K | 997013844 | Poplatek za uložení odpadu - cihly obsahující dehet - nebezpečný odpad (skládkovné) | t | 83.52 |  | 0 |  |  |  | základní |  | 0 | 0 | 0 | 0 | 0 | 4 | K | 2 |  |  |  | ROZPOCET | 0 | 0 | 0 | 0 | 0 | 1 | 0 | 4 | -898509865
| D | 998 | Přesun hmot |  |  |  | 0 | [5 empty] | 0 |  | 0 |  | 0 | 1 | D | 1 |  |  |  | ROZPOCET | [6 empty] | 0
13 | K | 998001125 | Přesun hmot pro demolice objektů v do 42 m | t | 0.137 |  | 0 | CS ÚRS 2012 02 |  |  | základní |  | 0 | 0 | 0 | 0 | 0 | 4 | K | 2 |  |  |  | ROZPOCET | 0 | 0 | 0 | 0 | 0 | 1 | 0 | 4 | 577490131
| D | VRN | Vedlejší rozpočtové náklady |  |  |  | 0 | [5 empty] | 0 |  | 0 |  | 0 | 5 | D | 0 |  |  |  | ROZPOCET | [6 empty] | 0
| D | VRN3 | Zařízení staveniště |  |  |  | 0 | [5 empty] | 0 |  | 0 |  | 0 | 5 | D | 1 |  |  |  | ROZPOCET | [6 empty] | 0
14 | K | 030001000 | Zařízení staveniště | % |  |  | 0 |  |  |  | základní |  | 0 | 0 | 0 | 0 | 0 | 4 | K | 2 |  |  |  | ROZPOCET | 0 | 0 | 0 | 0 | 0 | 1 | 0 | 4 | -1454657576
| PP |  | Zařízení staveniště | [15 empty] | PP | 2
15 | K | 034002000 | Zabezpečení staveniště | % |  |  | 0 |  |  |  | základní |  | 0 | 0 | 0 | 0 | 0 | 4 | K | 2 |  |  |  | ROZPOCET | 0 | 0 | 0 | 0 | 0 | 1 | 0 | 4 | -818656650
| PP |  | Zabezpečení staveniště | [15 empty] | PP | 2

## Pokyny pro vyplnění
Struktura údajů, formát souboru a metodika pro zpracování
Struktura
Soubor je složen ze záložky Rekapitulace stavby a záložek s názvem soupisu prací pro jednotlivé objekty ve formátu XLS. Každá ze záložek přitom obsahuje
ještě samostatné sestavy vymezené orámovaním a nadpisem sestavy.
Rekapitulace stavby obsahuje sestavu Rekapitulace stavby a Rekapitulace objektů stavby a soupisů prací.
V sestavě Rekapitulace stavby jsou uvedeny informace identifikující předmět veřejné zakázky na stavební práce, KSO, CC-CZ, CZ-CPV, CZ-CPA a rekapitulaci
celkové nabídkové ceny uchazeče.
V sestavě Rekapitulace objektů stavby a soupisů prací je uvedena rekapitulace stavebních objektů, inženýrských objektů, provozních souborů,
vedlejších a ostatních nákladů a ostatních nákladů s rekapitulací nabídkové ceny za jednotlivé soupisy prací. Na základě údaje Typ je možné
identifikovat, zda se jedná o objekt nebo soupis prací pro daný objekt:
|  | STA | Stavební objekt pozemní
|  | ING | Stavební objekt inženýrský
|  | PRO | Provozní soubor
|  | VON | Vedlejší a ostatní náklady
|  | OST | Ostatní
|  | Soupis | Soupis prací pro daný typ objektu
Soupis prací pro jednotlivé objekty obsahuje sestavy Krycí list soupisu, Rekapitulace členění soupisu prací, Soupis prací. Za soupis prací může být považován
i objekt stavby v případě, že neobsahuje podřízenou zakázku.
Krycí list soupisu obsahuje rekapitulaci informací o předmětu veřejné zakázky ze sestavy Rekapitulace stavby, informaci o zařazení objektu do KSO,
CC-CZ, CZ-CPV, CZ-CPA a rekapitulaci celkové nabídkové ceny uchazeče za aktuální soupis prací.
Rekapitulace členění soupisu prací obsahuje rekapitulaci soupisu prací ve všech úrovních členění soupisu tak, jak byla tato členění použita (např.
stavební díly, funkční díly, případně jiné členění) s rekapitulací nabídkové ceny.
Soupis prací obsahuje položky veškerých stavebních nebo montážních prací, dodávek materiálů a služeb nezbytných pro zhotovení stavebního objektu,
inženýrského objektu, provozního souboru, vedlejších a ostatních nákladů.
Pro položky soupisu prací se zobrazují následující informace:
|  | PČ |  | Pořadové číslo položky v aktuálním soupisu
|  | TYP |  | Typ položky: K - konstrukce, M - materiál, PP - plný popis, PSC - poznámka k souboru cen, P - poznámka k položce, VV - výkaz výměr
|  | Kód |  | Kód položky
|  | Popis |  | Zkrácený popis položky
|  | MJ |  | Měrná jednotka položky
|  | Množství |  | Množství v měrné jednotce
|  | J.cena |  | Jednotková cena položky. Zadaní může obsahovat namísto J.ceny sloupce J.materiál a J.montáž, jejichž součet definuje
J.cenu položky.
|  | Cena celkem |  | Celková cena položky daná jako součin množství a j.ceny
|  | Cenová soustava |  | Příslušnost položky do cenové soustavy
Ke každé položce soupisu prací se na samostatných řádcích může zobrazovat:
Plný popis položky
Poznámka k souboru cen a poznámka zadavatele
Výkaz výměr
Pokud je k řádku výkazu výměr evidovaný údaj ve sloupci Kód, jedná se o definovaný odkaz, na který se může odvolávat výkaz výměr z jiné položky.
Metodika pro zpracování
Jednotlivé sestavy jsou v souboru provázány. Editovatelné pole jsou zvýrazněny žlutým podbarvením, ostatní pole neslouží k editaci a nesmí být jakkoliv
modifikovány.
Uchazeč je pro podání nabídky povinen vyplnit žlutě podbarvená pole:
Pole Uchazeč v sestavě Rekapitulace stavby - zde uchazeč vyplní svůj název (název subjektu)
Pole IČ a DIČ v sestavě Rekapitulace stavby - zde uchazeč vyplní svoje IČ a DIČ
Datum v sestavě Rekapitulace stavby - zde uchazeč vyplní datum vytvoření nabídky
J.cena = jednotková cena v sestavě Soupis prací o maximálním počtu desetinných míst uvedených v poli
- pokud sestavy soupisů prací obsahují pole J.cena, musí být všechna tato pole vyplněna nenulovými kladnými číslicemi
Poznámka - nepovinný údaj pro položku soupisu
V případě, že sestavy soupisů prací neobsahují pole J.cena, potom ve všech soupisech prací obsahují pole:
- J.materiál - jednotková cena materiálu
- J.montáž - jednotková cena montáže
Uchazeč je v tomto případě povinen vyplnit všechna pole J.materiál a pole J.montáž nenulovými kladnými číslicemi. V případech, kdy položka
neobsahuje žádný materiál je přípustné, aby pole J.materiál bylo vyplněno nulou. V případech, kdy položka neobsahuje žádnou montáž je přípustné,
aby pole J.montáž bylo vyplněno nulou. Není však přípustné, aby obě pole - J.materiál, J.Montáž byly u jedné položky vyplněny nulou.
Rekapitulace stavby
Název |  |  | Povinný |  | Popis | Typ | Max. počet
atributu |  |  | (A/N) |  |  |  | znaků
Kód |  |  | A |  | Kód stavby | String | 20
Stavba |  |  | A |  | Název stavby | String | 120
Místo |  |  | N |  | Místo stavby | String | 50
Datum |  |  | A |  | Datum vykonaného exportu | Date
KSO |  |  | N |  | Klasifikace stavebního objektu | String | 15
CC-CZ |  |  | N |  | Klasifikace stavbeních děl | String | 15
CZ-CPV |  |  | N |  | Společný slovník pro veřejné zakázky | String | 20
CZ-CPA |  |  | N |  | Klasifikace produkce podle činností | String | 20
Zadavatel |  |  | N |  | Zadavatel zadaní | String | 50
IČ |  |  | N |  | IČ zadavatele zadaní | String | 20
DIČ |  |  | N |  | DIČ zadavatele zadaní | String | 20
Uchazeč |  |  | N |  | Uchazeč veřejné zakázky | String | 50
Projektant |  |  | N |  | Projektant | String | 50
Poznámka |  |  | N |  | Poznámka k zadání | String | 255
Sazba DPH |  |  | A |  | Rekapitulace sazeb DPH u položek soupisů | eGSazbaDph
Základna DPH |  |  | A |  | Základna DPH určena součtem celkové ceny z položek soupisů | Double
Hodnota DPH |  |  | A |  | Hodnota DPH | Double
Cena bez DPH |  |  | A |  | Celková cena bez DPH za celou stavbu. Sčítává se ze všech listů. | Double
Cena s DPH |  |  | A |  | Celková cena s DPH za celou stavbu | Double
Rekapitulace objektů stavby a soupisů prací
Název |  |  | Povinný |  | Popis | Typ | Max. počet
atributu |  |  | (A/N) |  |  |  | znaků
Kód |  |  | A |  | Přebírá se z Rekapitulace stavby | String | 20
Stavba |  |  | A |  | Přebírá se z Rekapitulace stavby | String | 120
Místo |  |  | N |  | Přebírá se z Rekapitulace stavby | String | 50
Datum |  |  | A |  | Přebírá se z Rekapitulace stavby | Date
Zadavatel |  |  | N |  | Přebírá se z Rekapitulace stavby | String | 50
Projektant |  |  | N |  | Přebírá se z Rekapitulace stavby | String | 50
Uchazeč |  |  | N |  | Přebírá se z Rekapitulace stavby | String | 50
Kód |  |  | A |  | Kód objektu | String | 20
Objektu, Soupis prací |  |  | A |  | Název objektu | String | 120
Cena bez DPH |  |  | A |  | Cena bez DPH za daný objekt | Double
Cena s DPH |  |  | A |  | Cena spolu s DPH za daný objekt | Double
Typ |  |  | A |  | Typ zakázky | eGTypZakazky
Krycí list soupisu
Název |  |  | Povinný |  | Popis | Typ | Max. počet
atributu |  |  | (A/N) |  |  |  | znaků
Stavba |  |  | A |  | Přebírá se z Rekapitulace stavby | String | 120
Objekt |  |  | A |  | Kód a název objektu | String | 20 + 120
Soupis |  |  | A |  | Kód a název soupisu | String | 20 + 120
KSO |  |  | N |  | Klasifikace stavebního objektu | String | 15
CC-CZ |  |  | N |  | Klasifikace stavbeních děl | String | 15
CZ-CPV |  |  | N |  | Společný slovník pro veřejné zakázky | String | 20
CZ-CPA |  |  | N |  | Klasifikace produkce podle činností | String | 20
Místo |  |  | N |  | Přebírá se z Rekapitulace stavby | String | 50
Zadavatel |  |  | N |  | Přebírá se z Rekapitulace stavby | String | 50
Uchazeč |  |  | N |  | Přebírá se z Rekapitulace stavby | String | 50
Projektant |  |  | N |  | Přebírá se z Rekapitulace stavby | String | 50
Poznámka |  |  | N |  | Poznámka k soupisu prací | String | 255
Sazba DPH |  |  | A |  | Rekapitulace sazeb DPH na položkách aktuálního soupisu | eGSazbaDph
Základna DPH |  |  | A |  | Základna DPH určena součtem celkové ceny z položek aktuálního soupisu | Double
Hodnota DPH |  |  | A |  | Hodnota DPH | Double
Cena bez DPH |  |  | A |  | Cena bez DPH za daný soupis | Double
Cena s DPH |  |  | A |  | Cena s DPH za daný soupis | Double
Rekapitulace členění soupisu prací
Název |  |  | Povinný |  | Popis | Typ | Max. počet
atributu |  |  | (A/N) |  |  |  | znaků
Stavba |  |  | A |  | Přebírá se z Rekapitulace stavby | String | 120
Objekt |  |  | A |  | Kód a název objektu, přebírá se z Krycího listu soupisu | String | 20 + 120
Soupis |  |  | A |  | Kód a název objektu, přebírá se z Krycího listu soupisu | String | 20 + 120
Místo |  |  | N |  | Přebírá se z Rekapitulace stavby | String | 50
Datum |  |  | A |  | Přebírá se z Rekapitulace stavby | Date
Zadavatel |  |  | N |  | Přebírá se z Rekapitulace stavby | String | 50
Projektant |  |  | N |  | Přebírá se z Rekapitulace stavby | String | 50
Uchazeč |  |  | N |  | Přebírá se z Rekapitulace stavby | String | 50
Kód dílu - Popis |  |  | A |  | Kód a název dílu ze soupisu | String | 20 + 100
Cena celkem |  |  | A |  | Cena celkem za díl ze soupisu | Double
Soupis prací
Název |  |  | Povinný |  | Popis | Typ | Max. počet
atributu |  |  | (A/N) |  |  |  | znaků
Stavba |  |  | A |  | Přebírá se z Rekapitulace stavby | String | 120
Objekt |  |  | A |  | Kód a název objektu | String | 20 + 120
Soupis |  |  | A |  | Přebírá se z Krycího listu soupisu | String | 20 + 120
Místo |  |  | N |  | Přebírá se z Krycího listu soupisu | String | 50
Datum |  |  | A |  | Přebírá se z Krycího listu soupisu | Date
Zadavatel |  |  | N |  | Přebírá se z Krycího listu soupisu | String | 50
Projektant |  |  | N |  | Přebírá se z Krycího listu soupisu | String | 50
Uchazeč |  |  | N |  | Přebírá se z Krycího listu soupisu | String | 50
PČ |  |  | A |  | Pořadové číslo položky soupisu | Long
Typ |  |  | A |  | Typ položky soupisu | eGTypPolozky | 1
Kód |  |  | A |  | Kód položky ze soupisu | String | 20
Popis |  |  | A |  | Popis položky ze soupisu | String | 255
MJ |  |  | A |  | Měrná jednotka položky | String | 10
Množství |  |  | A |  | Množství položky soupisu | Double
J.Cena |  |  | A |  | Jednotková cena položky | Double
Cena celkem |  |  | A |  | Cena celkem vyčíslena jako J.Cena * Množství | Double
Cenová soustava |  |  | N |  | Zařazení položky do cenové soustavy | String | 50
p |  |  | N |  | Poznámka položky ze soupisu | Memo
psc |  |  | N |  | Poznámka k souboru cen ze soupisu | Memo
pp |  |  | N |  | Plný popis položky ze soupisu | Memo
vv |  |  | N |  | Výkaz výměr (figura, výraz, výměra) ze soupisu | Text,Text,Double | 20, 150
Datová věta
Typ věty |  |  | Hodnota |  | Význam
eGSazbaDPH |  |  | základní |  | Základní sazba DPH
|  |  | snížená |  | Snížená sazba DPH
|  |  | nulová |  | Nulová sazba DPH
|  |  | zákl. přenesená |  | Základní sazba DPH přenesená
|  |  | sníž. přenesená |  | Snížená sazba DPH přenesená
eGTypZakazky |  |  | STA |  | Stavební objekt
|  |  | PRO |  | Provozní soubor
|  |  | ING |  | Inženýrský objekt
|  |  | VON |  | Vedlejší a ostatní náklady
|  |  | OST |  | Ostatní náklady
eGTypPolozky |  |  | 1 |  | Položka typu HSV
|  |  | 2 |  | Položka typu PSV
|  |  | 3 |  | Položka typu M
|  |  | 4 |  | Položka typu OST