## SO 01
Milan Kacovský
Nábřežní 84
386 02 Strakonice
tel.: 723 869 307
e-mail: mkacovsky@email.cz
VÝKAZ VÝMĚR
Akce : Stavební úpravy a přístavba k MŠ
Vytápění, vodovod a kanalizace
Investor : Město Horažďovice, Mírové náměstí 1, 341 01 Horažďovice
Název - Rozměr | Množství | Jednotka | DPH % | Bez DPH za MJ | Celková cena bez DPH
Plyn
ocel DN50 včetně tvarovek | 18 | m
chránička DN80 | 1.5 | m
přístavek HUP | 1 | soubor
plechový rám 1300x1100mm | 1 | ks
KK DN50 | 4 | ks
KK DN50 s možností zaplombování v uzavřené poloze | 1 | ks
filtr FO DN50 | 1 | ks
teploměr | 1 | ks
tlakoměr s mano kohoutem M20x1,5 D160mm, 0-4 kPa | 1 | ks
havarijní ventil Peveko EVH 1050.2 | 1 | ks
demontáž stávajícího plynovodu | 1 | soubor
demontáž stávajícího plynového kotle | 1 | soubor
stavební přípomoce, sekání drážek | 1 | soubor
montáž potrubí | 1 | soubor
přesun hmot,režie | 1 | soubor
ostatní materiál | 1 | soubor
nátěr potrubí | 1 | soubor
upevnění potrubí | 1 | soubor
tlaková zkouška + revize | 1 | soubor
ostatní materiál | 1 | soubor
ÚT
Otopná tělesa
VK 22/600/500 | 6 | ks
VK 22/600/600 | 1 | ks
VK 22/600/700 | 1 | ks
VK 22/600/800 | 2 | ks
VK 22/600/1000 | 9 | ks
VK 22/600/1100 | 3 | ks
22/600/1400 | 1 | ks
KRC 1820x750 | 1 | ks
konzola stěnová jednoduchá - úhlová | 23 | ks
termostatická hlavice | 24 | ks
šroubení vekolux DN15 | 23 | ks
termostatický ventil rohový | 1 | ks
šroubení rohové | 1 | ks
upevňovací sada RONDO CLASSIC bílá | 1 | ks
Potrubí Cu včetně tvarovek
potrubí Cu D22 | 30 | m
potrubí Cu D18 | 46 | m
potrubí Cu D15 | 90 | m
mirelon 22/13 | 30 | m
mirelon 18/13 | 46 | m
mirelon 15/13 | 90 | m
topná zkouška | 1 | soubor
tlaková zkouška + revize | 1 | soubor
montáž | 1 | soubor
demontáž stáv. rozvodů a radiátorů | 1 | soubor
ostatní materiál | 1 | soubor
přesun hmot,režie | 1 | soubor
stavební přípomoce, průrazy | 1 | soubor
Vnitřní vodovod
potrubí PPR D 20x2,8 včetně tvarovek | 40 | m
potrubí PPR D 20x 3,4 včetně tvarovek | 70 | m
potrubí PPR D 25x3,5 včetně tvarovek | 10 | m
potrubí PPR D 25x4,2 včetně tvarovek | 8 | m
izolace 20/6 | 40 | m
izolace 20/20 | 70 | m
izolace 25/6 | 10 | m
izolace 25/20 | 8 | m
směšovaný termostatický ventil TV 3/4" | 1 | ks
plastová nika s dvířky | 1 | ks
tlaková zkouška + revize | 1 | soubor
demontáž stávajícího potrubí | 1 | soubor
montáž potrubí | 1 | soubor
ostatní materiál | 1 | soubor
přesun hmot,režie | 1 | soubor
stavební přípomoce, sekání drážek | 1 | soubor
Areálová kanalizace
potrubí KG160 včetně tvarovek | 19 | m
potrubí KG200 včetně tvarovek | 21 | m
kanalizační šachta | 1 | soubor
úprava stávající šachty | 2 | soubor
demontáž stávající kanalizace a dvou šachet | 1 | soubor
zemní práce v zeleni třída těžitelnosti 3-5 | 34 | m
zemní práce asfaltová komunikace třída těžitelnosti 3-5 | 6 | m
pažení | 1 | soubor
uvedení povrchů do stávajícího stavu | 1 | soubor
montáž potrubí | 1 | soubor
ostatní materiál | 1 | soubor
přesun materiálu | 1 | soubor
ostatní režijní náklady | 1 | soubor
zkouška těsnosti | 1 | soubor
geodetické zaměření | 1 | soubor
Vnitřní kanalizace
potrubí HT DN 40 včetně tvarovek | 15 | m
potrubí HT DN 50 včetně tvarovek | 15 | m
potrubí HT DN 75 včetně tvarovek | 2 | m
potrubí HT DN 110 včetně tvarovek | 22 | m
potrubí KG DN 125 včetně tvarovek | 6 | m
potrubí KG DN 110 včetně tvarovek | 11 | m
liniový odvodňovací žlab s roštem 1m s předformovaným odtokem do dna DN110 | 1 | ks
odtoková sada - hrdlo DN110, sifon+sítko | 1 | ks
přivzdušňovací ventil podomítkový DN50 | 1 | ks
přivzdušňovací ventil podomítkový DN75 | 2 | ks
sádrokartonová předstěna kolem stoupačky včetně profilu | 3 | soubor
plastová revizní dvířka | 3 | ks
zkouška těsnosti kanalizace | 1 | soubor
montáž potrubí | 1 | soubor
ostatní materiál | 1 | soubor
přesun hmot,režie | 1 | soubor
stavební přípomoce, sekání drážek | 1 | soubor
Zařizovací předměty
umyvadlo 50 cm | 4 | ks
umyvadlo dětské 45cm | 3 | ks
automatický pisoár dětský s radarovým splachovačem | 1 | ks
WC kombi vodorovný odpad + nádržka včetně armatur + sedátko | 2 | ks
WC závěsné dětské, vodorovný odpad, podomítková nádržka včetně armatur, sedátko | 2 | ks
výlevka + mřížka, vodorovný odpad | 1 | ks
sprchový kout čtvercový 90cm, vanička a zástěna | 1 | ks
nerezový dřez | 2 | ks
baterie umyvadlová stojánková | 4 | ks
baterie umyvadlová stojánková na jednu vodu | 3 | ks
baterie dřezová stojánková | 2 | ks
baterie dřezová nástěnná | 1 | ks
podomítkový sprchový set s pákovou baterií | 2 | ks
sifon umyvadlový | 10 | ks
sifon pračkový, myčkový | 1 | ks
sprchový vaničkový sifon | 1 | ks
podlahový žlábek pro vtok vody | 1 | ks
rohový ventil | 17 | ks
ostatní materiál | 1 | soubor
přesun hmot,režie | 1 | soubor
montáž | 1 | soubor
Celkem …………….
Ve Strakonicích dne: 30.11.2017
Vypracoval: Milan Kacovský
Podpis: