## 9. Zadání s výkazem výměr a poz
ZADÁNÍ S VÝKAZEM VÝMĚR
Stavba: Horažďovice - oprava chodníků 2018
Objekt: Plzeňská ulice č.p. 248-251
Objednatel: Město Horažďovice
Zhotovitel: dle výběrového řízení | [5 empty] | Zpracoval:
Místo: Horažďovice | [5 empty] | Datum: 16. 3. 2018
Č. | KCN | Kód položky | Popis | MJ | Množství celkem | Jednotková cena zadání | Celková cena zadání
1 | 2 | 3 | 4 | 5 | 6 | 7 | 8
|  | HSV | Práce a dodávky HSV |  |  |  | 0
|  | 1 | Zemní práce |  |  |  | 0
1 | 221 | 113107153 | Odstranění podkladu z kameniva těženého tl 300 mm strojně pl přes 50 do 200 m2 | m2 | 36.63 |  | 0
vjezd č.p. 248 - 2,9*2,6=7,54
vjezd č.p. 249 - 3,1*2,6=8,06
vjezd č.p. 250 - 2,8*2,4=6,72
vjezd č.p. 251 - 2,9*2,4=6,96; 3,5*2,1=7,35
|  |  | 36,63 |  | 36.63
|  |  | Součet |  | 36.63
2 | R | 113107182 | Odstranění podkladu pl přes 50 do 200 m2 živičných tl 100 mm | m2 | 205.55 |  | 0
chodník+vjezdy (2,6+2,1)/2*63=148,05
komunikace (26*1,5=39) + (5*0,5=2,5) + (32*0,5=16)
|  |  | 205,55 |  | 205.55
|  |  | Součet |  | 205.55
3 | R | 113202111 | Vytrhání obrub krajníků obrubníků stojatých | m | 63 |  | 0
obrubníky - 63
|  |  | 63 |  | 63
|  |  | Součet |  | 63
4 | 221 | 113203111 | Vytrhání obrub z dlažebních kostek | m | 63 |  | 0
přídlažba - 63
|  |  | 63 |  | 63
|  |  | Součet |  | 63
5 | 001 | 132201101 | Hloubení rýh š do 600 mm v hornině tř. 3 objemu do 100 m3 | m3 | 8.46 |  | 0
obrubníky, přídlažba 63*0,4*0,3=7,56
přídlažba podél nopovky č.p. 248 10*0,3*0,3=0,9
|  |  | 8,46 |  | 8.46
|  |  | Součet |  | 8.46
6 | 001 | 162701105 | Vodorovné přemístění do 10000 m výkopku/sypaniny z horniny tř. 1 až 4 | m3 | 8.46 |  | 0
|  |  | 8,46 |  | 8.46
|  |  | Součet |  | 8.46
7 | 001 | 162701109 | Příplatek k vodorovnému přemístění výkopku/sypaniny z horniny tř. 1 až 4 ZKD 1000 m přes 10000 m | m3 | 67.68 |  | 0
8,46*8=67,68
|  |  | 67,68 |  | 67.68
|  |  | Součet |  | 67.68
8 | R | 181951102 | Úprava pláně v hornině tř. 1 až 4 se zhutněním | m2 | 176.25 |  | 0
chodník+vjezdy - 148,05
rýha - (63*04=25,2)+(10*0,3=3)
|  |  | 176,25 |  | 176.25
|  |  | Součet |  | 176.25
|  | 5 | Komunikace pozemní |  |  |  | 0
9 | 221 | 564851111 | Podklad ze štěrkodrtě ŠD tl 150 mm | m2 | 36.63 |  | 0
vjezd č.p. 248 - 2,9*2,6=7,54
vjezd č.p. 249 - 3,1*2,6=8,06
vjezd č.p. 250 - 2,8*2,4=6,72
vjezd č.p. 251 - 2,9*2,4=6,96; 3,5*2,1=7,35
|  |  | 36,63 |  | 36.63
|  |  | Součet |  | 36.63
10 | 221 | 564851111 | Podklad ze štěrkodrtě ŠD tl 150 mm | m2 | 36.63 |  | 0
|  |  | 36,63 |  | 36.63
|  |  | Součet |  | 36.63
11 | R | 565131111 | Vyrovnání povrchu dosavadních podkladů obalovaným kamenivem ACP (OK) tl 50 mm | m2 | 205.55 |  | 0
chodník+vjezdy - 148,05
komunikace - 57,5
|  |  | 205,55 |  | 205.55
|  |  | Součet |  | 205.55
12 | 221 | 577143111 | Asfaltový beton vrstva obrusná ACO 8 (ABJ) tl 50 mm š do 3 m z nemodifikovaného asfaltu | m2 | 148.05 |  | 0
chodník+vjezdy - 148,05
|  |  | 148,05 |  | 148.05
|  |  | Součet |  | 148.05
13 | R | 577144211 | Asfaltový beton vrstva obrusná ACO 11 (ABS) tř. II tl 50 mm š do 3 m z nemodifikovaného asfaltu | m2 | 94.13 |  | 0
vjezdy - 36,63
komunikace - 57,5
|  |  | 94,13 |  | 94.13
|  |  | Součet |  | 94.13
14 | 221 | 596211210 | Kladení zámkové dlažby komunikací pro pěší tl 80 mm skupiny A pl do 50 m2 | m2 | 9.28 |  | 0
vjezd č.p. 248 - 4,5*0,4=1,8
vjezd č.p. 249 - 4,7*0,4=1,88
vjezd č.p. 250 - 4,4*0,4=1,76
vjezd č.p. 251 - 4,5*0,4=1,8; 5,1*0,4=2,04
|  |  | 9,28 |  | 9.28
|  |  | Součet |  | 9.28
15 | 592 | 592452670 | dlažba pro nevidomé 20 x 10 x 8 cm červená | m2 | 9.56 |  | 0
9,28*1,03=9,56
|  |  | 9,56 |  | 9.56
|  |  | Součet |  | 9.56
16 | R | 599142111 | Úprava zálivky dilatačních nebo pracovních spár v cementobetonovém krytu hl do 40 mm š do 40 mm | m | 70.7 |  | 0
chodník 2,6+2,1=4,7
komunikace 63+0,5+0,5+2=66
|  |  | 70,7 |  | 70.7
|  |  | Součet |  | 70.7
|  | 8 | Trubní vedení |  |  |  | 0
17 | 221 | 899231111 | Výšková úprava uličního vstupu nebo vpusti do 200 mm zvýšením mříže | kus | 1 |  | 0
|  |  | 1 |  | 1
|  |  | Součet |  | 1
18 | 221 | 899431111 | Výšková úprava uličního vstupu nebo vpusti do 200 mm zvýšením krycího hrnce, šoupěte nebo hydrantu | kus | 4 |  | 0
|  |  | 4 |  | 4
|  |  | Součet |  | 4
|  | 9 | Ostatní konstrukce a práce, bourání |  |  |  | 0
19 | 221 | 914511112 | Montáž sloupku dopravních značek délky do 3,5 m s betonovým základem a patkou | kus | 1 |  | 0
|  |  | 1 |  | 1
|  |  | Součet |  | 1
20 | R | 916111123 | Osazení obruby z drobných kostek s boční opěrou do lože z betonu prostého | m | 73 |  | 0
přídlažba podél obrubníků - 63
přídlažba podél nopovky č.p. 248 - 10
|  |  | 73 |  | 73
|  |  | Součet |  | 73
21 | R | 916241213 | Osazení obrubníku kamenného stojatého s boční opěrou do lože z betonu prostého | m | 63 |  | 0
obrubníky - 63
|  |  | 63 |  | 63
|  |  | Součet |  | 63
22 | R | 916991121 | Lože pod obrubníky, krajníky nebo obruby z dlažebních kostek z betonu prostého | m3 | 5.538 |  | 0
obrubníky 63*0,05=3,15
přídlažba 73*0,02=1,46
vjezdy dlažba 9,28*0,1=0,928
|  |  | 5,538 |  | 5.538
|  |  | Součet |  | 5.538
23 | R | 919735112 | Řezání stávajícího živičného krytu hl do 100 mm | m | 70.7 |  | 0
chodník 2,6+2,1=4,7
komunikace 63+0,5+0,5+2=66
|  |  | 70,7 |  | 70.7
|  |  | Součet |  | 70.7
24 | 221 | 938909331 | Čištění vozovek metením ručně podkladu nebo krytu betonového nebo živičného | m2 | 57.5 |  | 0
komunikace - 57,5
|  |  | 57,5 |  | 57.5
|  |  | Součet |  | 57.5
25 | 221 | 966006132 | Odstranění značek dopravních nebo orientačních se sloupky s betonovými patkami | kus | 1 |  | 0
|  |  | 1 |  | 1
|  |  | Součet |  | 1
26 | R | 979024443 | Očištění vybouraných obrubníků a krajníků silničních | m | 63 |  | 0
|  |  | 63 |  | 63
|  |  | Součet |  | 63
27 | 221 | 979071121 | Očištění dlažebních kostek drobných s původním spárováním kamenivem těženým | m2 | 7.3 |  | 0
63+10=73*0,1=7,3
|  |  | 7,3 |  | 7.3
|  |  | Součet |  | 7.3
|  | 997 | Přesun sutě |  |  |  | 0
28 | R | 997002511 | Vodorovné přemístění suti a vybouraných hmot bez naložení ale se složením a urovnáním do 1 km | t | 83.696 |  | 0
živice - 45,221
lože obrubníků - 12,915
kam. těž. - 18,315
lože přídlažba - 7,245
|  |  | 83,696 |  | 83.696
|  |  | Součet |  | 83.696
29 | R | 997002519 | Příplatek ZKD 1 km přemístění suti a vybouraných hmot | t | 1422.832 |  | 0
83,696*17=1422,832
|  |  | 1422,832 |  | 1422.832
|  |  | Součet |  | 1422.832
30 | R | 997002611 | Nakládání suti a vybouraných hmot | t | 83.696 |  | 0
|  |  | 83,696 |  | 83.696
|  |  | Součet |  | 83.696
31 | R | 997221815 | Poplatek za uložení betonového odpadu na skládce (skládkovné) | t | 20.16 |  | 0
lože obrubníků - 12,915
lože přídlažby - 7,245
|  |  | 20,16 |  | 20.16
|  |  | Součet |  | 20.16
32 | R | 997221845 | Poplatek za uložení odpadu z asfaltových povrchů na skládce (skládkovné) | t | 45.221 |  | 0
živice - 45,221
|  |  | 45,221 |  | 45.221
|  |  | Součet |  | 45.221
33 | 221 | 997221855 | Poplatek za uložení na skládce (skládkovné) zeminy a kameniva kód odpadu 170 504 | t | 34.693 |  | 0
kam. těž. - 18,315
rýha - 8,46*1,8=15,228
zametení - 1,15
|  |  | 34,693 |  | 34.693
|  |  | Součet |  | 34.693
|  | 998 | Přesun hmot |  |  |  | 0
34 | R | 998225111 | Přesun hmot pro pozemní komunikace s krytem z kamene, monolitickým betonovým nebo živičným | t | 82.491 |  | 0
|  |  | 82,491 |  | 82.491
|  |  | Součet |  | 82.491
|  |  | Celkem bez DPH |  |  |  | 0