## 9. Zadání s výkazem výměr a poz
ZADÁNÍ S VÝKAZEM VÝMĚR
Stavba: Horažďovice - oprava chodníků 2018
Objekt: Loretská ulice- chodník před KOVALTOSEM
Objednatel: Město Horažďovice
Zhotovitel: dle výběrového řízení | [5 empty] | Zpracoval:
Místo: Horažďovice | [5 empty] | Datum: 16. 3. 2018
Č. | KCN | Kód položky | Popis | MJ | Množství celkem | Jednotková cena zadání | Celková cena zadání
1 | 2 | 3 | 4 | 5 | 6 | 7 | 8
|  | HSV | Práce a dodávky HSV |  |  |  | 0
|  | 1 | Zemní práce |  |  |  | 0
1 | 221 | 113107153 | Odstranění podkladu z kameniva těženého tl 300 mm strojně pl přes 50 do 200 m2 | m2 | 212.5 |  | 0
chodník - 50*3,05=152,5
komunikace křiž. ul. Strakonická - 20*3=60
|  |  | 212,5 |  | 212.5
|  |  | Součet |  | 212.5
2 | R | 113107182 | Odstranění podkladu pl přes 50 do 200 m2 živičných tl 100 mm | m2 | 293 |  | 0
chodník - 60*3,05=183
komunikace křiž. ul. Strakonická - 20*3=60
rýha podél obruby - 50*1=50
|  |  | 293 |  | 293
|  |  | Součet |  | 293
3 | R | 113202111 | Vytrhání obrub krajníků obrubníků stojatých | m | 65 |  | 0
obrubníky - 65
|  |  | 65 |  | 65
|  |  | Součet |  | 65
4 | 221 | 113203111 | Vytrhání obrub z dlažebních kostek | m | 65 |  | 0
přídlažba - 65
|  |  | 65 |  | 65
|  |  | Součet |  | 65
5 | 001 | 122201101 | Odkopávky a prokopávky nezapažené v hornině tř. 3 objem do 100 m3 | m3 | 31.875 |  | 0
chodník - 152,5*0,15=22,875
komunikace křiž. ul. Strakonická - 60*0,15=9
|  |  | 31,875 |  | 31.875
|  |  | Součet |  | 31.875
6 | 001 | 132201101 | Hloubení rýh š do 600 mm v hornině tř. 3 objemu do 100 m3 | m3 | 7.8 |  | 0
obrubníky, přídlažba 65*0,4*0,3=7,8
|  |  | 7,8 |  | 7.8
|  |  | Součet |  | 7.8
7 | 001 | 162701105 | Vodorovné přemístění do 10000 m výkopku/sypaniny z horniny tř. 1 až 4 | m3 | 39.675 |  | 0
|  |  | 31,875+7,8 |  | 39.675
|  |  | Součet |  | 39.675
8 | 001 | 162701109 | Příplatek k vodorovnému přemístění výkopku/sypaniny z horniny tř. 1 až 4 ZKD 1000 m přes 10000 m | m3 | 317.4 |  | 0
39,675*8=317,4
|  |  | 317,4 |  | 317.4
|  |  | Součet |  | 317.4
9 | R | 181951102 | Úprava pláně v hornině tř. 1 až 4 se zhutněním | m2 | 269 |  | 0
chodník - 60*3,05=183
komunikace křiž. ul. Strakonická - 20*3=60
rýha- 65*0,4=26
|  |  | 269 |  | 269
|  |  | Součet |  | 269
|  | 5 | Komunikace pozemní |  |  |  | 0
10 | 221 | 564851111 | Podklad ze štěrkodrtě ŠD tl 150 mm | m2 | 212.5 |  | 0
chodník - 152,5
komunikace - 60
|  |  | 212,5 |  | 212.5
|  |  | Součet |  | 212.5
11 | 221 | 564871111 | Podklad ze štěrkodrtě ŠD tl 250 mm | m2 | 212.5 |  | 0
|  |  | 212,5 |  | 212.5
|  |  | Součet |  | 212.5
12 | R | 565131111 | Vyrovnání povrchu dosavadních podkladů obalovaným kamenivem ACP (OK) tl 50 mm | m2 | 293 |  | 0
chodník - 183
komunikace - 60
rýha podél obruby - 50
|  |  | 293 |  | 293
|  |  | Součet |  | 293
13 | 221 | 577143111 | Asfaltový beton vrstva obrusná ACO 8 (ABJ) tl 50 mm š do 3 m z nemodifikovaného asfaltu | m2 | 183 |  | 0
chodník - 183
|  |  | 183 |  | 183
|  |  | Součet |  | 183
14 | R | 577144211 | Asfaltový beton vrstva obrusná ACO 11 (ABS) tř. II tl 50 mm š do 3 m z nemodifikovaného asfaltu | m2 | 262.5 |  | 0
chodník - 152,5
komunikace - 60
rýha podél obruby - 50
|  |  | 262,5 |  | 262.5
|  |  | Součet |  | 262.5
15 | 221 | 596211210 | Kladení zámkové dlažby komunikací pro pěší tl 80 mm skupiny A pl do 50 m2 | m2 | 3.68 |  | 0
MPP - 4,6*0,4=1,84
MPP - 4,6*0,4=1,84
|  |  | 3,68 |  | 3.68
|  |  | Součet |  | 3.68
16 | 592 | 592452670 | dlažba pro nevidomé 20 x 10 x 8 cm červená | m2 | 3.79 |  | 0
3,68*1,03=3,79
|  |  | 3,79 |  | 3.79
|  |  | Součet |  | 3.79
17 | R | 599142111 | Úprava zálivky dilatačních nebo pracovních spár v cementobetonovém krytu hl do 40 mm š do 40 mm | m | 82.1 |  | 0
chodník 3,1+3=6,1
komunikace 20+3+3=26
rýha podél obruby 50
|  |  | 82,1 |  | 82.1
|  |  | Součet |  | 82.1
|  | 8 | Trubní vedení |  |  |  | 0
18 | 221 | 899231111 | Výšková úprava uličního vstupu nebo vpusti do 200 mm zvýšením mříže | kus | 1 |  | 0
|  |  | 1 |  | 1
|  |  | Součet |  | 1
19 | 221 | 899431111 | Výšková úprava uličního vstupu nebo vpusti do 200 mm zvýšením krycího hrnce, šoupěte nebo hydrantu | kus | 3 |  | 0
|  |  | 3 |  | 3
|  |  | Součet |  | 3
|  | 9 | Ostatní konstrukce a práce, bourání |  |  |  | 0
20 | 221 | 914511112 | Montáž sloupku dopravních značek délky do 3,5 m s betonovým základem a patkou | kus | 1 |  | 0
|  |  | 1 |  | 1
|  |  | Součet |  | 1
21 | R | 916111123 | Osazení obruby z drobných kostek s boční opěrou do lože z betonu prostého | m | 65 |  | 0
přídlažba - 65
|  |  | 65 |  | 65
|  |  | Součet |  | 65
22 | R | 916241213 | Osazení obrubníku kamenného stojatého s boční opěrou do lože z betonu prostého | m | 65 |  | 0
obrubníky - 65
|  |  | 65 |  | 65
|  |  | Součet |  | 65
23 | R | 916991121 | Lože pod obrubníky, krajníky nebo obruby z dlažebních kostek z betonu prostého | m3 | 4.918 |  | 0
obrubníky 65*0,05=3,25
přídlažba 65*0,02=1,3
MPP 3,68*0,1=0,368
|  |  | 4,918 |  | 4.918
|  |  | Součet |  | 4.918
24 | R | 919735112 | Řezání stávajícího živičného krytu hl do 100 mm | m | 82.1 |  | 0
chodník 3,1+3=6,1
komunikace 20+3+3=26
rýha podél obruby 50
|  |  | 82,1 |  | 82.1
|  |  | Součet |  | 82.1
25 | 221 | 966006132 | Odstranění značek dopravních nebo orientačních se sloupky s betonovými patkami | kus | 1 |  | 0
|  |  | 1 |  | 1
|  |  | Součet |  | 1
26 | R | 979024443 | Očištění vybouraných obrubníků a krajníků silničních | m | 65 |  | 0
|  |  | 65 |  | 65
|  |  | Součet |  | 65
27 | 221 | 979071121 | Očištění dlažebních kostek drobných s původním spárováním kamenivem těženým | m2 | 65 |  | 0
|  |  | 65 |  | 65
|  |  | Součet |  | 65
|  | 997 | Přesun sutě |  |  |  | 0
28 | R | 997002511 | Vodorovné přemístění suti a vybouraných hmot bez naložení ale se složením a urovnáním do 1 km | t | 191.51 |  | 0
živice - 64,46
lože obrubníků - 13,325
kam. těž. - 106,25
lože přídlažba - 7,475
|  |  | 191,51 |  | 191.51
|  |  | Součet |  | 191.51
29 | R | 997002519 | Příplatek ZKD 1 km přemístění suti a vybouraných hmot | t | 3255.67 |  | 0
191,51*17=3255,67
|  |  | 3255,67 |  | 3255.67
|  |  | Součet |  | 3255.67
30 | R | 997002611 | Nakládání suti a vybouraných hmot | t | 191.51 |  | 0
|  |  | 191,51 |  | 191.51
|  |  | Součet |  | 191.51
31 | R | 997221815 | Poplatek za uložení betonového odpadu na skládce (skládkovné) | t | 20.8 |  | 0
lože obrubníků - 13,325
lože přídlažby - 7,475
|  |  | 20,8 |  | 20.8
|  |  | Součet |  | 20.8
32 | R | 997221845 | Poplatek za uložení odpadu z asfaltových povrchů na skládce (skládkovné) | t | 64.46 |  | 0
živice - 64,46
|  |  | 64,46 |  | 64.46
|  |  | Součet |  | 64.46
33 | 221 | 997221855 | Poplatek za uložení na skládce (skládkovné) zeminy a kameniva kód odpadu 170 504 | t | 177.665 |  | 0
kam. těž. - 106,25
rýha - 7,8*1,8=14,04
odkop - 31,875*1,8=57,375
|  |  | 177,665 |  | 177.665
|  |  | Součet |  | 177.665
|  | 998 | Přesun hmot |  |  |  | 0
34 | R | 998225111 | Přesun hmot pro pozemní komunikace s krytem z kamene, monolitickým betonovým nebo živičným | t | 258.139 |  | 0
|  |  | 258,139 |  | 258.139
|  |  | Součet |  | 258.139
|  |  | Celkem bez DPH |  |  |  | 0