## 9. Zadání s výkazem výměr a poz
ZADÁNÍ S VÝKAZEM VÝMĚR
Stavba: Horažďovice - oprava chodníků 2018
Objekt: Smetanova ulice č.p. 336-353
Objednatel: Město Horažďovice
Zhotovitel: dle výběrového řízení | [5 empty] | Zpracoval:
Místo: Horažďovice | [5 empty] | Datum: 16. 3. 2018
Č. | KCN | Kód položky | Popis | MJ | Množství celkem | Jednotková cena zadání | Celková cena zadání
1 | 2 | 3 | 4 | 5 | 6 | 7 | 8
|  | HSV | Práce a dodávky HSV |  |  |  | 0
|  | 1 | Zemní práce |  |  |  | 0
1 | 221 | 113107137 | Odstranění podkladu pl do 50 m2 z betonu vyztuženého sítěmi tl 300 mm | m2 | 1.5 |  | 0
č.p. 353 - 1*1,5=1,5
|  |  | 1,5 |  | 1.5
|  |  | Součet |  | 1.5
2 | 221 | 113107153 | Odstranění podkladu z kameniva těženého tl 300 mm strojně pl přes 50 do 200 m2 | m2 | 88.8 |  | 0
vjezd č.p. 328 - 4*2=8
vjezd č.p. 329 - 4*2=8
vjezd č.p. 330 - 3,5*2=7
vjezd č.p. 331 - 10,8*2=21,6
vjezd č.p. 332 - 4*2=8
vjezd č.p. 333 - 6,4*2=12,8
vjezd č.p. 335 - 7,2*2=14,4
vjezd č.p. 336 - 4,5*2=9
|  |  | 88,8 |  | 88.8
|  |  | Součet |  | 88.8
3 | R | 113107182 | Odstranění podkladu pl přes 50 do 200 m2 živičných tl 100 mm | m2 | 467.2 |  | 0
chodník+vjezdy (157,6*2=315,2)+(3*4=12)+88,8=416
rýha podél obruby č.p. 353 (3*1)=3
rýha podél obruby č.p. 329 (12*1)=12
rýha podél obruby č.p. 330 (1*1)=1
rýha podél obruby č.p. 331 (10,8*1)=10,8
rýha podél obruby č.p. 333 (6,4*1)=6,4
rýha podél obruby č.p. 336 (1*1)=1
oprava kolem šoupat (5m2)+ 7*(1m2)
při obrubě v oblouku - vjezd do areálu (10*0,5=5)
|  |  | 467,2 |  | 467.2
|  |  | Součet |  | 467.2
4 | R | 113202111 | Vytrhání obrub krajníků obrubníků stojatých | m | 56.2 |  | 0
č.p. 353 - 3
vjezd č.p. 329 - 6
vjezd č.p. 330 - 6
vjezd č.p. 331 - 11,3+3+3=17,3
vjezd č.p. 333 - 6,9+3+3=12,9
vjezd č.p. 336 - 1
v oblouku - vjezd do areálu - 10
|  |  | 56,2 |  | 56.2
|  |  | Součet |  | 56.2
5 | 001 | 132201101 | Hloubení rýh š do 600 mm v hornině tř. 3 objemu do 100 m3 | m3 | 7.584 |  | 0
obrubníky (56,2-8)=48,2*0,4*0,3=5,784
chráničky VO - 3*1,0*0,6=1,8
|  |  | 7,584 |  | 7.584
|  |  | Součet |  | 7.584
6 | 001 | 162701105 | Vodorovné přemístění do 10000 m výkopku/sypaniny z horniny tř. 1 až 4 | m3 | 7.584 |  | 0
|  |  | 7,584 |  | 7.584
|  |  | Součet |  | 7.584
7 | 001 | 162701109 | Příplatek k vodorovnému přemístění výkopku/sypaniny z horniny tř. 1 až 4 ZKD 1000 m přes 10000 m | m3 | 60.672 |  | 0
7,584*8=60,672
|  |  | 60,672 |  | 60.672
|  |  | Součet |  | 60.672
8 | 001 | 174101101 | Zásyp jam, šachet rýh nebo kolem objektů sypaninou se zhutněním | m3 | 1.62 |  | 0
chráničky VO - 3*0,9*0,6=1,62
|  |  | 1,62 |  | 1.62
|  |  | Součet |  | 1.62
9 | R | 181951102 | Úprava pláně v hornině tř. 1 až 4 se zhutněním | m2 | 435.28 |  | 0
chodník+vjezdy - 416
rýha - (48,2*0,4=19,28)
|  |  | 435,28 |  | 435.28
|  |  | Součet |  | 435.28
|  | 3 | Svislé a kompletní konstrukce |  |  |  | 0
10 | 211 | 38899521R | Chránička kabelů z trub PVC DN 110 | m | 6 |  | 0
chránička VO č.p. 332 - 2*3=6
|  |  | 6 |  | 6
|  |  | Součet |  | 6
|  | 5 | Komunikace pozemní |  |  |  | 0
11 | 221 | 564851111 | Podklad ze štěrkodrtě ŠD tl 150 mm | m2 | 88.8 |  | 0
vjezd č.p. 328 - 4*2=8
vjezd č.p. 329 - 4*2=8
vjezd č.p. 330 - 3,5*2=7
vjezd č.p. 331 - 10,8*2=21,6
vjezd č.p. 332 - 4*2=8
vjezd č.p. 333 - 6,4*2=12,8
vjezd č.p. 335 - 7,2*2=14,4
vjezd č.p. 336 - 4,5*2=9
|  |  | 88,8 |  | 88.8
|  |  | Součet |  | 88.8
12 | 221 | 564851111 | Podklad ze štěrkodrtě ŠD tl 150 mm | m2 | 88.8 |  | 0
|  |  | 88,8 |  | 88.8
|  |  | Součet |  | 88.8
13 | R | 565131111 | Vyrovnání povrchu dosavadních podkladů obalovaným kamenivem ACP (OK) tl 50 mm | m2 | 467.2 |  | 0
chodník+vjezdy - 416
rýha podél obruby - 39,2
oprava kolem šoupat (5m2)+ 7*(1m2)
|  |  | 467,2 |  | 467.2
|  |  | Součet |  | 467.2
14 | 221 | 577143111 | Asfaltový beton vrstva obrusná ACO 8 (ABJ) tl 50 mm š do 3 m z nemodifikovaného asfaltu | m2 | 416 |  | 0
chodník+vjezdy - 416
|  |  | 416 |  | 416
|  |  | Součet |  | 416
15 | R | 577144211 | Asfaltový beton vrstva obrusná ACO 11 (ABS) tř. II tl 50 mm š do 3 m z nemodifikovaného asfaltu | m2 | 140 |  | 0
vjezdy - 88,8
rýha podél obruby - 39,2
oprava kolem šoupat (5m2)+ 7*(1m2)
|  |  | 140 |  | 140
|  |  | Součet |  | 140
16 | 221 | 596211210 | Kladení zámkové dlažby komunikací pro pěší tl 80 mm skupiny A pl do 50 m2 | m2 | 12.76 |  | 0
č.p. 353 - 2*0,4=0,8
vjezd č.p. 329 - 5,6*0,4=2,24
vjezd č.p. 330 - 4,9*0,4=1,96
vjezd č.p. 331 - 10,9*0,4=4,36
vjezd č.p. 333 - 6,5*0,4=2,6
v oblouku - vjezd do areálu - 2*0,4=0,8
|  |  | 12,76 |  | 12.76
|  |  | Součet |  | 12.76
17 | 592 | 592452670 | dlažba pro nevidomé 20 x 10 x 8 cm červená | m2 | 13.15 |  | 0
12,76*1,03=13,15
|  |  | 13,15 |  | 13.15
|  |  | Součet |  | 13.15
18 | R | 599142111 | Úprava zálivky dilatačních nebo pracovních spár v cementobetonovém krytu hl do 40 mm š do 40 mm | m | 81.2 |  | 0
rýha podél obrub (56,2-12)=44,2
oprava kolem šoupat (2,5*2+2*2=9)+7*(4*1=4)
|  |  | 81,2 |  | 81.2
|  |  | Součet |  | 81.2
|  | 8 | Trubní vedení |  |  |  | 0
19 | 221 | 899231111 | Výšková úprava uličního vstupu nebo vpusti do 200 mm zvýšením mříže | kus | 1 |  | 0
|  |  | 1 |  | 1
|  |  | Součet |  | 1
20 | 221 | 899431111 | Výšková úprava uličního vstupu nebo vpusti do 200 mm zvýšením krycího hrnce, šoupěte nebo hydrantu | kus | 10 |  | 0
|  |  | 10 |  | 10
|  |  | Součet |  | 10
|  | 9 | Ostatní konstrukce a práce, bourání |  |  |  | 0
21 | R | 916241213 | Osazení obrubníku kamenného stojatého s boční opěrou do lože z betonu prostého | m | 48.2 |  | 0
obrubníky - 48,2
|  |  | 48,2 |  | 48.2
|  |  | Součet |  | 48.2
22 | R | 916991121 | Lože pod obrubníky, krajníky nebo obruby z dlažebních kostek z betonu prostého | m3 | 3.686 |  | 0
obrubníky 48,2*0,05=2,41
vjezdy dlažba 12,76*0,1=1,276
|  |  | 3,686 |  | 3.686
|  |  | Součet |  | 3.686
23 | R | 919735112 | Řezání stávajícího živičného krytu hl do 100 mm | m | 81.2 |  | 0
rýha podél obrub (56,2-12)=44,2
oprava kolem šoupat (2,5*2+2*2=9)+7*(4*1=4)
|  |  | 81,2 |  | 81.2
|  |  | Součet |  | 81.2
24 | R | 979024443 | Očištění vybouraných obrubníků a krajníků silničních | m | 48.2 |  | 0
|  |  | 48,2 |  | 48.2
|  |  | Součet |  | 48.2
|  | 997 | Přesun sutě |  |  |  | 0
25 | R | 997002511 | Vodorovné přemístění suti a vybouraných hmot bez naložení ale se složením a urovnáním do 1 km | t | 159.65 |  | 0
beton - 0,945
živice - 102,784
lože obrubníků - 11,521
kam. těž. - 44,4
|  |  | 159,65 |  | 159.65
|  |  | Součet |  | 159.65
26 | R | 997002519 | Příplatek ZKD 1 km přemístění suti a vybouraných hmot | t | 2714.05 |  | 0
159,65*17=2714,05
|  |  | 2714,05 |  | 2714.05
|  |  | Součet |  | 2714.05
27 | R | 997002611 | Nakládání suti a vybouraných hmot | t | 159.65 |  | 0
|  |  | 159,65 |  | 159.65
|  |  | Součet |  | 159.65
28 | R | 997221815 | Poplatek za uložení betonového odpadu na skládce (skládkovné) | t | 12.466 |  | 0
beton - 0,945
lože obrubníků - 11,521
|  |  | 12,466 |  | 12.466
|  |  | Součet |  | 12.466
29 | R | 997221845 | Poplatek za uložení odpadu z asfaltových povrchů na skládce (skládkovné) | t | 102.784 |  | 0
živice - 102,784
|  |  | 102,784 |  | 102.784
|  |  | Součet |  | 102.784
30 | 221 | 997221855 | Poplatek za uložení na skládce (skládkovné) zeminy a kameniva kód odpadu 170 504 | t | 58.052 |  | 0
kam. těž. - 44,4
rýha - 7,584*1,8=13,652
|  |  | 58,052 |  | 58.052
|  |  | Součet |  | 58.052
|  | 998 | Přesun hmot |  |  |  | 0
31 | R | 998225111 | Přesun hmot pro pozemní komunikace s krytem z kamene, monolitickým betonovým nebo živičným | t | 188.948 |  | 0
|  |  | 188,948 |  | 188.948
|  |  | Součet |  | 188.948
|  |  | Celkem bez DPH |  |  |  | 0