## List1
PROPOČET NÁKLADŮ - ELEKTROPROJEKCE ING. PETR LEITL ,3/2019
AKCE: SO400 VEŘEJNÉ OSVĚTLENÍ – D14 Elektro Horažďovice ZTV31/4
Pol. | reference | Označení - popis položky | m.j. | mn. | Materiál |  | Montáž
| kod položky |  |  |  | KČ/KS | celkem | KČ/KS | celkem
Instalační materiál
1 | Kablo | CYKY4x10 | m | 190 |  | 0 |  | 0
2 | Kablo | CYKY2x4 | m | 175 |  | 0 |  | 0
3 | Kablo | CYKY 3x2,5 | m | 40 |  | 0 |  | 0
4 | kopos | chránička korugovaná dn80 | m | 190 |  | 0 |  | 0
4_1 | kopos | chránička tuhá dn100 | m | 40 |  | 0 |  | 0
5 | Tremis | zemnič FeZn 10 | m | 175 |  | 0 |  | 0
6 | 9999-100 | ukončení kabelu v rozvaděči/svorkovnici | ks | 19 |  | 0 |  | 0
7 | 9999-100 | drobný montážní a úložný materiál | kg | 10 |  | 0 |  | 0
|  | dílčí součet | KČ |  |  | 0 |  | 0
Ostatní
8 | 9999-100 | výchozí revize | ks | 1 |  |  |  | 0
9 | 9999-100 | dokumentace skutečného provedení stavby | ks | 1 |  |  |  | 0
10 | 9999-100 | koordinace profesí, inž. činnost | h | 6 |  |  |  | 0
11 | 9999-2000 | odvoz odpadu/zeminy | .t | 5 |  |  |  | 0
12 | 9999-2500 | GZS | ks | 1 |  |  |  | 0
13 | 9999-2110 | HZS, montážní plošina MP13 | h | 8 |  |  |  | 0
14 | 9999-100 | HZS, práce mino ceníky – koordinace | h | 12 |  |  |  | 0
M46
15 | 460050813 | výkop jámy pro základ stožáru (á 50x50x100), zem. tř. 3 strojně | ks | 6 |  |  |  | 0
16 | 462311135 | betonový základ pro stožár osvětlení (á 50*50*100) | ks | 6 |  | 0 |  | 0
18 | 462311131 | obsyp z betonu prostého tř. C 12/15 otevřený výkop | m3 | 0.8 |  | 0 |  | 0
20 | 460202243 | Hloubení kabel. rýh strojně, š 35, hl. 80, zem. tř. 3 | m | 155 |  | 0 |  | 0
21 | 460421082 | Lože kabelu z prosátého písku tl. 5 cm nad kabel, kryté plastovou folií š lože do 50 cm | m | 155 |  | 0 |  | 0
22 | 460300002 | zához kabelové rýhy 35/80cm strojně | m | 155 |  | 0 |  | 0
23 | 460202244 | Hloubení kabel. rýh strojně, š 65, hl. 120, zem. tř. 3 | m | 37 |  | 0 |  | 0
25 | 460300003 | zához kabelové rýhy 65/120cm strojně | m | 37 |  | 0 |  | 0
M21 |  | SVÍTIDLA (včetně zdrojů)
26 | Schreder/Philips | svítidlo venkovní uliční s reflektorem- SON-T 50W (Schreder Atos přip.Philips Malaga SGS101) | ks | 6 |  | 0 |  | 0
27 | Kooperativa | stožár osvětlovací pozinkový bezpaticový h 5m | ks | 6 |  | 0 |  | 0
29 | Kooperativa | stožárová svorkovnice s pojistkou 3p+n+PE | ks | 6 |  | 0 |  | 0
|  | dílčí součet | KČ |  |  | 0 |  | 0
Pozn: délky kabelů a možství určit v místě před dodávkou materiálu měřením tras skutečného uložení
|  | REKAPITULACE: |  |  | materiál |  |  | montáž
|  | CELKEM BEZ DPH | KČ |  |  | 0 |  | 0
|  | doprava a přesun materiálu 5% z mat | KČ |  | 0
|  | CELKEM ZA ZAKÁZKU BEZ DPH | KČ |  | 0

## List2
orientační délka [m]
16
16
18
18
10
8
45
8
8
8
8
10
10
8
38
38
8
38
10
38
20
20
20
20
40
20
20
20
20
8
38