## Rekapitulace stavby
2012 |  | List obsahuje: |  |  |  | 1) Souhrnný list stavby |  |  |  | 2) Rekapitulace objektů | [16 empty] | 2.0 |  |  |  |  | False | False
| optimalizováno pro tisk sestav ve formátu A4 - na výšku | [16 empty] | >> skryté sloupce << | [12 empty] | 0,01 | 21
[31 empty] | 0,01 | 15
| SOUHRNNÝ LIST STAVBY | [17 empty] | v --- níže se nacházejí doplnkové a pomocné údaje k sestavám --- v | [11 empty] | 0,001
|  | Kód: |  |  |  | 9999434a | [24 empty] | 0,01
|  | Stavba: |  |  |  | Rekonstrukce plynové kotelny KD Horažďovice č.p.17 | [24 empty] | 0,01
|  | JKSO: | [12 empty] | CC-CZ: | [15 empty] | 0,01
|  | Místo: |  |  |  | k.ú.Horažďovice | [8 empty] | Datum: |  | 24. 3. 2020 | [13 empty] | 0,01
0,01
|  | Objednatel: | [12 empty] | IČ: | [15 empty] | 0,01
[5 empty] | Město Horažďovice | [9 empty] | DIČ: | [15 empty] | 0,01
0,01
|  | Zhotovitel: |  |  | Ing. Pavel Míka-Instalprojekt | [9 empty] | IČ: | [15 empty] | 0,01
[15 empty] | DIČ: | [15 empty] | 0,01
False
|  | Projektant: |  |  | Ing. Pavel Míka | [9 empty] | IČ: | [15 empty] | False
[15 empty] | DIČ: | [15 empty] | True
0,01
|  | Zpracovatel: | [12 empty] | IČ: | [15 empty] | 0,01
DIČ:
Poznámka:
|  | Náklady z rozpočtů | [12 empty] | 0
|  | Ostatní náklady ze souhrnného listu | [12 empty] | 0
|  | Cena bez DPH | [12 empty] | 0
|  | DPH | základní |  |  |  | 21% |  | ze | 0 |  |  |  |  | 0
|  |  | snížená |  |  |  | 15% |  | ze | 0 |  |  |  |  | 0
|  |  | zákl. přenesená |  |  |  | 21% |  | ze | 0 |  |  |  |  | 0
|  |  | sníž. přenesená |  |  |  | 15% |  | ze | 0 |  |  |  |  | 0
|  |  | nulová |  |  |  | 0% |  | ze | 0 |  |  |  |  | 0
|  | Cena s DPH | [6 empty] | v |  | CZK |  |  |  | 0
|  | Projektant | [9 empty] | Zpracovatel
|  | Datum a podpis: | [5 empty] | Razítko |  |  |  | Datum a podpis: |  |  |  | Razítko
|  | Objednavatel | [9 empty] | Zhotovitel
|  | Datum a podpis: | [5 empty] | Razítko |  |  |  | Datum a podpis: |  |  |  | Razítko
REKAPITULACE OBJEKTŮ STAVBY
| Kód: | [5 empty] | 9999434a
| Stavba: | [5 empty] | Rekonstrukce plynové kotelny KD Horažďovice č.p.17
| Místo: | [5 empty] | k.ú.Horažďovice | [6 empty] | Datum: |  | 24. 3. 2020
| Objednatel: | [12 empty] | Projektant: |  |  |  |  | Informatívní údaje z listů zakázek
| Zhotovitel: | [12 empty] | Zpracovatel:
| Kód |  |  | Objekt | [8 empty] | Cena bez DPH [CZK] |  |  |  | Cena s DPH [CZK] |  | z toho Ostat. náklady [CZK] | DPH [CZK] | Normohodiny [h] | DPH základní [CZK] | DPH snížená [CZK] | DPH základní přenesená [CZK] | DPH snížená přenesená [CZK] | Základna DPH základní | Základna DPH snížená | Základna DPH zákl. přenesená | Základna DPH sníž. přenesená | Základna DPH nulová
| 1) Náklady z rozpočtů | [11 empty] | 0 |  |  |  | 0 |  | 0 | 0 | 56.2836 | 0 | 0 | 0 | 0 | 0 | 0 | 0 | 0 | 0 | D | 0 | ###NOIMPORT### | IMPORT | {0a0b8953-3877-49de-8617-81d8a6ba6802} | {00000000-0000-0000-0000-000000000000}
/ |  | 01 |  |  | D.1 - OPZ-Plynové zařízení | [7 empty] | 0 |  |  |  | 0 |  | 0 | 0 | 42.404 | 0 | 0 | 0 | 0 | 0 | 0 | 0 | 0 | 0 |  | 1 |  | IMPORT | {da6483fa-8c3f-46a9-ac0b-86fdf92bb12d} | {0a0b8953-3877-49de-8617-81d8a6ba6802}
/ |  | 02 |  |  | D.1 -OPZ-Demontáže | [7 empty] | 0 |  |  |  | 0 |  | 0 | 0 | 13.8796 | 0 | 0 | 0 | 0 | 0 | 0 | 0 | 0 | 0 |  | 1 |  | IMPORT | {23773712-0e3c-482c-a080-4aac94d3a0c3} | {0a0b8953-3877-49de-8617-81d8a6ba6802}
| 2) Ostatní náklady ze souhrnného listu | [11 empty] | 0 |  |  |  | 0 |  | Procent. zadání [% nákladů rozpočtu] | Zařazení nákladů | DPH | DPH [CZK]
| Celkové náklady za stavbu 1) + 2) | [11 empty] | 0 |  |  |  | 0

## 01 - D.1 - OPZ-Plynové za...
| List obsahuje: |  | 1) Krycí list rozpočtu |  | 2) Rekapitulace rozpočtu |  |  | 3) Rozpočet |  |  | Zpět na list: | Rekapitulace stavby
optimalizováno pro tisk sestav ve formátu A4 - na výšku | [11 empty] | >> skryté sloupce << | [9 empty] | {da6483fa-8c3f-46a9-ac0b-86fdf92bb12d}
2
KRYCÍ LIST ROZPOČTU | [12 empty] | v --- níže se nacházejí doplnkové a pomocné údaje k sestavám --- v | [8 empty] | False
| Stavba: |  | Rekonstrukce plynové kotelny KD Horažďovice č.p.17
| Objekt: |  | 01 - D.1 - OPZ-Plynové zařízení
| JKSO: | [7 empty] | CC-CZ:
| Místo: |  | k.ú.Horažďovice | [5 empty] | Datum: |  | 24. 3. 2020
| Objednatel: | [7 empty] | IČ:
DIČ:
| Zhotovitel: |  | Ing. Pavel Míka | [5 empty] | IČ:
DIČ:
| Projektant: |  | Ing. Pavel Míka | [5 empty] | IČ:
DIČ:
| Zpracovatel: | [7 empty] | IČ:
DIČ:
Poznámka:
| Náklady z rozpočtu | [7 empty] | 0
| Ostatní náklady | [7 empty] | 0
| Cena bez DPH | [7 empty] | 0
| DPH | základní | 21% | ze | 0 |  |  |  | 0
|  | snížená | 15% | ze | 0 |  |  |  | 0
|  | zákl. přenesená | 21% | ze | 0 |  |  |  | 0
|  | sníž. přenesená | 15% | ze | 0 |  |  |  | 0
|  | nulová | 0% | ze | 0 |  |  |  | 0
| Cena s DPH |  |  | v | CZK |  |  | 0
| Projektant |  |  |  |  | Zpracovatel
| Datum a podpis: |  |  | Razítko |  | Datum a podpis: |  |  |  | Razítko
| Objednavatel |  |  |  |  | Zhotovitel
| Datum a podpis: |  |  | Razítko |  | Datum a podpis: |  |  |  | Razítko
REKAPITULACE ROZPOČTU
Stavba: |  |  | Rekonstrukce plynové kotelny KD Horažďovice č.p.17
Objekt: |  |  | 01 - D.1 - OPZ-Plynové zařízení
Místo: |  |  | k.ú.Horažďovice |  |  |  | Datum: |  | 24. 3. 2020
Objednatel: | [6 empty] | Projektant:
Zhotovitel: | [6 empty] | Zpracovatel:
Kód - Popis | [9 empty] | Cena celkem [CZK]
1) Náklady z rozpočtu | [9 empty] | 0 | [12 empty] | -1
| PSV - Práce a dodávky PSV | [8 empty] | 0
| 723 - Zdravotechnika - přípojka NTL plynu a domovní plynovod | [8 empty] | 0
| 783 - Dokončovací práce - nátěry | [8 empty] | 0
| HZS - Hodinové zúčtovací sazby a stav.přípomoce | [8 empty] | 0
2) Ostatní náklady | [9 empty] | 0 |  |  |  | DPH
Celkové náklady za stavbu 1) + 2) | [7 empty] | 0
ROZPOČET
Stavba: |  |  | Rekonstrukce plynové kotelny KD Horažďovice č.p.17
Objekt: |  |  | 01 - D.1 - OPZ-Plynové zařízení
Místo: |  |  | k.ú.Horažďovice |  |  |  | Datum: |  | 24. 3. 2020
Objednatel: | [6 empty] | Projektant:
Zhotovitel: | [6 empty] | Zpracovatel:
PČ | Typ | Kód | Popis |  |  | MJ | Množství | J.cena [CZK] |  | Cena celkem [CZK] |  |  | Poznámka | DPH | J. Nh [h] | Nh celkem [h] | J. hmotnost [t] | Hmotnost celkem [t] | J. suť [t] | Suť Celkem [t]
Náklady z rozpočtu | [9 empty] | 0 | [5 empty] | 42.404 |  | 0.1514 |  | 0 |  | D | -1 | [7 empty] | 0
| PSV - Práce a dodávky PSV | [8 empty] | 0 | [5 empty] | 41.404 |  | 0.1514 |  | 0 | 2 | D | 0 | ROZPOCET | [6 empty] | 0
| 723 - Zdravotechnika - přípojka NTL plynu a domovní plynovod | [8 empty] | 0 | [5 empty] | 38.813 |  | 0.14969 |  | 0 | 2 | D | 1 | ROZPOCET | [6 empty] | 0
1 | K | 723111202 | Potrubí ocelové závitové černé bezešvé svařované běžné DN 15 |  |  | m | 5 |  |  | 0 |  |  |  | základní | 0.472 | 2.36 | 0.00147 | 0.00735 | 0 | 0 | 16 | K | 2 | ROZPOCET | 0 | 0 | 0 | 0 | 0 | 1 | 0 | 16 | 1303634902
2 | K | 723111203 | Potrubí ocelové závitové černé bezešvé svařované běžné DN 20 |  |  | m | 2 |  |  | 0 |  |  |  | základní | 0.589 | 1.178 | 0.00185 | 0.0037 | 0 | 0 | 16 | K | 2 | ROZPOCET | 0 | 0 | 0 | 0 | 0 | 1 | 0 | 16 | -1681986512
3 | K | 723111204 | Potrubí ocelové závitové černé bezešvé svařované běžné DN 25 |  |  | m | 1 |  |  | 0 |  |  |  | základní | 0.601 | 0.601 | 0.0027 | 0.0027 | 0 | 0 | 16 | K | 2 | ROZPOCET | 0 | 0 | 0 | 0 | 0 | 1 | 0 | 16 | -1528191251
4 | K | 723111205 | Potrubí ocelové závitové černé bezešvé svařované běžné DN 32 |  |  | m | 4 |  |  | 0 |  |  |  | základní | 0.65 | 2.6 | 0.00348 | 0.01392 | 0 | 0 | 16 | K | 2 | ROZPOCET | 0 | 0 | 0 | 0 | 0 | 1 | 0 | 16 | -1277485367
5 | K | 723150312 | Potrubí ocelové hladké černé bezešvé spojované svařováním tvářené za tepla D 57x3,2 mm |  |  | m | 1 |  |  | 0 |  |  |  | základní | 0.458 | 0.458 | 0.00493 | 0.00493 | 0 | 0 | 16 | K | 2 | ROZPOCET | 0 | 0 | 0 | 0 | 0 | 1 | 0 | 16 | -548796409
6 | K | 723150313 | Potrubí ocelové hladké černé bezešvé spojované svařováním tvářené za tepla D 76x3,2 mm |  |  | m | 4 |  |  | 0 |  |  |  | základní | 0.48 | 1.92 | 0.0068 | 0.0272 | 0 | 0 | 16 | K | 2 | ROZPOCET | 0 | 0 | 0 | 0 | 0 | 1 | 0 | 16 | 92746305
7 | K | 723150315 | Potrubí ocelové hladké černé bezešvé spojované svařováním tvářené za tepla D 108x4 mm |  |  | m | 1.5 |  |  | 0 |  |  |  | základní | 1.132 | 1.698 | 0.01171 | 0.017565 | 0 | 0 | 16 | K | 2 | ROZPOCET | 0 | 0 | 0 | 0 | 0 | 1 | 0 | 16 | 248601921
8 | K | 723150341 | Redukce zhotovená kováním přes 1 DN DN 32/25 |  |  | kus | 2 |  |  | 0 |  |  |  | základní | 0.58 | 1.16 | 0.00101 | 0.00202 | 0 | 0 | 16 | K | 2 | ROZPOCET | 0 | 0 | 0 | 0 | 0 | 1 | 0 | 16 | 572637641
9 | K | 723150344 | Redukce zhotovená kováním přes 1 DN DN 65/50 |  |  | kus | 1 |  |  | 0 |  |  |  | základní | 1.004 | 1.004 | 0.00176 | 0.00176 | 0 | 0 | 16 | K | 2 | ROZPOCET | 0 | 0 | 0 | 0 | 0 | 1 | 0 | 16 | -2105799597
10 | K | 723150346 | Redukce zhotovená kováním přes 1 DN DN 100/65 |  |  | kus | 1 |  |  | 0 |  |  |  | základní | 1.737 | 1.737 | 0.00304 | 0.00304 | 0 | 0 | 16 | K | 2 | ROZPOCET | 0 | 0 | 0 | 0 | 0 | 1 | 0 | 16 | -1471608573
11 | K | 723160207 | Přípojka k plynoměru spojované na závit bez ochozu G 2 |  |  | soubor | 1 |  |  | 0 |  |  |  | základní | 2.32 | 2.32 | 0.00873 | 0.00873 | 0 | 0 | 16 | K | 2 | ROZPOCET | 0 | 0 | 0 | 0 | 0 | 1 | 0 | 16 | 1261169710
12 | K | 723160337 | Rozpěrka přípojek plynoměru G 2 |  |  | soubor | 1 |  |  | 0 |  |  |  | základní | 0.838 | 0.838 | 0.00026 | 0.00026 | 0 | 0 | 16 | K | 2 | ROZPOCET | 0 | 0 | 0 | 0 | 0 | 1 | 0 | 16 | 134654376
13 | K | 723190202 | Přípojka plynovodní ocelová závitová černá bezešvá běžná DN 15 |  |  | soubor | 2 |  |  | 0 |  |  |  | základní | 1.415 | 2.83 | 0.00325 | 0.0065 | 0 | 0 | 16 | K | 2 | ROZPOCET | 0 | 0 | 0 | 0 | 0 | 1 | 0 | 16 | 207762222
14 | K | 723190204 | Přípojka plynovodní ocelová závitová černá bezešvá spojovaná na závit běžná DN 25 |  |  | soubor | 2 |  |  | 0 |  |  |  | základní | 1.756 | 3.512 | 0.00679 | 0.01358 | 0 | 0 | 16 | K | 2 | ROZPOCET | 0 | 0 | 0 | 0 | 0 | 1 | 0 | 16 | -2033807093
15 | K | 723190205 | Přípojka plynovodní ocelová závitová černá bezešvá běžná DN 32 |  |  | soubor | 2 |  |  | 0 |  |  |  | základní | 1.942 | 3.884 | 0.00907 | 0.01814 | 0 | 0 | 16 | K | 2 | ROZPOCET | 0 | 0 | 0 | 0 | 0 | 1 | 0 | 16 | 1069226426
16 | K | 723190251 | Výpustky plynovodní vedení a upevnění DN 15 |  |  | kus | 2 |  |  | 0 |  |  |  | základní | 0.424 | 0.848 | 0.00013 | 0.00026 | 0 | 0 | 16 | K | 2 | ROZPOCET | 0 | 0 | 0 | 0 | 0 | 1 | 0 | 16 | -825012870
17 | K | 723190254 | Výpustky plynovodní vedení a upevnění do DN 50 |  |  | kus | 2 |  |  | 0 |  |  |  | základní | 0.559 | 1.118 | 0 | 0 | 0 | 0 | 16 | K | 2 | ROZPOCET | 0 | 0 | 0 | 0 | 0 | 1 | 0 | 16 | 1312927773
18 | K | 723190901 | Uzavření,otevření plynovodního potrubí při opravě |  |  | kus | 2 |  |  | 0 |  |  |  | základní | 0.064 | 0.128 | 0 | 0 | 0 | 0 | 16 | K | 2 | ROZPOCET | 0 | 0 | 0 | 0 | 0 | 1 | 0 | 16 | 1798604455
19 | K | 723190907 | Odvzdušnění nebo napuštění plynovodního potrubí-odhad stávající metráže plynovodního potrubí 50m+nové potrubí 17m |  |  | m | 67 |  |  | 0 |  |  |  | základní | 0.062 | 4.154 | 0 | 0 | 0 | 0 | 16 | K | 2 | ROZPOCET | 0 | 0 | 0 | 0 | 0 | 1 | 0 | 16 | -1357531617
20 | K | 723190909 | Zkouška těsnosti potrubí plynovodního |  |  | kus | 2 |  |  | 0 |  |  |  | základní | 0.482 | 0.964 | 0 | 0 | 0 | 0 | 16 | K | 2 | ROZPOCET | 0 | 0 | 0 | 0 | 0 | 1 | 0 | 16 | 240549351
21 | K | 723221304 | Kulový kohoutl vzorkovací G 1/2¨", PN 5 s vnitřním závitem |  |  | kus | 2 |  |  | 0 |  |  |  | základní | 0.2 | 0.4 | 0.0002 | 0.0004 | 0 | 0 | 16 | K | 2 | ROZPOCET | 0 | 0 | 0 | 0 | 0 | 1 | 0 | 16 | -203241701
22 | K | 723229105 | Montáž teploměru stonkového pro plyn se závitem G 1/2" nebo M20x1,5 |  |  | soubor | 2 |  |  | 0 |  |  |  | základní | 0.145 | 0.29 | 7e-05 | 0.00014 | 0 | 0 | 16 | K | 2 | ROZPOCET | 0 | 0 | 0 | 0 | 0 | 1 | 0 | 16 | 1018017497
23 | M | 55128138 | teploměr s jímkou rohový DN15 rozsah -20 až +50°C G1/2"/M20x1,5, |  |  | kus | 2 |  |  | 0 |  |  |  | základní | 0 | 0 | 0.00012 | 0.00024 | 0 | 0 | 32 | M | 2 | ROZPOCET | 0 | 0 | 0 | 0 | 0 | 1 | 0 | 16 | -1578936287
24 | K | 723229110 | Montáž sestavy tlakoměrové se závitem M20x1,5 - tlakoměr+kohout tlakoměrový+připojovací nátrubek M20x1,5 |  |  | soubor | 3 |  |  | 0 |  |  |  | základní | 0.145 | 0.435 | 7e-05 | 0.00021 | 0 | 0 | 16 | K | 2 | ROZPOCET | 0 | 0 | 0 | 0 | 0 | 1 | 0 | 16 | -1985557988
25 | M | 38841149 | tlakoměr průměr D 100mm se spodním přípojem M20x1,5 rozsah 0-6 kPa |  |  | kus | 3 |  |  | 0 |  |  |  | základní | 0 | 0 | 0.00065 | 0.00195 | 0 | 0 | 32 | M | 2 | ROZPOCET | 0 | 0 | 0 | 0 | 0 | 1 | 0 | 16 | -150104924
26 | M | 42234500 | kohout tlakoměrový s čepem a nátrubkový pro PN25 s připojenímm20x1,5mm |  |  | kus | 3 |  |  | 0 |  |  |  | základní | 0 | 0 | 0.0005 | 0.0015 | 0 | 0 | 32 | M | 2 | ROZPOCET | 0 | 0 | 0 | 0 | 0 | 1 | 0 | 16 | 1499761912
27 | M | 42272610 | přivařovací nátrubek z uhlíkové oceli M20x1,5 |  |  | kus | 3 |  |  | 0 |  |  |  | základní | 0 | 0 | 0.0006 | 0.0018 | 0 | 0 | 32 | M | 2 | ROZPOCET | 0 | 0 | 0 | 0 | 0 | 1 | 0 | 16 | -1315935615
28 | K | 723231162 | Kohout kulový přímý G 1/2", PN 42 do 185°C plnoprůtokový, vnitřní závit těžká řada |  |  | kus | 4 |  |  | 0 |  |  |  | základní | 0.166 | 0.664 | 0.00024 | 0.00096 | 0 | 0 | 16 | K | 2 | ROZPOCET | 0 | 0 | 0 | 0 | 0 | 1 | 0 | 16 | 1948327551
29 | K | 723231164 | Kohout kulový přímý G 1", PN 42 do 185°C plnoprůtokový, vnitřní závit těžká řada |  |  | kus | 2 |  |  | 0 |  |  |  | základní | 0.228 | 0.456 | 0.00061 | 0.00122 | 0 | 0 | 16 | K | 2 | ROZPOCET | 0 | 0 | 0 | 0 | 0 | 1 | 0 | 16 | -1065671599
30 | K | 723231167 | Kohout kulový přímý G 2", PN 42 do 185°C plnoprůtokový,vnitřní závit těžká řada |  |  | kus | 2 |  |  | 0 |  |  |  | základní | 0.424 | 0.848 | 0.00208 | 0.00416 | 0 | 0 | 16 | K | 2 | ROZPOCET | 0 | 0 | 0 | 0 | 0 | 1 | 0 | 16 | -1917670020
31 | K | 723261914 | Montáž plynoměrů G-25 maximální průtok 40 m3/hod. |  |  | kus | 1 |  |  | 0 |  |  |  | základní | 0.408 | 0.408 | 0.00082 | 0.00082 | 0 | 0 | 16 | K | 2 | ROZPOCET | 0 | 0 | 0 | 0 | 0 | 1 | 0 | 16 | -240889469
32 | K | 723945005 | Montáž podpěrných konzol pod plynoměr G 25 |  |  |  | 2 |  |  | 0 |  |  |  | základní | 0 | 0 | 0 | 0 | 0 | 0 | 16 | K | 2 | ROZPOCET | 0 | 0 | 0 | 0 | 0 | 1 | 0 | 16 | -2098874282
33 | M | 423923005 | konzola KLS+krytka typ Koňařík 28x30/400 mm pozinkovaná |  |  | kus | 2 |  |  | 0 |  |  |  | základní | 0 | 0 | 0.00232 | 0.00464 | 0 | 0 | 32 | M | 2 | ROZPOCET | 0 | 0 | 0 | 0 | 0 | 1 | 0 | 16 | -265028853
34 | K | 723950002 | Vytěsnění plynu dusíkem před prováděním úprav na stávajícím rozvodu vnitřního plynovodu |  |  | soub | 1 |  |  | 0 |  |  |  | základní | 0 | 0 | 0 | 0 | 0 | 0 | 16 | K | 2 | ROZPOCET | 0 | 0 | 0 | 0 | 0 | 1 | 0 | 16 | 1251741338
35 | K | 998723201 | Přesun hmot procentní pro vnitřní plynovod v objektech v do 6 m |  |  | % | 445.5 |  |  | 0 |  |  |  | základní | 0 | 0 | 0 | 0 | 0 | 0 | 16 | K | 2 | ROZPOCET | 0 | 0 | 0 | 0 | 0 | 1 | 0 | 16 | -1684986762
| 783 - Dokončovací práce - nátěry | [8 empty] | 0 | [5 empty] | 2.591 |  | 0.00171 |  | 0 | 2 | D | 1 | ROZPOCET | [6 empty] | 0
1 | K | 783614653 | Základní antikorozní jednonásobný syntetický samozákladující potrubí DN do 50 mm+oprava stávajícího |  |  | m | 16 |  |  | 0 |  |  |  | základní | 0.028 | 0.448 | 2e-05 | 0.00032 | 0 | 0 | 16 | K | 2 | ROZPOCET | 0 | 0 | 0 | 0 | 0 | 1 | 0 | 16 | -2099955376
2 | K | 783614663 | Základní antikorozní jednonásobný syntetický samozákladující potrubí DN do 100 mm+oprava stávajícího |  |  | m | 7 |  |  | 0 |  |  |  | základní | 0.054 | 0.378 | 5e-05 | 0.00035 | 0 | 0 | 16 | K | 2 | ROZPOCET | 0 | 0 | 0 | 0 | 0 | 1 | 0 | 16 | 1467133960
3 | K | 783617611 | Krycí dvojnásobný syntetický nátěr potrubí DN do 50 mm+oprava stávajícího |  |  | m | 16 |  |  | 0 |  |  |  | základní | 0.06 | 0.96 | 3e-05 | 0.00048 | 0 | 0 | 16 | K | 2 | ROZPOCET | 0 | 0 | 0 | 0 | 0 | 1 | 0 | 16 | 489715420
4 | K | 783617631 | Krycí dvojnásobný syntetický nátěr potrubí DN do 100 mm+oprava stávajícího |  |  | m | 7 |  |  | 0 |  |  |  | základní | 0.115 | 0.805 | 8e-05 | 0.00056 | 0 | 0 | 16 | K | 2 | ROZPOCET | 0 | 0 | 0 | 0 | 0 | 1 | 0 | 16 | -512264998
| HZS - Hodinové zúčtovací sazby a stav.přípomoce | [8 empty] | 0 | [5 empty] | 1 |  | 0 |  | 0 | 4 | D | 0 | ROZPOCET | [6 empty] | 0
1 | K | HZS2213 | Revize vnitřního plynovodu s vystavením protokolu OPZ a předání celého OPZ provozovateli |  |  | soub | 1 |  |  | 0 |  |  |  | základní | 1 | 1 | 0 | 0 | 0 | 0 | 512 | K | 1 | ROZPOCET | 0 | 0 | 0 | 0 | 0 | 1 | 0 | 512 | -1285272272

## 02 - D.1 -OPZ-Demontáže
| List obsahuje: |  | 1) Krycí list rozpočtu |  | 2) Rekapitulace rozpočtu |  |  | 3) Rozpočet |  |  | Zpět na list: | Rekapitulace stavby
optimalizováno pro tisk sestav ve formátu A4 - na výšku | [11 empty] | >> skryté sloupce << | [9 empty] | {23773712-0e3c-482c-a080-4aac94d3a0c3}
2
KRYCÍ LIST ROZPOČTU | [12 empty] | v --- níže se nacházejí doplnkové a pomocné údaje k sestavám --- v | [8 empty] | False
| Stavba: |  | Rekonstrukce plynové kotelny KD Horažďovice č.p.17
| Objekt: |  | 02 - D.1 -OPZ-Demontáže
| JKSO: | [7 empty] | CC-CZ:
| Místo: |  | k.ú.Horažďovice | [5 empty] | Datum: |  | 24. 3. 2020
| Objednatel: | [7 empty] | IČ:
DIČ:
| Zhotovitel: |  | Ing. Pavel Míka | [5 empty] | IČ:
DIČ:
| Projektant: |  | Ing. Pavel Míka | [5 empty] | IČ:
DIČ:
| Zpracovatel: | [7 empty] | IČ:
DIČ:
Poznámka:
| Náklady z rozpočtu | [7 empty] | 0
| Ostatní náklady | [7 empty] | 0
| Cena bez DPH | [7 empty] | 0
| DPH | základní | 21% | ze | 0 |  |  |  | 0
|  | snížená | 15% | ze | 0 |  |  |  | 0
|  | zákl. přenesená | 21% | ze | 0 |  |  |  | 0
|  | sníž. přenesená | 15% | ze | 0 |  |  |  | 0
|  | nulová | 0% | ze | 0 |  |  |  | 0
| Cena s DPH |  |  | v | CZK |  |  | 0
| Projektant |  |  |  |  | Zpracovatel
| Datum a podpis: |  |  | Razítko |  | Datum a podpis: |  |  |  | Razítko
| Objednavatel |  |  |  |  | Zhotovitel
| Datum a podpis: |  |  | Razítko |  | Datum a podpis: |  |  |  | Razítko
REKAPITULACE ROZPOČTU
Stavba: |  |  | Rekonstrukce plynové kotelny KD Horažďovice č.p.17
Objekt: |  |  | 02 - D.1 -OPZ-Demontáže
Místo: |  |  | k.ú.Horažďovice |  |  |  | Datum: |  | 24. 3. 2020
Objednatel: | [6 empty] | Projektant:
Zhotovitel: | [6 empty] | Zpracovatel:
Kód - Popis | [9 empty] | Cena celkem [CZK]
1) Náklady z rozpočtu | [9 empty] | 0 | [12 empty] | -1
| PSV - Práce a dodávky PSV | [8 empty] | 0
| 723 - Zdravotechnika - vnitřní plynovod | [8 empty] | 0
2) Ostatní náklady | [9 empty] | 0 |  |  |  | DPH
Celkové náklady za stavbu 1) + 2) | [7 empty] | 0
ROZPOČET
Stavba: |  |  | Rekonstrukce plynové kotelny KD Horažďovice č.p.17
Objekt: |  |  | 02 - D.1 -OPZ-Demontáže
Místo: |  |  | k.ú.Horažďovice |  |  |  | Datum: |  | 24. 3. 2020
Objednatel: | [6 empty] | Projektant:
Zhotovitel: | [6 empty] | Zpracovatel:
PČ | Typ | Kód | Popis |  |  | MJ | Množství | J.cena [CZK] |  | Cena celkem [CZK] |  |  | Poznámka | DPH | J. Nh [h] | Nh celkem [h] | J. hmotnost [t] | Hmotnost celkem [t] | J. suť [t] | Suť Celkem [t]
Náklady z rozpočtu | [9 empty] | 0 | [5 empty] | 13.8796 |  | 0.04372 |  | 0.23164 |  | D | -1 | [7 empty] | 0
| PSV - Práce a dodávky PSV | [8 empty] | 0 | [5 empty] | 13.8796 |  | 0.04372 |  | 0.23164 | 2 | D | 0 | ROZPOCET | [6 empty] | 0
| 723 - Zdravotechnika - vnitřní plynovod | [8 empty] | 0 | [5 empty] | 13.8796 |  | 0.04372 |  | 0.23164 | 2 | D | 1 | ROZPOCET | [6 empty] | 0
1 | K | 723120805 | Demontáž potrubí ocelové závitové svařované do DN 50 |  |  | m | 22 |  |  | 0 |  |  |  | základní | 0.044 | 0.968 | 0.00039 | 0.00858 | 0.00342 | 0.07524 | 16 | K | 2 | ROZPOCET | 0 | 0 | 0 | 0 | 0 | 1 | 0 | 16 | -1944142302
2 | K | 723150806 | Demontáž potrubí ocelové hladké svařované D 219 |  |  | m | 2 |  |  | 0 |  |  |  | základní | 0.082 | 0.164 | 0.00074 | 0.00148 | 0.03534 | 0.07068 | 16 | K | 2 | ROZPOCET | 0 | 0 | 0 | 0 | 0 | 1 | 0 | 16 | -169437088
3 | K | 723160817 | Demontáž přípojka k plynoměru závit s ochozem G 2 |  |  | pár | 1 |  |  | 0 |  |  |  | základní | 0.837 | 0.837 | 0 | 0 | 0.05045 | 0.05045 | 16 | K | 2 | ROZPOCET | 0 | 0 | 0 | 0 | 0 | 1 | 0 | 16 | -1379616452
4 | K | 723160834 | Demontáž rozpěrky k plynoměru G 2 |  |  | kus | 1 |  |  | 0 |  |  |  | základní | 0.682 | 0.682 | 0 | 0 | 0.00141 | 0.00141 | 16 | K | 2 | ROZPOCET | 0 | 0 | 0 | 0 | 0 | 1 | 0 | 16 | 1376038008
5 | K | 723260802 | Demontáž plynoměrů G 25 nebo G 40 nebo PL 4 max. průtok do 65 m3/hod. |  |  | kus | 1 |  |  | 0 |  |  |  | základní | 0.858 | 0.858 | 0.0051 | 0.0051 | 0.026 | 0.026 | 16 | K | 2 | ROZPOCET | 0 | 0 | 0 | 0 | 0 | 1 | 0 | 16 | 1638430867
6 | K | 723280800 | Demontáž plynových armatur do DN 20 |  |  | kus | 6 |  |  | 0 |  |  |  | základní | 0.858 | 5.148 | 0.00051 | 0.00306 | 0.00026 | 0.00156 | 16 | K | 2 | ROZPOCET | 0 | 0 | 0 | 0 | 0 | 1 | 0 | 16 | 1858049278
7 | K | 723280803 | Demontáž plynových armatur DN 25 do DN 50 |  |  | kus | 5 |  |  | 0 |  |  |  | základní | 0.858 | 4.29 | 0.0051 | 0.0255 | 0.00126 | 0.0063 | 16 | K | 2 | ROZPOCET | 0 | 0 | 0 | 0 | 0 | 1 | 0 | 16 | 1565133712
8 | K | 723290821 | Přemístění vnitrostaveništní demontovaných hmot pro vnitřní plynovod v objektech výšky do 6 m |  |  | t | 0.276 |  |  | 0 |  |  |  | základní | 3.379 | 0.9326 | 0 | 0 | 0 | 0 | 16 | K | 2 | ROZPOCET | 0 | 0 | 0 | 0 | 0 | 1 | 0 | 16 | 578321852