## ELEKTRO
Stavba: |  | Zpracovatel:
Stupeň: | DSP, DPS
Investor:
ELEKTROINSTALACE SILNOPROUD - ESI
č.p. | popis položky | mn. | m.j. | jedn.cena | celk.cena
1 | Demontáže
1.1 | Demontáž stávajícího termostatu, vč. kabeláže | 1 | ks |  | 0
1.2 | Demontáž přepínač kotle, vč. kabeláže | 2 | ks |  | 0
1.3 | Demontáž zásuvky 400V, 230V, vč. kabeláže | 3 | hod |  | 0
1.4 | Stop tlačítko - kotelna, vč. kabeláže | 1 | ks |  | 0
1.5 | Demontáž stávajícího rozváděče Ra vč. kabeláže | 1 | kpl |  | 0
1.6 | Demontáž stávajícího MaR kotelny, kabeláže, komponenty, atd. | 1 | kpl |  | 0
0
2 | Přístroje - spínače, zásuvky, ovladače |  |  |  | 0
2.1 | Nástěnný vypínač ř.1, 230V, 10A, IP44 | 1 | ks |  | 0
2.2 | Zásuvka IP44, 400V/50Hz CEE- 16A, 3P+N+PE | 1 | ks |  | 0
2.3 | Zásuvka IP44, 230V/50Hz - 16A, 2P+T, na povrch | 2 | ks |  | 0
2.4 | STOP tlačítko nástěnné, 230V | 1 | ks |  | 0
0
3 | Osvětlení |  |  |  | 0
3.1 | Nouzové LED průmyslové nástěnné svítidlo s piktogramem, bat 3hod. 230V | 2 | ks |  | 0
3.2 | Prachotěsné průmyslové zářivkové LED svítidlo 1275mm, LED 840, korpus PE, opálový PC kryt, IP65, zdroj 1400mA, 230V, 40W (po porvěření stávajícho osvětlení) | 3 | ks |  | 0
3.3 | Prověření a údržba stávajícího zářivkového osvětlení, náhrada vadných komponent za komponenty nové - dle stávajícího stavu | 1 | kpl |  | 0
0
4 | Kabelové kanály, žlaby, krabice |  |  |  | 0
4.1 | PVC lišta 80/40, vč. víka, montážní materiál, tvarovky | 15 | m |  | 0
4.2 | PVC lišta 20/20, vč. víka, montážní materiál, tvarovky | 60 | m |  | 0
4.3 | Kabelový žlab perforovaný 150x100mm, vč. uchycení (konzole, hmoždinky, šrouby, atd.) | 20 | m |  | 0
4.4 | Příslušenství pro PVC lišty | 1 | kpl |  | 0
4.5 | Montážní a instalační materiál | 1 | kpl |  | 0
0
5 | Zemnící soustava |  |  |  | 0
5.1 | Hlavní ochranná přípojnice vstup-1x třmen 4-16mm, | 1 | ks |  | 0
0
6 | Montážní materiál - trubky |  |  |  | 0
| Instalační PVC trubky ohebné |  |  |  | 0
6.1 | Instalační ohebná PVC trubka DN 20, hodnota zatížení 320N/5cm,-25stC +60stC | 20 | m |  | 0
6.2 | Instalační ohebná PVC trubka DN 16, hodnota zatížení 320N/5cm,-25stC +60stC | 15 | m |  | 0
6.3 | Příslušenství pro PVC trubky (tvarovky, koncové díly, PVC spojky) | 1 | kpl |  | 0
0
| Instalační PVC trubky |  |  |  | 0
6.4 | Instalační PVC trubka DN 20, hodnota zatížení 320N/5cm,-25stC +60stC | 40 | m |  | 0
6.5 | Instalační PVC trubka DN 40, hodnota zatížení 320N/5cm,-25stC +60stC | 10 | m |  | 0
6.6 | Příslušenství pro PVC trubky (tvarovky, koncové díly, PVC spojky) | 1 | kpl |  | 0
0
7 | Montážní materiál - ostatní |  |  |  | 0
7.1 | Univerzální rozvodná inst. krabice prům. 73x30, vč. víčka, násuvné svorky | 5 | m |  | 0
7.2 | Montážní a instalační materiál (hmoždenky, šroubky, příchytky, sádra, atd.) | 1 | kpl |  | 0
0
8 | Kabely a vodiče |  |  |  | 0
8.1 | Kabel CYKY-J 5x4 (napájecí kabel pro RS1 z Re - dle stáv. TN) | 30 | m |  | 0
8.2 | Kabel CYKY-J 5x2,5 | 25 | m |  | 0
8.3 | Kabel CYKY-J 3x2,5 | 85 | m |  | 0
8.4 | Kabel CYKY-J 3x1,5 | 285 | m |  | 0
8.5 | Kabel CYKY-O 3x1,5 | 20 | m |  | 0
8.6 | Kabel JYTY 2x1 | 235 | m |  | 0
8.7 | Kabel JYTY 4x1 | 165 | m |  | 0
8.8 | Kabel CYSY 3x0,5 | 35 | m |  | 0
8.9 | Vodič CY 6 | 30 | m |  | 0
8.10 | Vodič CY 4 | 120 | m |  | 0
8.11 | Kabel UTP Cat6 | 80 | m |  | 0
8.12 | Kabel RS232 - RJ45 1,8m | 1 | ks |  | 0
0
0
9 | Rozváděče |  |  |  | 0
9.1 | Rozváděč RK1 Instalační rozváděč na omítku, 1500 x 800 x 262 (VxŠxH), vč. příslušenství, krytí: IP40/20, Ikm=10kA, napěťová soustava: 3+PE+N, 50Hz, 230/400V, TN-C-S, přívody a vývody horem, držák mont. panelu, zákryt, kapsa na výkresy, vč. výzbroje - viz. RK1 | 1 | kpl |  | 0
0
9.2 | Rozváděč Ra stávající - úprava Úprava stávajícího rozváděče - 1x jistič 3x20A/B (po prověření stávajícího FA), montážní materiál | 1 | kpl |  | 0
0
10 | Komponenty MaR |  |  |  | 0
10.1 | RVS43.345/109: Kaskáda, směšovaný okruh ÚT, ohřev TV, H1, MF výstup, 2x MF vstup | 1 | ks |  | 0
10.2 | SVS43.345: Sada svorek pro regulátor RVS43.345 | 1 | ks |  | 0
10.3 | OCI345.06/101: Komunikační Clip-in BSB/LPB | 2 | ks |  | 0
10.4 | AVS37.294/509: Ovládací panel | 1 | ks |  | 0
10.5 | AVS82.491/109: Plochý kabel pro ovládací panel AVS37 - 1,0 m | 1 | ks |  | 0
10.6 | AVS92.290/109: Plastová krytka pro ochranu plošných spojů | 1 | ks |  | 0
10.7 | QAC34/101/L: Venkovní čidlo teploty, NTC 1 kOhm | 1 | ks |  | 0
10.8 | QAD36/101/L: Příložné čidlo teploty, NTC 10 kOhm | 2 | ks |  | 0
10.9 | QAZ36.526/109: Čidlo teploty do jímky, NTC 10 kOhm, 6m | 1 | ks |  | 0
10.10 | OZW672.04.101: Web server pro 4 přístroje RVS/LMS | 1 | ks |  | 0
10.11 | AVS75.391/109: Rozšiřující modul pro 2. směšovaný nebo čerpadlový TO | 2 | ks |  | 0
10.12 | AVS82.490/109: Plochý kabel pro rozšiřující modul AVS75... - 0,4 m | 2 | ks |  | 0
10.13 | SVS75.391: Sada svorek pro rozšiřující modul AVS 75.391/109 | 2 | ks |  | 0
10.14 | QAD36/101/L: Příložné čidlo teploty, NTC 10 kOhm | 2 | ks |  | 0
0
11 | Poruchová signalizace |  |  |  | 0
11.1 | Poruchová signalizace Kotelník 1 (sada) 1x Poruchová signalizace Kotelník 1 1x Zdroj 24V DC SEM62.1 1x Čidlo tlaku 0-10V QBE9200 1x Čidlo zaplavení ZVA82 1x Čidlo teploty prostoru NTC QAC34 1x Čidlo teploty v systému NTC QAD36 | 1 | kpl |  | 0
11.2 | Čidlo úniku plynu E2630-LEL | 2 | ks |  | 0
11.3 | SMS 232 GSM (dle investora) | 1 | ks |  | 0
11.4 | Siréna | 1 | ks |  | 0
0
12 | Montážní práce |  |  |  | 0
12.1 | Prověření stávajícího stavu - napájení rozváděče - stávající elektroinstalace - stávající MaR, atd. | 8 | hod |  | 0
12.2 | Montážní práce ESI | 40 | hod |  | 0
12.3 | Montážní práce MaR | 80 | hod |  | 0
12.4 | Oživení systému, zaškolení obsluhy | 12 | hod |  | 0
12.5 | Ostatní elektromontážní práce | 36 | hod |  | 0
12.6 | Doprava materiálu na stavbu | 1 | kpl |  | 0
12.7 | Likvidace odpadů | 1 | kpl |  | 0
12.8 | Revize | 1 | kpl |  | 0
12.9 | Dokumentace skutečného provedení | 1 | kpl |  | 0
0
0
0
0
0
0
0
0
0
0
0
0
0
0
0
0
0
0
0
0
0
0
0
0

## List1
DUO200: YGNIS CONDENSIPACK DUO 200 | 1 | 369990
041623: Condensinox 100 LMS, stacionární kondenzační kotel | 2
041469: ovládací panel kotle | 2
RVS43.345/109: Kaskáda, směšovaný okruh ÚT, ohřev TV, H1, MF výstup, 2x MF vstup | 1
SVS43.345: Sada svorek pro regulátor RVS43.345 | 1
OCI345.06/101: Komunikační Clip-in BSB/LPB | 2
AVS37.294/509: Ovládací panel | 1
AVS82.491/109: Plochý kabel pro ovládací panel AVS37 - 1,0 m | 1
AVS92.290/109: Plastová krytka pro ochranu plošných spojů | 1
QAC34/101/L: Venkovní čidlo teploty, NTC 1 kOhm | 1
QAD36/101/L: Příložné čidlo teploty, NTC 10 kOhm | 2
QAZ36.526/109: Čidlo teploty do jímky, NTC 10 kOhm, 6m | 1
OZW672.04.101: Web server pro 4 přístroje RVS/LMS | 1
N002-S: NEUTRAKON 500/100, neutralizační box vč. náplně 8 kg | 1
AVS75.391/109: Rozšiřující modul pro 2. směšovaný nebo čerpadlový TO | 2 | 3630
AVS82.490/109: Plochý kabel pro rozšiřující modul AVS75... - 0,4 m | 2
SVS75.391: Sada svorek pro rozšiřující modul AVS 75.391/109 | 2 | 280
QAD36/101/L: Příložné čidlo teploty, NTC 10 kOhm | 2 | 570
Kotelník 1 ED: Kotelník 1 ED- Sada poruchové signalizace, obsahuje: | 1 | 19990
E2630-CO: Detektor plynů pro poruchové signalizace | 1 | 3550
E2630-LEL: Detektor plynů pro poruchové signalizace | 1 | 3550