## OPZ-Spec
A.OPZ-odběrné plynové zařízení-úpravy
A.1 Vnitřní NTL domovní plynovod
1 | Kulový kohout uzavírací –plynový s křídlovou ovl. rukojetí ,přímý
| DN 25 | ks | 2
| DN 15 | ks | 4
2 | Kulový kohout vzorkovací a uzavírací, plynový DN15 | ks | 2
3 | Tlakoměr plynový D100 , 0-6kPa,+ manometrový kohout třícestný zkušební s připojením M20x1,5mm, manometrová U smyčka , návarek G1/2" | kpt | 2
4 | Teploměr stonkový , úhlový -20- +50°C | ks | 1
5 | Trubka ocelová závitová běžná dle ČSN 425710
| DN 100 ( 108x4)-akumulační potrubí, L=1,2m, ukončení 1x dýnko DN 100, 1xredukce kovaná DN100/65 | kpt | 1
| DN 65 ( 76x3,5) | m | 4
| DN50 | m | 1
| DN40 | m | 0
| DN32 | m | 4
| DN25 | m | 1
| DN20 | m | 2
| DN15 | m | 5
6 | Přechod kovaný
| DN32/25 | ks | 2
7 | Úprava měřící řady = nové výškově upravené osazení plynoměru G25, připojení plynoměru variabilní pomocí kolen - DN50 , rozteč 335mm (r= 280 mm)
| Konzola KLS + plastová krytka 28x30x400 mm, (Koňařík) | kpt | 2
| Kulový kohout uzavírací –plynový s pákovou ovl. Rukojetí DN50 | ks | 2
| Tlakoměr plynový D100 , 0-6kPa,+ manometrový kohout třícestný zkušební s připojením M20x1,5mm, manometrová U smyčka , návarek G1/2" | kpt | 1
| Teploměr stonkový , úhlový -20- +50°C | ks | 1
B.Demontáže
1 | Demontáž akumulačního svislého potrubí DN 200 , L=2,0m | kpt | 1
2 | Demontáž armatur s dvěma závity do G 2" ( uzávěry kotlůDN40+uzav a vzork.KK15 ap.) | ks | 8
3 | Demontáž stávající měřící řady = demontáž bezpřírubové klapky DN 50, připojení plynoměru se slepým propojem DN50, stávající manometr , teploměr | kpt | 1
4 | Demontáž potrubí ocelového závitového do DN 32 | m | 10
5 | Demontáž potrubí ocelového závitového do DN 50 | m | 12
C.Montáže , zprovoznění
1 | Úprava měřící řady = nové výškově upravené osazení plynoměru G25, 2x konzole pro osazení plynoměru , připojení plynoměru variabilní rozteč pomocí kolen - DN50 , rozteč 335mm (r= 280 mm) | kpt | 1
2 | Montáž vnitřního plynovodu OPZ ( nové napojení pl. kotlů, propojení odvzdušňovacího potrubí DN15, DN20) | kpt | 1
3 | Oprava stávajících nátěrů plynovodního potrubí OPZ do DN65 | m2 | 5
4 | Revize odběrného plynového zařízení | soub. | 1
5 | Odvzdušnění a napuštění plynovodního potrubí | soub. | 1
Poznámka:
*) V uvedené specifikace zažízení a materiálu, výkazu výměr i výkresové a textové části projektové dokumentace případná uváděná typová označení zařízení a výrobků konrétních výrobců a dodavatelů jsou pro uchazeče ve výběrovém řízení nezávazná , a slouží pro přesné dovymezení a upřesnění projektantem požadovaných standardů materiálových a funkčních vlastností navrhovaného zařízení a materiálů.