## Kotelna, strojovny
| Popis položky | m.j. | množ.
A.1 Dodávka kotlů , spalinová cesta
1 | Kaskáda 2 kotlů -2x stacionární plynový kondenzační kotel s modulovaným výkonem, topný výkon 19-97kW ( pro tepl. spád 80/60°C), výměník z nerez. oceli, modulovaný předsměšovací hořák, hořáková automatika LMs14, velký objem vody (125l), bez nutnosti min.průtoku kotlem , , 2x vývod zpátečky pro oddělení teplejší zpátečky , provedení pro ZP, (např. 2x YGNIS CONDENSINOX 100 ,www.brilon.cz )* | kpt | 1
Součástí dodávky a vybavení kaskády kotlů:
- Neutralizační zařízení pro vícekotlová zařízení do 500kW vč. Granulátu, výkon 25l/hod, vč. Náplně 8 kg (např . Neutrakon500/100*)
- komunikačními moduly ( 2x Clip-in BSB/LPB -OCI345.06/101 )
-kaskádový regulátor kotlů +směšovaný okruh UT ( RVS 43.345+ sada svorek )
-ovládací panel do rozvaděče ( AVS 37.294/509 +plochý kabel k AVS , 1.0m)
-venkovní čidlo teploty QAC34/101, NTC 1kOhm
-čidlo teploty do jímky QAZ 36.36.526/109
-webserver OZW672.04 .101 pro 4 přístroje
3 | Systémový sdružený kaskádový odvod spalin kotlů , kouřovod DN200 + odvod spalin komínovou šachtou DN200 (plast PP), přívod vzduchu z prostoru kotelny , instalace B23, např. (např.www.brilon.cz*)
www. Brilon.cz
1 | Komínová sada sdružených odvodů spalin pro kaskádu DN200 s odbočkou DN110
| -2xkoleno s kontrol.otvorem DN110x87°2xtrubka DN200s odbočkou DN110, kontrolní kusd s odvodem kondenzátu DN200, | kpt | 1
2 | Koleno 87°, DN200 s kontrolním otvorem | ks | 1
3 | Patní koleno s podpěrou DN 200 ( koleno, konzola, opěrná tyč) | ks | 1
4 | Komínová zděř DN300/200, nerez | ks | 1
5 | Kryt zděře DN300, nerez | ks | 1
6 | Trubka s kontrolním otvorem DN200 , L=0,45m | ks | 1
7 | Trubka DN 200 , L=2,0m | ks | 6
8 | Trubka DN 200 , L=1,0m | ks | 4
9 | Trubka DN 200 , L=0,5m | ks | 1
10 | Komínový poklop/hlava DN 200 ,nerez, s vyústěním PP-UV černá | ks | 1
11 | Distanční objímka , DN200, nerez | kpt | 7
12 | Centrická přechodka DN110/100, s hrdlem DN110 | ks | 2
A.4 Strojovna
1 | Trubkový rozdělovač topné vody DN 100, 4 vývody (3x5/4", 1x2", (dílenský výrobek, dle výkr. dokumentace) | soub. | 1
2 | Trubkový sběrač topné vody DN 65 ( studená zpátečka), 3 vývody (3x5/4"), (dílenský výrobek, dle výkr. dokumentace) | soub. | 1
3 | Trubkový sběrač topné vody DN 50 ( teplá zpátečka), 2 vývody (1x5/4", 1x2"), (dílenský výrobek, dle výkr. dokumentace) | soub. | 1
4 | Kotevní rám pro R+S ( z ocelových profilů, stavitelné nožky), ostatní kotevní materiál,(např. kotevní systém -Koňařík, Rabovský) apod. | soub. | 1
5 | Tlaková expanzní nádoba s membránou pro otopné soustavy, objem 300l ,6bar (např. REFLEX NG300)* | ks | 1
6 | Uzavírací kohout pro EN se zajištěním v otvřené poloze a s integrovaným vypouštěním 1" ( např. reflex MK 1")* | ks | 1
7 | Odlučovač nečistot a kalů s varnými nátrubky DN 50 s magnetickou vložkou, max.12m3/h min. tlak. ztráta, vč. tepelné izolace (např. REFLEX typ Exdirt D60.3 + magnet. vložka Exferro D50/140.3+ izolace Exiso 60) | kpt | 1
A.5 Doplňování, úprava doplňované vody
1 | Oddělovací člen s potrubním oddělovačem a vodoměrem pro napojení doplňování na systém pitné vody (vodoměr standardní)- např. REFLEX typ FILLSET FV)* | ks | 1
2 | Filtr mechanický s filtrační vložkou do přívodu dopouštěné vody 1", (např. Reflex FWS 1)* | ks | 1
4 | Demineralizační kolona s měřičem vodivosti pro kontrolu vyčerpání demifiltru, a obtokem s membránovým ventilem a kulovým uzavíracím akohoutem , rozah 5-995mikroS/cm, připojení 3/4",objem náplně 23 l např. AQUAPRODUCT DKM25)* | kpt | 1
5 | Dávkovací nádoba na chemikálie , pro dávkování ochranných a antikorozních chemikálií do otop.soustavy, plastová DN100 , např. (AQUAPROKUKT DNP100)* | ks | 1
6 | Inhibitor pro doplňování 10 l, dodávka a aplikace ( Brilon Multiprotect) | kpt | 1
A.5. Regulační armatury , čerpadla
1 | Oběhové čerpadlo mokroběžné s regulací výkonu, pro topnou vodu, závitové připojení , 1x230V, frekvenční měnič , integrovaný systém regulace na konstantní nebo proporcionální tlak, provoz na konstantní otáčky , displej ..
| M=1,7m3/h, H=4,0m, 1x230V, P=11-98W (např. Grundfos MAGNA 1 25-60*) | ks | 2
| M=3,7m3/h, H=3,0m, 1x230V, (např. Grundfos MAGNA 1 32-40 ,9-73W*) | ks | 0
2 | Sada-třícestný směšovací regulační ventil , závitový, PN16, 2-110°C , ekviprocentní nebo lineární charakteristika, zdvih 5,5mm se servopohonem 1x230, 3bod řízení , 150s, vč. Připojovacího šroubení (např. sada Siemens VXP 45.xx-xx+ SSC31*+šroubení ALG)
| DN25, kv=10,03/h (VXP45.25-10+ pohon SSC31*)šroubení ALG253 | kpt | 2
3 | Kulový kohout uzavírací přímý PN16 úhel natočení 90°, mosaz, T=0-90°C s ovládáním rotačním servopohonem , 1x230V, 2bodový, 60s , (např SIEMENS I/VBZ11/2 +pohon I/SBC28.3-60)*
| 6/4" | kpt | 2
4 | Ocelové deskové otopné těleso třířadé ( RADIK KLASIK)*
| T33-900/700 | ks | 1
A.6 Armatury
1 | Regulační a uzavírací vyvažovací ventil, s vypouštěním, material Ametal, PN20 (např. TA typ STAD)*
| DN 40(kv=19,2m3/h) | ks | 0
| DN 32(kv=14,2m3/h) | ks | 2
2 | Regulační a uzavírací vyvažovací ventil, material Ametal, PN20 (např. TA typ TBV)*
| DN 15(kv=1,8m3/h) | ks | 1
3 | Kulový kohout uzavírací, závitový PN 16
| DN 50 | ks | 2
| DN 40 | ks | 4
| DN 32 | ks | 6
| DN 20 | ks | 3
4 | Zpětný ventil závitový zatížený pružinou , 10 bar, 110°C
| DN 50 | ks | 0
| DN 32 | ks | 2
| DN 20 | ks | 1
5 | Filtr do potrubí závitový s magnetem , mosaz , 10 bar, 110°C ( např. Giacomini R47B)
| DN 50, kv= 32m3/h | ks | 0
| DN 32, kv= 18,20m3/h | ks | 2
6 | Radiátorový ventil s omezením průtoku (M=130l/h), s vestavěným RDT (např. Heimeier typ ECLIPSE)*
| DN15 | ks | 1
7 | Radiátorové šroubení uzavíratelné , regulační ( např. heimeier REGULUX) DN15 | ks | 1
8 | Teploměr dvojkový do jímky TR 0-120°C,průměr D 63mm,+jímka , +návarek 1/2" | ks | 10
9 | Manometr D100, rozsah 0-600kPa,manometr. kohout uzavírací zkušební třícestný, tlakoměr přípojka M20x 1,5mm | ks | 3
10 | Kulový kohout vypouštěcí s nástavcem pro hadici | kpt | 1
| DN 15 | ks | 13
11 | Automatický odvzdušňovací ventil , mosaz , ze zpětným ventilem DN 15 | ks | 1
12 | Odvzdušňovací nádobka (ON 80) +odvzd. Potrubí 3/8" + vypouštěncí kul. Kohout 3/8"-sestava | kpt | 1
13 | Koleno varné 90°, DN80 | ks | 5
| Koleno varné 90°, DN65 | ks | 1
| Koleno varné 90°, DN50 | ks | 4
14 | Přechod kovaný
| DN100/80 | ks | 1
| DN 80/50 | ks | 1
| DN 65/50 | ks | 2
| DN 50/32 | ks | 2
15 | Dno klenuté
| DN50 | ks | 3
A.7 Potrubí ve strojovnách
1 | Potrubí z trubek ocelových závitových běžných (ČSN 42 5710)
| DN 80 ( 89x3,5) | m | 8
| DN 65 (76x3,5) | m | 4
| DN 50 | m | 15
| DN 40 | m | 8
| DN 32 | m | 20
| DN 25 | m | 2
| DN20 | m | 5
| DN15 | m | 2
2 | Potrubí z CU trubek
| Cu18x1mm | m | 5
| Cu15x1mm | m | 10
A.8 Tepelné izolace, nátěry- strojovny
1 | Tepelná izolace rozdělovače (DN 100), L= cca 1,3m tl. izolace 80mm, tepelně izolační pouzdra ze skelných vláken ,ekv. součinitel tepelné vodivosti 0,04W/m2K+ povrchová úprava AL folie | kpt. | 1
1a | Tepelná izolace sběrače top. okruhů (DN 65+DN50), L= cca 1,5m tl. izolace 50/40mm, tepelně izolační pouzdra ze skelných vláken ,ekv. součinitel tepelné vodivosti 0,04W/m2K+ povrchová úprava AL folie | kpt. | 2
2 | Tepelně izolační pouzdra ze skelných vláken ,ekv. součinitel tepelné vodivosti 0,042W/m2K s povrchovou úpravou z hliníkové fólie vyztužené mřížkou ze skelných vláken, s tepelnými zámky
| pr. 89/60mm | m | 8
| pr. 76/50mm | m | 4
| pr. 60/50mm | m | 15
| pr. 48/40mm | m | 10
| pr. 42/30mm | m | 22
3 | Násuvná termoizolační PE trubice, se samolepicí páskou, ekv. součinitel tepelné vodivosti 0,04W/m2K
| vnitř. pr. 28/20mm | m | 5
| vnitř pr. 18/13mm | m | 7
3 | Natěry syntetické potrubí ( 2x základní) do DN 50 | m2 | 4
| Natěry syntetické potrubí ( 2x základní) nad DN 50 | m2 | 3
A.9 Rozvody ZI, vnitřní kanalizace, vnitřní vodovod -odvod kondenzátu ,doplňování
1 | Čerpadlo pro črpání kondenzátu kotlů , (Mkmax = 0,5l /min.),Mmax=0,16l/s, Hmax=5,5m , v=2,6l, 230V, 75W , např GRUNDFOS CONLIFT 1 | kpt | 1
2 | Čerpadlo ponorné jednostupňové s plovákovým spínačem , Mmax= 0,16l/S, Hmax=5,0m , 230V (např. GRUNDFOS UNILIFT CC5) | kpt | 1
3 | Sběrné propojovací kondenzátní potrubí kotlů -potrubí PVC HT D40, (napojení na neutralizační box, vývod z boxu na sání kond. Čerpadla , potrubí odpadu výtlaku kondenz.čerpadla a čerpadla jímky
| PVC HT D40 | m | 10
4 | Plastové polypropylenové potrubí,typové řady PP-R3 (provedení STANDARD), PN16
| PPr 25 | m | 15
| PPr 32 | m | 6
5 | Kulový kohout uzavírací (oboustranný vnitřní závit), chromovaný, pro vodovodní rozvody (R250)
| DN20 | ks | 4
6 | Kulový kohout uzavírací s nástavcem pro hadici (oboustranný vnitřní závit), chromovaný, pro vodovodní rozvody (R620)
| DN20 | ks | 1
7 | Zpětná klapka DN20 | ks | 1
A.10 Ostatní
1 | Tlakové ,provozní a funkční zkoušky , revize tlakových nádob, zpracování provozního řádu kotelny | soub. | 1
2 | Zprovoznění kotelny servisním technikem apod. | soub. | 1
3 | Vypuštění kompletní celé otopné soustavy ( cca V= 5,5m3), kompletní proplach otopné soustavy surovou vodou z vodovodního řadu , plnění otopné soustavy upravenou vodou | soub. | 1
4 | Hydraulické zaregulování otopného systému ( nastavení vyvažovacích armatur na topných větvích) | soub. | 1
Poznámka:
*) V uvedené specifikace zažízení a materiálu, výkazu výměr i výkresové a textové části projektové dokumentace případná uváděná typová označení zařízení a výrobků konrétních výrobců a dodavatelů jsou pro uchazeče ve výběrovém řízení nezávazná , a slouží pro přesné dovymezení a upřesnění projektantem požadovaných standardů materiálových a funkčních vlastností navrhovaného zařízení a materiálů.
Ostatní konkretní uváděné výrobky a typové označení výrobků bez *) respektují investorem požadované výrobky v rámci jednotné výrobkové základny v rámci objektu !!

## Demontáže
| Popis položky | m.j. | množ.
B. Demontáže
B1. Demontáže v kotelně a strojovně 1.PP
1 | Vypuštění ,demontáž a likvidace stávajících teplovodních kotlů typ Hydrotherm 2xHEM 150, Q= 2x150kW (odstrojení kotle, rozebrání , transport z kotelny, odvoz , likvidace -ocel, miner. vata) | kpt | 2
1a | Demontáž stávajících odvodů spalin kotlů komplet sběrač kotlů , kouřovod DN 350 , vč. komínové vložky DN350 v komínovém průduchu , hlavy komína ap. ( Al.plech) | hod | 8
2 | Demontáž a likvidace hydraulického vyrovnávače dyn.tlaků DN 250 | kpt | 1
3 | Demontáž kombinovaného rozdělovače a sběrače top. okruhů 250x250mm, L=3,5m , 5vývodů | kpt | 1
4 | Demontáž stávajícího expanzní tlapkové nádoby 200l | ks | 3
5 | Demontáž zařízení stávající úpravny vody -změkčovací filtr, (DN250, rozebrání , likvidace, ocel,plast) | kpt | 1
6 | Demontáž stávajících oběhových čerpadel-závitových do DN 65 | ks | 1
7 | Demontáž stávajících oběhových čerpadel-přírubových do DN 65 | ks | 5
8 | Demontáž armatur s jedním závitem do G 3/4" | ks | 14
9 | Demontáž armatur s jedním závitem do G 6/4" | ks | 2
10 | Demontáž armatur s dvěma závity do G 2" ( top. okruhy, exp.automat, úpravna apod.) | ks | 11
11 | Demontáž armatur s dvěma závity nad G 2"(kotl.okruh) | ks | 18
12 | Demontáž armatur přírubových s 2 přírubami (uzavírací klapky , ventily , zpětné klapky , filtry apod.)
| do DN100 | ks | 0
13 | Demontáž armatur přírubových s 1 přírubou (poj. ventily)
| do DN100 | ks | 2
14 | Demontáž armatur závitových s 3 závity( směšovače, exp.automat ) do DN80
| do 2" | ks | 3
15 | Demontáž měřičů tepla , vč. teplotních čidel do G1" ( opětovné použití !!!!) | ks | 0
16 | Demontáž potrubí ocelového závitového do DN 15-32 | m | 25
17 | Demontáž potrubí ocelového závitového do DN 40-50 | m | 40
18 | Demontáž potrubí z hladkých trubek do D 133 | m | 15
19 | Demontáž rozvodů vody z plastů PPr , do D 32 | m | 15
20 | Demontáž ocelových člínkových otopných těles ( kotelna 2x 23/1000/200) | ks | 2
21 | Demontáž teploměrů přímých a rohových | ks | 7
22 | Demontáž tlakoměrů se spodním přípojením | ks | 8
23 | Demontáž atypických ocelových konstr. do 50 kg (1PP- demontáž uložení odvodu spalin, konzol, nosných ocelových prvků , ocelové podesty pod úpravnou vody apod.) | kg | 90
24 | Blíže nespecifikované demontáže technologie, odpojení od potrubí, vyklizení prostor kotelny pro montáž a další | hod | 8
25 | Odstranění tepelné izolace potrubí, likvidace-uložení na skládku-(miner. vata)
| Potrubí demontované do DN32 | m | 25
| Potrubí demontované do DN50 | m | 40
| Potrubí demontované do DN100 | m | 15
| Potrubí demontované nad DN100 ( roz, sberač, HVDT) | m | 5