## List1
Technická specifikace
Číslo položky | Položka | Minimální technické parametry | Množstevní jednotka | Typ / označení | Výrobce | Počet | Cena za jednotku bez DPH | cena celkem bez DPH
1 | Interaktivní tabule | Minimální technická specifikace: - poměr stran min. 16:10 - rozpoznání dotyku pro ovládání, podpora min. 2 dotyků - ovládání perem a dotykem - úhlopříčka min. 220 cm - vč. min. 2 popisovačů - min. 1 USB port - možnost propojení s projektorem - vč. kabeláže, dopravy, instalace a nastavení | kus |  |  | 1 |  | 0
2 | Prezentační SW | Minimální technické parametry: - prezentační software pro interaktivní tabule - možnost vytvořit interaktivní cvičení dle probíraného tématu - možnost práce s interaktivními objekty - možnost vybrat pro žáky z již hotových cvičení na připraveném portálu - vč. dopravy, instalace a zaškolení | kus |  |  | 1 |  | 0
3 | Projektor | Minimální technická specifikace: - ultrakrátká projekce - min. LCD technologie - rozlišení min. WXGA - poměr stran min. 16:10 - min. rozhraní: RS-232 (control port), MHL, vstup pro mikrofon, VGA, audiovýstup, USB 2.0 typu A, audiovstup, HDMI vstup (2x), USB 2.0 typu B - zabudovaný reproduktor - vč. dopravy, instalace a nastavení | kus |  |  | 1 |  | 0
4 | Držák projektoru | Minimální technická specifikace: - držák projektoru pro instalaci k pylonovému pojezdu - vč. dopravy a instalace | kus |  |  | 1 |  | 0
5 | Přídavné reproduktory | Minimální technická specifikace: - repro určené pro připojení k interaktivní tabuli - 2x min 15 W - vč. dopravy a instalace | kus |  |  | 1 |  | 0
6 | Pylonový pojezd s křídly | Minimální technická specifikace: - pylonový pojezd pro úchyt interaktivních tabulí - výškově nastavitelný systém - boční křídla - vč. dopravy, instalace a kabeláže | kus |  |  | 1 |  | 0
7 | Učitelský PC | Minimální technické parametry: - case min. MicroTower - operační paměť min. 8GB RAM DDR4 - výkon CPU min. 9000 bodu dle nezávislého testu benchmark.net - min. 256 GB SSD - DVD optická mechanika - porty: DisplayPort, HDMI, min. 6x USB (z toho min. 4x USB 3.0), LAN, konektor pro reproduktory nebo sluchátka - vč. klávesnice a myši - operační systém s podporu AD (domény) - vč. dopravy a instalace | kus |  |  | 1 |  | 0
8 | Monitor | Minimální technické parametry: - úhlopříčka min. 24" - rozlišení min. FullHD - panel IPS, LED technologie - poměr stran min. 16:9 - nastavitelná výška - funkce pivot - matný display - integrované reproduktory - konektory min.: DP, HDMI, USB - vč. dopravy a instalace, nastavení | kus |  |  | 1 |  | 0
9 | Žákovský PC | Minimální technické parametry: - All in One zařízení - displej min 23,8", rozlišení min. 1920 × 1080 (FullHD) - operační paměť min. 8GB DDR4 - výkon CPU min. 9500 bodu dle nezávislého testu benchmark.net - min 256 GB SSD - min.: Bluetooth, optická mechanika, webová kamera, LAN, WLAN, Wi-Fi standard 802.11ac, min. 5x USB 3.0, HDMI, DisplayPort, konektor pro sluchátka - operační systém s podporu AD (domény) - vč. USB drátové klávesnice a myši - vč. dopravy a instalace | kus |  |  | 20 |  | 0
10 | Kancelářský software | Minimální technické parametry: - Nejnovější verze kancelářského software, z výukových důvodů plně kompatibilní se školními digitálními učebními materiály (školní DUM vytvořeny pomocí software MS Office) - součástí software je min. textový a tabulkový procesor a nástroj na tvorbu prezentací - trvalá licence - vč. dopravy a instalace | kus |  |  | 21 |  | 0
11 | Program pro správu počítačové učebny pro 1 učitelský a 20 žákovských počítačů | Minimální technické parametry: - Software pro řízení výuky v počítačové učebně, lokalizace do češtiny - min.: monitorování studentských počítačů, sdílení učitelské obrazovky, možnost vzdáleného ovládání žákovského zařízení, možnost zapnout, vypnout, restartovat studentské počítače, blokace obrazovek, blokace nebo omezení přístupu na web, funkce Blacklistů (seznam zakázaných a povolených webů), distribuce souborů, spouštění programů nebo otevírání www stránek na dálku - nevyžaduje server - trvalá licence - vč. dopravy a instalace | kus |  |  | 1 |  | 0
12 | Sluchátka | Minimální technické parametry: - provedení okolo uší, se sklápěcím mikrofonem - připojení 3,5 mm Jack - délka přívodního kabelu min. 2 m - ovládání hlasitosti - vč. dopravy a instalace | kus |  |  | 21 |  | 0
13 | 3D tiskárna | Minimální technické parametry: - sestavená, stolní 3D tiskárna - technologie 3D tisku: FDM/FFF - tiskový prostor: hloubka min. 200 mm, šířka min. 200 mm, výška min. 190 mm - průměr filamentu: min. 1,75 mm - podporované materiály: min. PLA, ABS, HIPS - rychlost tisku: min. 120 mm/s - počet hlav min. 1 - displej: min. informační/segmentový - možnost tisku: min. PC přes USB - vč. dopravy a instalace | kus |  |  | 1 |  | 0