## Rekapitulace stavby
Export Komplet | [27 empty] | 2.0 | ZAMOK |  |  |  |  | False | False | {b5fc437f-49a7-4438-b62c-af78cfda14a8}
[33 empty] | 0,01 | 21
[33 empty] | 0,01 | 15
|  | REKAPITULACE STAVBY | [17 empty] | v --- níže se nacházejí doplnkové a pomocné údaje k sestavám --- v | [11 empty] | Návod na vyplnění | 0,001
|  | Kód: |  |  |  |  | 210311 | [24 empty] | Měnit lze pouze buňky se žlutým podbarvením! 1) na prvním listu Rekapitulace stavby vyplňte v sestavě a) Souhrnný list - údaje o Uchazeči (přenesou se do ostatních sestav i v jiných listech) b) Rekapitulace objektů - potřebné Ostatní náklady 2) na vybraných listech vyplňte v sestavě a) Krycí list - údaje o Uchazeči, pokud se liší od údajů o Uchazeči na Souhrnném listu (údaje se přenesou do ostatních sestav v daném listu) b) Rekapitulace rozpočtu - potřebné Ostatní náklady c) Celkové náklady za stavbu - ceny u položek - množství, pokud má žluté podbarvení - a v případě potřeby poznámku (ta je ve skrytém sloupci) | 0,01
|  | Stavba: |  |  |  |  | Základní technická vybavenost Loreta - vyhrazená část - plynovod | [25 empty] | 0,01
|  | KSO: | [13 empty] | CC-CZ: | [16 empty] | 0,01
|  | Místo: |  |  |  |  | Horažďovice | [8 empty] | Datum: |  | 19. 11. 2020 | [14 empty] | 0,01
0,01
|  | Zadavatel: | [13 empty] | IČ: | [16 empty] | 0,01
|  |  | Město Horažďovice, IČO 00255513, Mírové náměstí 1, | [12 empty] | DIČ: | [16 empty] | 0,01
0,01
|  | Uchazeč: | [13 empty] | IČ: |  | Vyplň údaj | [14 empty] | 0,01
|  |  | Vyplň údaj | [12 empty] | DIČ: |  | Vyplň údaj | [14 empty] | 0,01
False
|  | Projektant: | [13 empty] | IČ: | [16 empty] | False
[16 empty] | DIČ: | [16 empty] | True
0,01
|  | Zpracovatel: | [13 empty] | IČ: | [16 empty] | 0,01
[16 empty] | DIČ: | [16 empty] | False
Poznámka:
Soupis prací je sestaven s využitím Cenové soustavy ÚRS. Položky, které pochází z této cenové soustavy, jsou ve sloupci 'Cenová soustava' označeny popisem 'CS ÚRS' a úrovní příslušného kalendářního pololetí. Veškeré další informace vymezující popis a podmínky použití těchto položek z Cenové soustavy, které nejsou uvedeny přímo v soupisu prací, jsou neomezeně dálkově k dispozici na webu www.podminky.urs.cz.
|  | Cena bez DPH | [13 empty] | 0
[8 empty] | Sazba daně |  |  | Základ daně |  |  |  |  | Výše daně
|  | DPH |  | základní |  |  |  | 21% |  |  | 0 |  |  |  |  | 0
|  |  |  | snížená |  |  |  | 15% |  |  | 0 |  |  |  |  | 0
|  |  |  | zákl. přenesená |  |  |  | 21% |  |  | 0 |  |  |  |  | 0
|  |  |  | sníž. přenesená |  |  |  | 15% |  |  | 0 |  |  |  |  | 0
|  |  |  | nulová |  |  |  | 0% |  |  | 0 |  |  |  |  | 0
|  | Cena s DPH | [6 empty] | v |  |  | CZK |  |  |  | 0
|  | Projektant | [11 empty] | Zpracovatel
|  | Datum a podpis: | [7 empty] | Razítko |  |  |  | Datum a podpis: |  |  | Razítko
|  | Objednavatel | [11 empty] | Uchazeč
|  | Datum a podpis: | [7 empty] | Razítko |  |  |  | Datum a podpis: |  |  | Razítko
REKAPITULACE OBJEKTŮ STAVBY A SOUPISŮ PRACÍ
| Kód: | [6 empty] | 210311
| Stavba: | [6 empty] | Základní technická vybavenost Loreta - vyhrazená část - plynovod
| Místo: | [6 empty] | Horažďovice | [6 empty] | Datum: |  | 19. 11. 2020
| Zadavatel: | [6 empty] | Město Horažďovice, IČO 00255513, Mírové náměstí 1, | [6 empty] | Projektant: |  |  |  |  | Informatívní údaje z listů zakázek
| Uchazeč: | [13 empty] | Zpracovatel:
| Kód |  |  |  | Popis | [7 empty] | Cena bez DPH [CZK] |  |  |  |  | Cena s DPH [CZK] | Typ | z toho Ostat. náklady [CZK] | DPH [CZK] | Normohodiny [h] | DPH základní [CZK] | DPH snížená [CZK] | DPH základní přenesená [CZK] | DPH snížená přenesená [CZK] | Základna DPH základní | Základna DPH snížená | Základna DPH zákl. přenesená | Základna DPH sníž. přenesená | Základna DPH nulová
| Náklady z rozpočtů | [11 empty] | 0 |  |  |  |  | 0 |  | 0 | 0 | 0 | 0 | 0 | 0 | 0 | 0 | 0 | 0 | 0 | 0 |  | D | 0 | ###NOIMPORT### | IMPORT | {b5fc437f-49a7-4438-b62c-af78cfda14a8} | {00000000-0000-0000-0000-000000000000}
/ |  | 800-1 |  |  |  | Prodloužení plynovodu | [6 empty] | 0 |  |  |  |  | 0 | STA | 0 | 0 | 0 | 0 | 0 | 0 | 0 | 0 | 0 | 0 | 0 | 0 |  |  | 1 |  | IMPORT | {39b69dfe-da4f-4084-9b91-bcdaa0894e59} | {b5fc437f-49a7-4438-b62c-af78cfda14a8} | 2
/ |  | 800-2 |  |  |  | Plynovodní přípojky | [6 empty] | 0 |  |  |  |  | 0 | STA | 0 | 0 | 0 | 0 | 0 | 0 | 0 | 0 | 0 | 0 | 0 | 0 |  |  | 1 |  | IMPORT | {13692412-0176-4595-a625-f4cb3f22a28f} | {b5fc437f-49a7-4438-b62c-af78cfda14a8} | 2
/ |  | 901 |  |  |  | VRN - plynovod | [6 empty] | 0 |  |  |  |  | 0 | STA | 0 | 0 | 0 | 0 | 0 | 0 | 0 | 0 | 0 | 0 | 0 | 0 |  |  | 1 |  | IMPORT | {5b3adfd5-f939-42c7-879f-e1572e0c8dcb} | {b5fc437f-49a7-4438-b62c-af78cfda14a8} | 2

## 800-1 - Prodloužení plyno...
{39b69dfe-da4f-4084-9b91-bcdaa0894e59}
2
| KRYCÍ LIST SOUPISU PRACÍ | [7 empty] | v --- níže se nacházejí doplnkové a pomocné údaje k sestavám --- v | [8 empty] | False
Stavba:
Základní technická vybavenost Loreta - vyhrazená část - plynovod
Objekt:
800-1 - Prodloužení plynovodu
| KSO: |  |  |  |  | CC-CZ:
| Místo: |  | Horažďovice |  |  | Datum: | 19. 11. 2020
| Zadavatel: |  |  |  |  | IČ:
|  | Město Horažďovice, IČO 00255513, Mírové náměstí 1, |  |  |  | DIČ:
| Uchazeč: |  |  |  |  | IČ: | Vyplň údaj
|  | Vyplň údaj |  |  |  | DIČ: | Vyplň údaj
| Projektant: |  |  |  |  | IČ:
|  | Ing. Jan Štětka |  |  |  | DIČ:
| Zpracovatel: |  |  |  |  | IČ:
|  | Jan Štětka |  |  |  | DIČ:
Poznámka:
| Cena bez DPH | [5 empty] | 0
|  |  | Základ daně |  |  | Sazba daně | Výše daně
| DPH | základní | 0 |  |  | 21% | 0
|  | snížená | 0 |  |  | 15% | 0
|  | zákl. přenesená | 0 |  |  | 21% | 0
|  | sníž. přenesená | 0 |  |  | 15% | 0
|  | nulová | 0 |  |  | 0% | 0
| Cena s DPH |  |  | v | CZK |  | 0
| Projektant |  |  | Zpracovatel
| Datum a podpis: |  | Razítko | Datum a podpis: |  |  | Razítko
| Objednavatel |  |  | Uchazeč
| Datum a podpis: |  | Razítko | Datum a podpis: |  |  | Razítko
REKAPITULACE ČLENĚNÍ SOUPISU PRACÍ
Stavba:
Základní technická vybavenost Loreta - vyhrazená část - plynovod
Objekt:
800-1 - Prodloužení plynovodu
Místo: |  |  | Horažďovice |  |  | Datum: | 19. 11. 2020
Zadavatel: |  |  | Město Horažďovice, IČO 00255513, Mírové náměstí 1, |  |  | Projektant: | Ing. Jan Štětka
Uchazeč: |  |  | Vyplň údaj |  |  | Zpracovatel: | Jan Štětka
Kód dílu - Popis | [6 empty] | Cena celkem [CZK]
Náklady ze soupisu prací | [6 empty] | 0 | [11 empty] | -1
| PSV - Práce a dodávky PSV | [5 empty] | 0
| 723 - Zdravotechnika - prodloužení plynovodu | [5 empty] | 0
| 999 - Ostatní | [5 empty] | 0
SOUPIS PRACÍ
Stavba:
Základní technická vybavenost Loreta - vyhrazená část - plynovod
Objekt:
800-1 - Prodloužení plynovodu
Místo: |  |  | Horažďovice |  |  | Datum: | 19. 11. 2020
Zadavatel: |  |  | Město Horažďovice, IČO 00255513, Mírové náměstí 1, |  |  | Projektant: | Ing. Jan Štětka
Uchazeč: |  |  | Vyplň údaj |  |  | Zpracovatel: | Jan Štětka
PČ | Typ | Kód | Popis | MJ | Množství | J.cena [CZK] | Cena celkem [CZK] | Cenová soustava |  | DPH | J. Nh [h] | Nh celkem [h] | J. hmotnost [t] | Hmotnost celkem [t] | J. suť [t] | Suť Celkem [t]
Náklady soupisu celkem | [6 empty] | 0 |  |  |  |  | 0 |  | 0.60348 |  | 0 |  | D | -1 | [10 empty] | 0
| D | PSV | Práce a dodávky PSV |  |  |  | 0 |  |  |  |  | 0 |  | 0.60348 |  | 0 | 2 | D | 0 |  |  |  | ROZPOCET | [6 empty] | 0
| D | 723 | Zdravotechnika - prodloužení plynovodu |  |  |  | 0 |  |  |  |  | 0 |  | 0.60348 |  | 0 | 2 | D | 1 |  |  |  | ROZPOCET | [6 empty] | 0
13 | K | 723170129 | Potrubí plynové plastové Pe 100, PN 0,1 MPa, D 110 x 6,3 mm, s ochranným pláštěm, spojované elektrotvarovkami | m | 319.3 |  | 0 |  |  | základní |  | 0 | 0.00189 | 0.60348 | 0 | 0 | 16 | K | 2 |  |  |  | ROZPOCET | 0 | 0 | 0 | 0 | 0 | 1 | 0 | 16 | 165035461
| VV |  | 310*1,03"vyrovnání výškových úrovní + prořezy" |  | 319.3 | [12 empty] | VV | 2 | 2 | True | 1 | ROZPOCET
1 | K | 723.003 | Signální fólie | m | 319.3 |  | 0 |  |  | základní |  | 0 | 0 | 0 | 0 | 0 | 16 | K | 2 |  |  |  | ROZPOCET | 0 | 0 | 0 | 0 | 0 | 1 | 0 | 16 | 820667302
| VV |  | 310*1,03"vyrovnání výškových úrovní + prořezy" |  | 319.3 | [12 empty] | VV | 2 | 2 | True | 1 | ROZPOCET
2 | K | 723.004 | Signalizační vodič | m | 319.3 |  | 0 |  |  | základní |  | 0 | 0 | 0 | 0 | 0 | 16 | K | 2 |  |  |  | ROZPOCET | 0 | 0 | 0 | 0 | 0 | 1 | 0 | 16 | 65591798
| VV |  | 310*1,03"vyrovnání výškových úrovní + prořezy" |  | 319.3 | [12 empty] | VV | 2 | 2 | True | 1 | ROZPOCET
3 | K | 723.005 | Bezpečnostní T-kus s ventilem, hl. řad DN200, odbočka plast d110x6,3 mm | kus | 1 |  | 0 |  |  | základní |  | 0 | 0 | 0 | 0 | 0 | 16 | K | 2 |  |  |  | ROZPOCET | 0 | 0 | 0 | 0 | 0 | 1 | 0 | 16 | 532658872
14 | K | 723.006 | Zátka d110 (elektrotvarovka) | kus | 1 |  | 0 |  |  | základní |  | 0 | 0 | 0 | 0 | 0 | 16 | K | 2 |  |  |  | ROZPOCET | 0 | 0 | 0 | 0 | 0 | 1 | 0 | 16 | 597948001
5 | K | 723.010 | Zemní práce pro vedení plynovodu v zemi, příčný rozměr rýhy 1x0,5 m | m | 320 |  | 0 |  |  | základní |  | 0 | 0 | 0 | 0 | 0 | 16 | K | 2 |  |  |  | ROZPOCET | 0 | 0 | 0 | 0 | 0 | 1 | 0 | 16 | -1368001910
| VV |  | 310+10"prostorová rezerva pro připojení, zakončení" |  | 320 | [12 empty] | VV | 2 | 2 | True | 1 | ROZPOCET
6 | K | 723.011 | Tlaková zkouška potrubí | m | 319.3 |  | 0 |  |  | základní |  | 0 | 0 | 0 | 0 | 0 | 16 | K | 2 |  |  |  | ROZPOCET | 0 | 0 | 0 | 0 | 0 | 1 | 0 | 16 | -412187582
| VV |  | 310*1,03"vyrovnání výškových úrovní + prořezy" |  | 319.3 | [12 empty] | VV | 2 | 2 | True | 1 | ROZPOCET
7 | K | 723.012 | Výchozí revize plynovodní přípojky | kus | 1 |  | 0 |  |  | základní |  | 0 | 0 | 0 | 0 | 0 | 16 | K | 2 |  |  |  | ROZPOCET | 0 | 0 | 0 | 0 | 0 | 1 | 0 | 16 | 931588577
| D | 999 | Ostatní |  |  |  | 0 |  |  |  |  | 0 |  | 0 |  | 0 | 2 | D | 1 |  |  |  | ROZPOCET | [6 empty] | 0
8 | K | 999.001 | Montážní a těsnící materiál | kg | 10 |  | 0 |  |  | základní |  | 0 | 0 | 0 | 0 | 0 | 16 | K | 2 |  |  |  | ROZPOCET | 0 | 0 | 0 | 0 | 0 | 1 | 0 | 16 | -902824763
9 | K | 999.003 | Koordinační činnost | kus | 1 |  | 0 |  |  | základní |  | 0 | 0 | 0 | 0 | 0 | 16 | K | 2 |  |  |  | ROZPOCET | 0 | 0 | 0 | 0 | 0 | 1 | 0 | 16 | -1059565437
10 | K | 999.004 | Vytyčení plynovodu | kus | 1 |  | 0 |  |  | základní |  | 0 | 0 | 0 | 0 | 0 | 16 | K | 2 |  |  |  | ROZPOCET | 0 | 0 | 0 | 0 | 0 | 1 | 0 | 16 | 1439740496
11 | K | 999.005 | Doprava | kus | 1 |  | 0 |  |  | základní |  | 0 | 0 | 0 | 0 | 0 | 16 | K | 2 |  |  |  | ROZPOCET | 0 | 0 | 0 | 0 | 0 | 1 | 0 | 16 | 111689086
12 | K | 999.006 | Kompletní zajištění a provedení připojení plynovodu dle podmínek provozovatele i vč. nákladů provozovatele (např. plán napojení, bezpečnostní plán, opatření a hlídka apod.) | kus | 1 |  | 0 |  |  | základní |  | 0 | 0 | 0 | 0 | 0 | 16 | K | 2 |  |  |  | ROZPOCET | 0 | 0 | 0 | 0 | 0 | 1 | 0 | 16 | 207195195

## 800-2 - Plynovodní přípojky
{13692412-0176-4595-a625-f4cb3f22a28f}
2
| KRYCÍ LIST SOUPISU PRACÍ | [7 empty] | v --- níže se nacházejí doplnkové a pomocné údaje k sestavám --- v | [8 empty] | False
Stavba:
Základní technická vybavenost Loreta - vyhrazená část - plynovod
Objekt:
800-2 - Plynovodní přípojky
| KSO: |  |  |  |  | CC-CZ:
| Místo: |  | Horažďovice |  |  | Datum: | 19. 11. 2020
| Zadavatel: |  |  |  |  | IČ:
|  | Město Horažďovice, IČO 00255513, Mírové náměstí 1, |  |  |  | DIČ:
| Uchazeč: |  |  |  |  | IČ: | Vyplň údaj
|  | Vyplň údaj |  |  |  | DIČ: | Vyplň údaj
| Projektant: |  |  |  |  | IČ:
|  | Ing. Jan Štětka |  |  |  | DIČ:
| Zpracovatel: |  |  |  |  | IČ:
|  | Jan Štětka |  |  |  | DIČ:
Poznámka:
| Cena bez DPH | [5 empty] | 0
|  |  | Základ daně |  |  | Sazba daně | Výše daně
| DPH | základní | 0 |  |  | 21% | 0
|  | snížená | 0 |  |  | 15% | 0
|  | zákl. přenesená | 0 |  |  | 21% | 0
|  | sníž. přenesená | 0 |  |  | 15% | 0
|  | nulová | 0 |  |  | 0% | 0
| Cena s DPH |  |  | v | CZK |  | 0
| Projektant |  |  | Zpracovatel
| Datum a podpis: |  | Razítko | Datum a podpis: |  |  | Razítko
| Objednavatel |  |  | Uchazeč
| Datum a podpis: |  | Razítko | Datum a podpis: |  |  | Razítko
REKAPITULACE ČLENĚNÍ SOUPISU PRACÍ
Stavba:
Základní technická vybavenost Loreta - vyhrazená část - plynovod
Objekt:
800-2 - Plynovodní přípojky
Místo: |  |  | Horažďovice |  |  | Datum: | 19. 11. 2020
Zadavatel: |  |  | Město Horažďovice, IČO 00255513, Mírové náměstí 1, |  |  | Projektant: | Ing. Jan Štětka
Uchazeč: |  |  | Vyplň údaj |  |  | Zpracovatel: | Jan Štětka
Kód dílu - Popis | [6 empty] | Cena celkem [CZK]
Náklady ze soupisu prací | [6 empty] | 0 | [11 empty] | -1
| PSV - Práce a dodávky PSV | [5 empty] | 0
| 723 - Zdravotechnika - plynovodní přípojky | [5 empty] | 0
| 999 - Ostatní | [5 empty] | 0
SOUPIS PRACÍ
Stavba:
Základní technická vybavenost Loreta - vyhrazená část - plynovod
Objekt:
800-2 - Plynovodní přípojky
Místo: |  |  | Horažďovice |  |  | Datum: | 19. 11. 2020
Zadavatel: |  |  | Město Horažďovice, IČO 00255513, Mírové náměstí 1, |  |  | Projektant: | Ing. Jan Štětka
Uchazeč: |  |  | Vyplň údaj |  |  | Zpracovatel: | Jan Štětka
PČ | Typ | Kód | Popis | MJ | Množství | J.cena [CZK] | Cena celkem [CZK] | Cenová soustava |  | DPH | J. Nh [h] | Nh celkem [h] | J. hmotnost [t] | Hmotnost celkem [t] | J. suť [t] | Suť Celkem [t]
Náklady soupisu celkem | [6 empty] | 0 |  |  |  |  | 0 |  | 0.2949 |  | 0 |  | D | -1 | [10 empty] | 0
| D | PSV | Práce a dodávky PSV |  |  |  | 0 |  |  |  |  | 0 |  | 0.2949 |  | 0 | 2 | D | 0 |  |  |  | ROZPOCET | [6 empty] | 0
| D | 723 | Zdravotechnika - plynovodní přípojky |  |  |  | 0 |  |  |  |  | 0 |  | 0.2949 |  | 0 | 2 | D | 1 |  |  |  | ROZPOCET | [6 empty] | 0
15 | K | 723.001 | Závitová přechodka d40/DN32 s KU (HUP) | kus | 23 |  | 0 |  |  | základní |  | 0 | 0 | 0 | 0 | 0 | 16 | K | 2 |  |  |  | ROZPOCET | 0 | 0 | 0 | 0 | 0 | 1 | 0 | 16 | 798268754
| VV |  | 23 "počet plynovodních přípojek" |  | 23 | [12 empty] | VV | 2 | 2 | True | 1 | ROZPOCET
21 | K | 723.0013 | Obnova silniční skladby - ŠD, ACP, ACL a ACo vč. řezání asf. krytu a zálivky spáry | m2 | 9.84 |  | 0 |  |  | základní |  | 0 | 0 | 0 | 0 | 0 | 16 | K | 2 |  |  |  | ROZPOCET | 0 | 0 | 0 | 0 | 0 | 1 | 0 | 16 | -1492773931
| VV |  | 8,2*1,2 |  | 9.84 | [12 empty] | VV | 2 | 2 | True | 1 | ROZPOCET
16 | K | 723.002 | Plynoměrová skříň pro HUP, regulátor přetlaku plynu a obchodní plynoměr (vnitřní rozměry 500x500x200) | kus | 23 |  | 0 |  |  | základní |  | 0 | 0 | 0 | 0 | 0 | 16 | K | 2 |  |  |  | ROZPOCET | 0 | 0 | 0 | 0 | 0 | 1 | 0 | 16 | -800483707
2 | K | 723.003 | Signální fólie | m | 364 |  | 0 |  |  | základní |  | 0 | 0 | 0 | 0 | 0 | 16 | K | 2 |  |  |  | ROZPOCET | 0 | 0 | 0 | 0 | 0 | 1 | 0 | 16 | 2132393850
| VV |  | (4*9)+11+11+40+40+11+11+40+40+11+11+40+40+11+11 |  | 364 | [12 empty] | VV | 2 | 2 | True | 1 | ROZPOCET
3 | K | 723.004 | Signalizační vodič | m | 410 |  | 0 |  |  | základní |  | 0 | 0 | 0 | 0 | 0 | 16 | K | 2 |  |  |  | ROZPOCET | 0 | 0 | 0 | 0 | 0 | 1 | 0 | 16 | 1745346508
| VV |  | (4*9)+11+11+40+40+11+11+40+40+11+11+40+40+11+11+(23*2) |  | 410 | [12 empty] | VV | 2 | 2 | True | 1 | ROZPOCET
4 | K | 723.005 | Bezpečnostní T-kus s ventilem, hl. řad DN200, odbočka plast d40x3,7 mm | kus | 1 |  | 0 |  |  | základní |  | 0 | 0 | 0 | 0 | 0 | 16 | K | 2 |  |  |  | ROZPOCET | 0 | 0 | 0 | 0 | 0 | 1 | 0 | 16 | -1623288185
| P |  | Poznámka k položce: = 1 (přípojky napojené na ocelový plynovod) | [14 empty] | P | 2
13 | K | 723.006 | Těsnící objímka s ventilem, hlavní řad d110mm, odbočka plast Ø40x3,7mm | kus | 22 |  | 0 |  |  | základní |  | 0 | 0 | 0 | 0 | 0 | 16 | K | 2 |  |  |  | ROZPOCET | 0 | 0 | 0 | 0 | 0 | 1 | 0 | 16 | 738384245
| P |  | Poznámka k položce: = 1 (přípojky napojené na plastový plynovod) | [14 empty] | P | 2
17 | K | 723.008 | Elektrotvarovka koleno d40 90° | kus | 23 |  | 0 |  |  | základní |  | 0 | 0 | 0 | 0 | 0 | 16 | K | 2 |  |  |  | ROZPOCET | 0 | 0 | 0 | 0 | 0 | 1 | 0 | 16 | -1759030864
| VV |  | 23 "přípojka" |  | 23 | [12 empty] | VV | 2 | 2 | True | 1 | ROZPOCET
5 | K | 723.010 | Zemní práce pro vedení plynovodu v zemi, příčný rozměr rýhy 1x0,5 m | m | 364 |  | 0 |  |  | základní |  | 0 | 0 | 0 | 0 | 0 | 16 | K | 2 |  |  |  | ROZPOCET | 0 | 0 | 0 | 0 | 0 | 1 | 0 | 16 | 406232701
| VV |  | (4*9)+11+11+40+40+11+11+40+40+11+11+40+40+11+11 |  | 364 | [12 empty] | VV | 2 | 2 | True | 1 | ROZPOCET
6 | K | 723.011 | Tlaková zkouška potrubí | m | 410 |  | 0 |  |  | základní |  | 0 | 0 | 0 | 0 | 0 | 16 | K | 2 |  |  |  | ROZPOCET | 0 | 0 | 0 | 0 | 0 | 1 | 0 | 16 | 1663709705
| VV |  | (4*9)+11+11+40+40+11+11+40+40+11+11+40+40+11+11+(23*2) |  | 410 | [12 empty] | VV | 2 | 2 | True | 1 | ROZPOCET
7 | K | 723.012 | Výchozí revize plynovodní přípojky | kus | 23 |  | 0 |  |  | základní |  | 0 | 0 | 0 | 0 | 0 | 16 | K | 2 |  |  |  | ROZPOCET | 0 | 0 | 0 | 0 | 0 | 1 | 0 | 16 | 1218534758
19 | K | 723150368.1 | Utěsněná chránička D 63 mm (l=2500 mm) | ks | 10 |  | 0 |  |  | základní |  | 0 | 0.00653 | 0.0653 | 0 | 0 | 16 | K | 2 |  |  |  | ROZPOCET | 0 | 0 | 0 | 0 | 0 | 1 | 0 | 16 | 421510465
| VV |  | 1+1+1+1+1+1+1+1+1+1 |  | 10 | [12 empty] | VV | 2 | 2 | True | 1 | ROZPOCET
20 | K | 723150368.2 | Čichačka d40 zakončená v malém silničním poklopu | kus | 10 |  | 0 |  |  | základní |  | 0 | 0 | 0 | 0 | 0 | 16 | K | 2 |  |  |  | ROZPOCET | 0 | 0 | 0 | 0 | 0 | 1 | 0 | 16 | -695937198
| VV |  | 1+1+1+1+1+1+1+1+1+1 |  | 10 | [12 empty] | VV | 2 | 2 | True | 1 | ROZPOCET
18 | K | 723170226 | Ochrana plynového potrubí ze síťovaného Pe korugovanými trubkami d63 | m | 46 |  | 0 |  |  | základní |  | 0 | 0 | 0 | 0 | 0 | 16 | K | 2 |  |  |  | ROZPOCET | 0 | 0 | 0 | 0 | 0 | 1 | 0 | 16 | 1198326522
| VV |  | 23*2 |  | 46 | [12 empty] | VV | 2 | 2 | True | 1 | ROZPOCET
14 | K | 723170115 | Potrubí plynové plastové Pe 100, PN 0,4 MPa, D 40 x 3,7 mm, s ochranným pláštěm, spojované elektrotvarovkami | m | 410 |  | 0 |  |  | základní |  | 0 | 0.00056 | 0.2296 | 0 | 0 | 16 | K | 2 |  |  |  | ROZPOCET | 0 | 0 | 0 | 0 | 0 | 1 | 0 | 16 | 505618807
| VV |  | (4*9)+11+11+40+40+11+11+40+40+11+11+40+40+11+11+23*2 "svislá část přípojky" |  | 410 | [12 empty] | VV | 2 | 2 | True | 1 | ROZPOCET
| D | 999 | Ostatní |  |  |  | 0 |  |  |  |  | 0 |  | 0 |  | 0 | 2 | D | 1 |  |  |  | ROZPOCET | [6 empty] | 0
8 | K | 999.001 | Montážní a těsnící materiál | kg | 50 |  | 0 |  |  | základní |  | 0 | 0 | 0 | 0 | 0 | 16 | K | 2 |  |  |  | ROZPOCET | 0 | 0 | 0 | 0 | 0 | 1 | 0 | 16 | -237267519
9 | K | 999.003 | Koordinační činnost | kus | 1 |  | 0 |  |  | základní |  | 0 | 0 | 0 | 0 | 0 | 16 | K | 2 |  |  |  | ROZPOCET | 0 | 0 | 0 | 0 | 0 | 1 | 0 | 16 | 2039733887
10 | K | 999.004 | Vytyčení plynovodu | kus | 1 |  | 0 |  |  | základní |  | 0 | 0 | 0 | 0 | 0 | 16 | K | 2 |  |  |  | ROZPOCET | 0 | 0 | 0 | 0 | 0 | 1 | 0 | 16 | 1999073867
11 | K | 999.005 | Doprava | kus | 1 |  | 0 |  |  | základní |  | 0 | 0 | 0 | 0 | 0 | 16 | K | 2 |  |  |  | ROZPOCET | 0 | 0 | 0 | 0 | 0 | 1 | 0 | 16 | -791267603
12 | K | 999.006 | Kompletní zajištění a provedení připojení plynovodu dle podmínek provozovatele i vč. nákladů provozovatele (např. plán napojení, bezpečnostní plán, opatření a hlídka apod.) | kus | 1 |  | 0 |  |  | základní |  | 0 | 0 | 0 | 0 | 0 | 16 | K | 2 |  |  |  | ROZPOCET | 0 | 0 | 0 | 0 | 0 | 1 | 0 | 16 | -942398

## 901 - VRN - plynovod
{5b3adfd5-f939-42c7-879f-e1572e0c8dcb}
2
| KRYCÍ LIST SOUPISU PRACÍ | [7 empty] | v --- níže se nacházejí doplnkové a pomocné údaje k sestavám --- v | [8 empty] | False
Stavba:
Základní technická vybavenost Loreta - vyhrazená část - plynovod
Objekt:
901 - VRN - plynovod
| KSO: |  |  |  |  | CC-CZ:
| Místo: |  | Horažďovice |  |  | Datum: | 19. 11. 2020
| Zadavatel: |  |  |  |  | IČ:
|  | Město Horažďovice, IČO 00255513, Mírové náměstí 1, |  |  |  | DIČ:
| Uchazeč: |  |  |  |  | IČ: | Vyplň údaj
|  | Vyplň údaj |  |  |  | DIČ: | Vyplň údaj
| Projektant: |  |  |  |  | IČ:
DIČ:
| Zpracovatel: |  |  |  |  | IČ:
DIČ:
Poznámka:
| Cena bez DPH | [5 empty] | 0
|  |  | Základ daně |  |  | Sazba daně | Výše daně
| DPH | základní | 0 |  |  | 21% | 0
|  | snížená | 0 |  |  | 15% | 0
|  | zákl. přenesená | 0 |  |  | 21% | 0
|  | sníž. přenesená | 0 |  |  | 15% | 0
|  | nulová | 0 |  |  | 0% | 0
| Cena s DPH |  |  | v | CZK |  | 0
| Projektant |  |  | Zpracovatel
| Datum a podpis: |  | Razítko | Datum a podpis: |  |  | Razítko
| Objednavatel |  |  | Uchazeč
| Datum a podpis: |  | Razítko | Datum a podpis: |  |  | Razítko
REKAPITULACE ČLENĚNÍ SOUPISU PRACÍ
Stavba:
Základní technická vybavenost Loreta - vyhrazená část - plynovod
Objekt:
901 - VRN - plynovod
Místo: |  |  | Horažďovice |  |  | Datum: | 19. 11. 2020
Zadavatel: |  |  | Město Horažďovice, IČO 00255513, Mírové náměstí 1, |  |  | Projektant:
Uchazeč: |  |  | Vyplň údaj |  |  | Zpracovatel:
Kód dílu - Popis | [6 empty] | Cena celkem [CZK]
Náklady ze soupisu prací | [6 empty] | 0 | [11 empty] | -1
| VRN - Vedlejší rozpočtové náklady | [5 empty] | 0
| VRN9 - Ostatní náklady | [5 empty] | 0
SOUPIS PRACÍ
Stavba:
Základní technická vybavenost Loreta - vyhrazená část - plynovod
Objekt:
901 - VRN - plynovod
Místo: |  |  | Horažďovice |  |  | Datum: | 19. 11. 2020
Zadavatel: |  |  | Město Horažďovice, IČO 00255513, Mírové náměstí 1, |  |  | Projektant:
Uchazeč: |  |  | Vyplň údaj |  |  | Zpracovatel:
PČ | Typ | Kód | Popis | MJ | Množství | J.cena [CZK] | Cena celkem [CZK] | Cenová soustava |  | DPH | J. Nh [h] | Nh celkem [h] | J. hmotnost [t] | Hmotnost celkem [t] | J. suť [t] | Suť Celkem [t]
Náklady soupisu celkem | [6 empty] | 0 |  |  |  |  | 0 |  | 0 |  | 0 |  | D | -1 | [7 empty] | 0
| D | VRN | Vedlejší rozpočtové náklady |  |  |  | 0 |  |  |  |  | 0 |  | 0 |  | 0 | 5 | D | 0 | ROZPOCET | [6 empty] | 0
| D | VRN9 | Ostatní náklady |  |  |  | 0 |  |  |  |  | 0 |  | 0 |  | 0 | 5 | D | 1 | ROZPOCET | [6 empty] | 0
1 | K | 094103100 | Zajištění a provedení všech prací a dodávek nezbytných k provedení díla, tj. prací a dodávek které nejsou přímo určeny rozsahem stavby, avšak jejich provedení je pro zhotovení stavby nezbytné (např. VRN/NUS vč. zařízení staveniště) | kpl | 1 |  | 0 |  |  | základní |  | 0 | 0 | 0 | 0 | 0 | 1024 | K | 2 | ROZPOCET | 0 | 0 | 0 | 0 | 0 | 1 | 0 | 1024 | 299959264
2 | K | 094103102 | VN - Dopravní opatření po dobu stavby - vybavení povolení zvláštního užívání, návrh DIO a zajištění dopravních opatření po dobu stavby včetně průběžné kontroly a udržování | kpl | 1 |  | 0 |  |  | základní |  | 0 | 0 | 0 | 0 | 0 | 1024 | K | 2 | ROZPOCET | 0 | 0 | 0 | 0 | 0 | 1 | 0 | 1024 | -429474906
3 | K | 094103104 | VN - Opatření pro zajištění bezpečnosti, ochrany zdraví a požární bezpečnosti | kpl | 1 |  | 0 |  |  | základní |  | 0 | 0 | 0 | 0 | 0 | 1024 | K | 2 | ROZPOCET | 0 | 0 | 0 | 0 | 0 | 1 | 0 | 1024 | 1866789037
4 | K | 094103107 | VN - Provedení zkoušek materiálů, zařízení a hutnění, komplexní vyzkoušení a zaškolení obsluhy v minimálním rozsahu daným ČSN | kpl | 1 |  | 0 |  |  | základní |  | 0 | 0 | 0 | 0 | 0 | 1024 | K | 2 | ROZPOCET | 0 | 0 | 0 | 0 | 0 | 1 | 0 | 1024 | 163824813
5 | K | 094103150 | ON - Zpracování plánu bezpečnosti a ochrany zdraví při práci na staveništi dle § 15 zák. č. 309/2006 Sb. v platném znění. a určit osobu zodpovědnou ze bezpečnost a ochranu zdraví na staveništi. | kpl | 1 |  | 0 |  |  | základní |  | 0 | 0 | 0 | 0 | 0 | 1024 | K | 2 | ROZPOCET | 0 | 0 | 0 | 0 | 0 | 1 | 0 | 1024 | -403906479
6 | K | 094103155 | ON - Pořízení kompletní dokladové části stavby dle podmínek smlouvy o dílo (zejména kontroly, zkoušky, revize, atesty, prohlášení atd. ) | kpl | 1 |  | 0 |  |  | základní |  | 0 | 0 | 0 | 0 | 0 | 1024 | K | 2 | ROZPOCET | 0 | 0 | 0 | 0 | 0 | 1 | 0 | 1024 | -1110618392
7 | K | 094103156 | ON - Pořízení projektové dokumentace skutečného provedení stavby DSPS v digitální podobě + 3 paré v tištěné podobě | kpl | 1 |  | 0 |  |  | základní |  | 0 | 0 | 0 | 0 | 0 | 1024 | K | 2 | ROZPOCET | 0 | 0 | 0 | 0 | 0 | 1 | 0 | 1024 | 1474391106
8 | K | 094103157 | ON - Geodetické práce – vytýčení stavby, hranic pozemku | kpl | 1 |  | 0 |  |  | základní |  | 0 | 0 | 0 | 0 | 0 | 1024 | K | 2 | ROZPOCET | 0 | 0 | 0 | 0 | 0 | 1 | 0 | 1024 | -931399797
9 | K | 094103158 | ON - Geodetické práce – zaměření skutečného stavu | kpl | 1 |  | 0 |  |  | základní |  | 0 | 0 | 0 | 0 | 0 | 1024 | K | 2 | ROZPOCET | 0 | 0 | 0 | 0 | 0 | 1 | 0 | 1024 | -585165960