## NOVÁ
REKAPITULACE ELEKTROINSTALACE
| 1. Elektroinstalace část Kotelna část pro DDM a knihovnu – I etapa | [5 empty] | 0
| 2. HZS | [5 empty] | 0
| Součet bez DPH | [5 empty] | 0
p.č. | Popis | Jedn. | Množ. | Montáže |  | materiál
| 1. Elektroinstalace část Kotelna část pro DDM a knihovnu – I etapa |  |  | jed.cena | celkem | jed.cena | celkem
1 | Vodič CY4 žl.zel. | m | 50 |  | 0 |  | 0
2 | Vodič CY6 žl.zel. | m | 15 |  | 0 |  | 0
3 | Vodič CY10 žl.zel. | m | 5 |  | 0 |  | 0
4 | Kabel CYKY 3Jx1,5 | m | 120 |  | 0 |  | 0
5 | Kabel CYKY 3Jx2,5 | m | 535 |  | 0 |  | 0
6 | Kabel CYKY 5Jx2,5 | m | 12 |  | 0 |  | 0
7 | Kabel CYKY 5Jx2,5 | m | 35 |  | 0 |  | 0
8 | Kabel JYTY 2x1 | m | 15 |  | 0 |  | 0
9 | Kabel JYTY 4x1 | m | 25 |  | 0 |  | 0
10 | Kabel JYTY 7x1 | m | 20 |  | 0 |  | 0
11 | Kabel JYSTY 1x2x0,8 | m | 90 |  | 0 |  | 0
12 | Trubka tuhá PVC o20 včetně příchytek | m | 100 |  | 0 |  | 0
13 | Trubka tuhá PVC o25 včetně příchytek | m | 400 |  | 0 |  | 0
14 | Trubka tuhá PVC o40 včetně příchytek | m | 10 |  | 0 |  | 0
15 | Trubka ohebná PVC o20, vysoká pevnost | m | 30 |  | 0 |  | 0
16 | Trubka ohebná PVC o25, vysoká pevnost | m | 20 |  | 0 |  | 0
17 | Krabice do vlhka IP65 | ks | 4 |  | 0 |  | 0
18 | Wago svorky do 3,5mm | balení | 1 |  | 0 |  | 0
19 | spínač č.5, bílý, IP44 | ks | 1 |  | 0 |  | 0
20 | spínač č.6, bílý, IP44 | ks | 2 |  | 0 |  | 0
21 | spínač č.7, IP20 | ks | 1 |  | 0 |  | 0
22 | spínač č.7, IP44 | ks | 1 |  | 0 |  | 0
23 | Přímotop 2kW/230V včetně termostatu | ks | 1 |  | 0 |  | 0
24 | Svítidlo LED 10-20W, IP44, nástěnné, EVG, včetně příslušenství | ks | 8 |  | 0 |  | 0
25 | Svítidlo Led 6W, 1hod autonomní provoz, pikrogram, nástěnné, IP44 | ks | 2 |  | 0 |  | 0
26 | zásuvka 230V/16A bílá, IP44 | ks | 2 |  | 0 |  | 0
27 | Bernard svorka vč. Cu pásku | ks | 12 |  | 0 |  | 0
28 | Svorkovnice hl. pospojování | ks | 1 |  | 0 |  | 0
29 | Rozvaděč RK dle schéma | ks | 1 |  | 0 |  | 0
30 | Rozvaděč RT dle schéma | ks | 1 |  | 0 |  | 0
31 | Technologie temperování
32 | Samoreg. topný kabel FS-C10-2X -10W/m při 5°C s teplotní odolností 90°C | m | 530 |  | 0 |  | 0
33 | Napojovací souprava CE20-01 do instalační krabice | ks | 9 |  | 0 |  | 0
34 | Svorkovnicová krabice JB-16 vč. instalační konzole JB-SB-08 | ks | 9 |  | 0 |  | 0
35 | Sklotextilní fixační páska GT66 bal. 20M | ks | 26 |  | 0 |  | 0
36 | Výstražný štítek ETL-CZ "POZOR ELEKTRICKÝ OHŘEV | ks | 100 |  | 0 |  | 0
37 | Dvouzónový řídící termostat ELEXANT 450c - na DIN lištu - 2x teplotní senzor | ks | 1 |  | 0 |  | 0
38 | Signalizace EZS
39 | EZS Ústředna až 50 bezdrátových nebo sběrnicových zón až 50 uživatelských kódů až 6 sekcí až 8 programovatelných výstupů PG 20 vzájemně nezávislých kalendářů SMS reporty ze systému až 8 uživatelům 5 uživatelů má možnost využívat kromě SMS i hlasové reporty 4 nastavitelné PCO 5 volitelných protokolů pro PCO | ks | 1 |  | 0 |  | 0
40 | GSM MOGUL včetně antény | ks | 1 |  | 0 |  | 0
41 | Detektor kouře EPS s návazností na EZS | ks | 1 |  | 0 |  | 0
42 | Venkovní siréna zálohovaná včetně AKU | ks | 1 |  | 0 |  | 0
43 | Kabel SYKFY 3x2x0,5 | m | 4 |  | 0 |  | 0
44 | Kabel SYKFY 4x2x0,5 | m | 5 |  | 0 |  | 0
45 | Trubka tuhá PVC o20 včetně příchytek | m | 8 |  | 0 |  | 0
46 | Trubka ohebná PVC o20, vysoká pevnost | m | 1 |  | 0 |  | 0
| Mezisoučet |  | 1 |  | 0 |  | 0
| Podružný materiál, PPV | 8% |  |  |  |  | 0
| Celkem | [5 empty] | 0
2. HZS
47 | Koordinace kabelových tras a ostatních profesí | hod | 1 |  | 0
48 | Demontáže stáv el.instalace, rozvaděčů, rozvodů | hod | 10 |  | 0
49 | Napojení na stávající rozvod | hod | 2 |  | 0
50 | Koordinace s VZT, ÚT, MR, ZI, Chlazení | hod | 1 |  | 0
51 | Napojení zařízení VZT, ÚT, MAR, ZTI apod (připojení kabelových přívodů na svorky zařízení – dodavatelé zaríření musí dodat instalační manuály | hod | 4 |  | 0
52 | Stavební přípomoce (vrtání, sedkání, drážkování,prostupy) | hod | 20 |  | 0
53 | El.instalace v půdním prostoru | hod | 8 |  | 0
54 | Ekologická likvidace odpadového materiálu | hod | 5 |  | 0
55 | Značení systémů – štítky, popisky | hod | 2 |  | 0
56 | Vypracování VDD – Výrobní a dílenská dokumentace dodavatele stavby, tištěná paré a digitální verze v otevřené (dwg, doc, xls) a uzavřené (pdf) formě | hod | 10 |  | 0
57 | Zakreslení skutečného provedení el.instalace | hod | 8 |  | 0
58 | Oznámení o zahájení prací dle vyhlášky č.73/2010 sb, stavonisko | hod | 15 |  | 0
59 | Revize uzemnění | hod | 10 |  | 0
60 | Revize elektroinstalace dle ČSN 33 1500, ČSN 33 2000-6 | hod | 15 |  | 0
| Mezisoučet |  | 1 |  | 0
Poznámka:
Součástí nabídkové ceny musí být veškeré náklady, aby cena byla konečná a zahrnovala celou dodávku a montáž.
Dodávky a montáže uvedené v nabídce musí být, včetně veškerého souvisejícího doplňkového, podružného a montážního materiálu, tak aby celé zařízení bylo funkční a splňovalo všechny předpisy,
které se na ně vztahují. Nedílnou součástí výkazu je projektová dokumentace, která je v případě rozporu s VV určující pro rozsah PD.
Note on D56: skryté
Note on D75: skryté