## ETAPA I.
Akce: Zámek Horažďovice část III.a + III.b +VIII.
Adresa: Zámek Horažďovice
Profese: 730 - Ústřední vytápění
Účastníkem výběrového řízení se předpokládá odborně způsobilá firma s plnou zodpovědností za stanovení rozsahu prací prostřednictvím prozkoumání a prodiskutování veškeré dokumentace s příslušnými stranami a za provedení kompletního funkčního díla. Povinností účastníka výběrového řízení je seznámit se všemi částmi projektové dokumentace, tj. technickou zprávou, výkresy, výkazy výměr atd. Upozornit na případné nedostatky a chyby, v případě nejasností vznést dotazy k dokumentaci. Nebude-li tak učiněno, předpokládá se, že cena účastníka zahrnuje veškeré součásti k zajištění kompletnosti. Součástí cenové nabídky musí být veškeré náklady, aby cena byla kompletní, konečná a zahrnovala celou dodávku a montáž. Cenová nabídka musí být včetně veškerého souvisejícího doplňkového, podružného a montážního materiálu. Označení výrobků konkrétním výrobcem v realizační dokumentaci stavby vyjadřuje standard požadované kvality. Pokud účastník nabídne jiný produkt je povinen dodržet standard a zároveň, přejímá odpovědnost za správnost náhrady, tj. splnění všech parametrů a koordinaci se všemi navazujícími profesemi. Případná úprava projektu pro provádění stavby bude na náklady účastníka (vybraného dodavatele). Při realizaci je dodavatel povinen koordinovat postup prací se stavbou a ostatními profesemi, postupovat v souladu příslušnými předpisy a návody pro montáž jednotlivých zařízení, dodržovat bezpečnostní a protipožární předpisy.
731 Kotelny a odtah spalin
|  |  |  | Celkem | Celkem
Pol. | Popis | MJ | Množství | za MJ | (v Kč)
Kotelna č.2
1.1 | Uvedení do provozu kondenzačního kotle o výkonu 112kW | kpl | 2 |  | 0
1.2 | Kondenzační plynový kotel o výkonu 112 kW při 80/60°C, plynulá modulace výkonu 22,4 až 112kW, jmenovitá účinnost při 80/60°C - 98%, třída NOx 5 (max. 50mg/kWh), krytí IPX4D, PMS 6bar, energetická třída pro vytápění A, nerezový kondenzační výměník a hořák, dvě teplotní čidla, dva pojistné bezpečnostní termostaty, spalinový tlakový spínač, | kpl | 2 |  | 0
1.3 | Montážní sada pro čtyři kotle 120kW v řadě, obsahuje montážní stojan, plynové připojení, hydraulickou výhybku, rozdělovač a sběrač vč. izolace | kpl | 1 |  | 0
1.4 | Elektrická spalinová zpětná klapka Ø 110mm | ks | 2 |  | 0
1.5 | Základní sada kaskádového odkouření pro 2 kotle v řadě, Ø 250mm, vč. odvaděče kondenzátu | kpl | 1 |  | 0
1.6 | Sada odkouření pro napojení do komína, Ø 250mm | kpl | 1 |  | 0
1.7 | Kaskádový modul regulace | ks | 1 |  | 0
1.8 | Přídavný el.modul pro ovládání spalinové klapky (2 ze 7 funkcí) | ks | 2 |  | 0
1.9 | Prokabelování regulace (dod. MaR) | kpl | 1 |  | 0
1.10 | Revize elektro (dod. EI) | kpl | 1 |  | 0
1.11 | Uvedení do provozu a zaškolení obsluhy kaskádové regulace | ks | 2 |  | 0
1.12 | Flexibilní trubka pro založení do stávajícího komína pr. 250mm délka 21m, vč. patního kolena s kotvením, pevné přechodky z kaskády pr.250mm flex IFG/250 a krycí desky se závěsnou maticí IFG/250 - nutno objednat po zaměření stávajícího komínu | kpl | 1 |  | 0
1.13 | Demontáž kotle na pevná paliva, vč. odkouření | kpl | 1 |  | 0
1.14 | Revize odkouření a komínu | sbr | 1 |  | 0
1.15 | Přesun hmot | % | 2.5 |  | 0
|  |  |  | Celkem | 0
732 Strojovny
|  |  |  | Celkem | Celkem
Pol. | Popis | MJ | Množství | za MJ | (v Kč)
Kotelna č.2
2.1 | Oběhové čerpadlo pro okruh vytápění, m=1,1m3/h, h=3m, teplotní třída TF 110, těleso čerpadla litina, EN-GJL-150, ASTM A48-150B, oběžného kola PES 30%GF, max. provozní tlak 10 bar, přípojka G 1 1/2", délka 180mm, čerpaná kapalina voda, příkon 3-34W, 50/60 Hz, 1x230V, I=0,04-0,32A, krytí X4D | ks | 1 |  | 0
2.2 | Oběhové čerpadlo pro okruh vytápění, m=0,95m3/h, h=3m, teplotní třída TF 110, těleso čerpadla litina, EN-GJL-150, ASTM A48-150B, oběžného kola PES 30%GF, max. provozní tlak 10 bar, přípojka G 1 1/2", délka 180mm, čerpaná kapalina voda, příkon 3-34W, 50/60 Hz, 1x230V, I=0,04-0,32A, krytí X4D | ks | 1 |  | 0
2.3 | Oběhové čerpadlo pro okruh vytápění, m=4,6m3/h, h=6m, teplotní třída TF 110, těleso čerpadla litina, EN-GJL-200, ASTM A48-200B, oběžného kola PES 30%GF, max. provozní tlak 10 bar, přípojka G 2", délka 180mm, čerpaná kapalina voda, příkon 9-136W, 50/60 Hz, 1x230V, I=0,09-1,19A, krytí X4D | ks | 1 |  | 0
2.4 | Rozdělovač DN 150 - 3,8m | ks | 1 |  | 0
2.5 | Sběrač DN 150 - 3,8m | ks | 1 |  | 0
2.6 | Orientační štítky na potrubí | ks | 10 |  | 0
2.7 | Výstražné a informační samolepící tabulky | ks | 10 |  | 0
2.8 | Expanzní tlaková nádoba s membránou objem 8L/6bar, dovolená provozní teplota 70°C | ks | 2 |  | 0
2.9 | Kombinace expanzní tlakové nádoby s membránou o objemu 800L/6bar, max. provozní teplota 70°C a podtlakového odplyňovacího automatu, pro provozní přetlaky do 5 barů, do objemu otopného systému cca 8000 litrů, vč. servisního ventilu MK | ks | 1 |  | 0
2.10 | Uvedení do provozu expanzního automatu smluvním partnerem | ks | 1 |  | 0
2.11 | Držák na stěnu - víceúčelová konzola | ks | 2 |  | 0
2.12 | Konzola s páskem | ks | 2 |  | 0
2.13 | Pojistný ventil k expanzomatu DN 25 | ks | 2 |  | 0
2.14 | Kulový kohout se zajištěním 3/4" | ks | 2 |  | 0
2.15 | Oddělovací člen pro doplňovací systémy bez vodoměru, systémový oddělovač BA, uzavírací armatury na vstupu i výstupu, max. provozní přetlak 10bar, připojení R1/2"/R1/2" | ks | 1 |  | 0
2.16 | El.topné těleso 2 kW | ks | 1 |  | 0
2.17 | Zařízení pro úpravu vody - demineralizace, dovolený provozní tlak max. 8bar, teplota do 40°C, průtok do 360l/h, připojení vstup/výstup: Rp1/2/Rp1/2 | ks | 1 |  | 0
2.18 | Patrona pro demineralizaci (2x náhradní) | ks | 4 |  | 0
2.19 | Zařízení pro měření vodivosti | ks | 1 |  | 0
2.20 | Neutralizační box pro kondenzační kotle 4x112kW vč. nápně GS 8kg | ks | 1 |  | 0
| Revize tlakových nádob | ks | 1 |  | 0
2.21 | Přesun hmot | % | 2.5 |  | 0
|  |  |  | Celkem | 0
733 Potrubí
|  |  |  | Celkem | Celkem
Pol. | Popis | MJ | Množství | za MJ | (v Kč)
3.1 | Potrubí ocelové závitové černé DN 20 vč. tvarovek | m | 19.2 |  | 0
3.2 | Potrubí ocelové závitové černé DN 25 vč. tvarovek | m | 19.2 |  | 0
3.3 | Potrubí ocelové závitové černé DN 40 vč. tvarovek | m | 28.8 |  | 0
3.4 | Potrubí ocelové závitové černé DN 50 vč. tvarovek | m | 12 |  | 0
3.5 | Potrubí ocelové hladké černé D 108/4 | m | 9.6 |  | 0
3.6 | Potrubí z mědi vč.tvarovek D 15x1 | m | 579.6 |  | 0
3.7 | Potrubí z mědi vč.tvarovek D 18x1 | m | 240 |  | 0
3.8 | Potrubí z mědi vč.tvarovek D 22x1 | m | 236.4 |  | 0
3.9 | Potrubí z mědi vč.tvarovek D 28x1 | m | 53.4 |  | 0
3.10 | Potrubí z mědi vč.tvarovek D 35x1,5 | m | 146.4 |  | 0
3.11 | Potrubí z mědi vč.tvarovek D 42x1,5 | m | 101.4 |  | 0
3.12 | Potrubí z mědi vč.tvarovek D 54x2 | m | 248.4 |  | 0
3.13 | Tlakové zkoušky vodou do DN 50 | m | 1684.8 |  | 0
3.14 | Tlakové zkoušky vodou do DN 100 | m | 9.6 |  | 0
3.15 | Příplatek za zhotovení přípojky DN 15 | ks | 156 |  | 0
3.16 | Odvzdušňovací nádoba DN 65 | ks | 2 |  | 0
3.17 | Demontáž potrubí | m | 1694.4 |  | 0
3.18 | Požární prostupy 2xDN50, 2xDN32, 48xDN15-20 | kpl | 1 |  | 0
3.19 | Topný kabel s termostatem pro potrubí dim. 15x1 až 54x2 o celkové délce (dodávka EI) | m | 480 |  | 0
3.20 | Přesun hmot | % | 2.5 |  | 0
|  |  |  | Celkem | 0
734 Armatury
|  |  |  | Celkem | Celkem
Pol. | Popis | MJ | Množství | za MJ | (v Kč)
4.1 | Pojistný ventil závitový DN 25/3bar | ks | 2 |  | 0
4.2 | Pojistný ventil závitový DN 25/3bar - rezerva | ks | 2 |  | 0
4.3 | Mezipřírubová uzavírací klapka DN 100 | ks | 4 |  | 0
4.4 | Zpětná klapka závitová DN 32 | ks | 2 |  | 0
4.5 | Zpětná klapka závitová DN 50 | ks | 1 |  | 0
4.6 | Filtr přírubový DN 100/6 | ks | 1 |  | 0
4.7 | Kulový uzávěr DN 15 | ks | 28 |  | 0
4.8 | Kulový uzávěr DN 20 | ks | 22 |  | 0
4.9 | Kulový uzávěr DN 32 | ks | 8 |  | 0
4.10 | Kulový uzávěr DN 50 | ks | 4 |  | 0
4.11 | Regulační ventil ruční DN 32 s vypouštěním | ks | 2 |  | 0
4.12 | Regulační ventil ruční DN 50 s vypouštěním | ks | 1 |  | 0
4.13 | Vypouštěcí kohout mosazný DN 15, varné hrdlo | ks | 15 |  | 0
4.14 | Odvzdušňovací ventil DN 10 | ks | 8 |  | 0
4.15 | Teploměr technický 0-120°C + varné hrdlo | ks | 8 |  | 0
4.16 | Tlakoměr deformační pr.160, rozsah 0-1,0MPa, návarek | ks | 4 |  | 0
4.17 | Smyčka k manometru - zahnutá | ks | 4 |  | 0
4.18 | Kohout k manometru M 20x1,5 - dvoucestný zkušební | ks | 4 |  | 0
4.19 | Uzavírací šroubení pro těleso s integrovaným ventilem - pro VK | ks | 78 |  | 0
4.20 | Krytka šroubení bílá na přímé a rohové uzavírací šroubení | ks | 78 |  | 0
4.21 | Dvojitá růžice | ks | 78 |  | 0
4.22 | Plnicí a vypouštěcí adaptér - přípravek | ks | 5 |  | 0
4.23 | Termostatická hlavice proti zcizení-veřejné prostory | ks | 78 |  | 0
4.24 | Svěrné šroubení - pro měděné a přesné ocel.trubky DN15 | ks | 156 |  | 0
4.25 | Regulační kulový uzávěr DN 15 (dod. MaR vč. pohonu) | ks | 3 |  | 0
4.26 | Regulační kulový uzávěr DN 20 (dod. MaR vč. pohonu) | ks | 2 |  | 0
4.27 | Montáž trojcestného ventilu do DN 32 (dod. MaR vč. pohonu) | ks | 2 |  | 0
4.28 | Montáž trojcestného ventilu do DN 50 (dod. MaR vč. pohonu) | ks | 1 |  | 0
4.29 | Sestava měřiče tepla s ultrazvukovými průtokoměry -2,5m3/h, G 5/4" vč.sady tepl.čidel Pt500 a návarku pro čidlo | kpl | 2 |  | 0
4.30 | Sestava měřiče tepla s ultrazvukovými průtokoměry -10m3/h-, G 2" vč.sady tepl.čidel Pt500 a jímek čidla + návarků pro čidlo | kpl | 1 |  | 0
4.31 | Komunikační modul M-bus pro měřič tepla | ks | 3 |  | 0
4.32 | Návarek s trubkovým závitem 1/2" | ks | 6 |  | 0
4.33 | Montáž návarků M 20*1,5 | ks | 6 |  | 0
4.34 | CR-Gumová průchodka stěnou D125 | ks | 2 |  | 0
4.35 | CR-Gumová průchodka stěnou D140 | ks | 2 |  | 0
4.36 | Přesun hmot | % | 2.5 |  | 0
|  |  |  | Celkem | 0
735 Otopná tělesa
|  |  |  | Celkem | Celkem
Pol. | Popis | MJ | Množství | za MJ | (v Kč)
5.1 | Deskové otopné těleso s pravým spodním připojením s intergovaným termostatickým ventilem pro připojení na otopnou soustavu s nuceným oběhem s hladkou čelní deskou, s příchytkami na zadní straně, vč. navrtávacích konzol pro přichycení typ 22, výška 600, délka 600 | ks | 1 |  | 0
5.2 | Deskové otopné těleso s pravým spodním připojením s intergovaným termostatickým ventilem pro připojení na otopnou soustavu s nuceným oběhem s hladkou čelní deskou, s příchytkami na zadní straně, vč. navrtávacích konzol pro přichycení typ 22, výška 600, délka 700 | ks | 2 |  | 0
5.3 | Deskové otopné těleso s pravým spodním připojením s intergovaným termostatickým ventilem pro připojení na otopnou soustavu s nuceným oběhem s hladkou čelní deskou, s příchytkami na zadní straně, vč. navrtávacích konzol pro přichycení typ 22, výška 600, délka 1000 | ks | 3 |  | 0
5.4 | Deskové otopné těleso s levým spodním připojením s intergovaným termostatickým ventilem pro připojení na otopnou soustavu s nuceným oběhem s hladkou čelní deskou, s příchytkami na zadní straně, vč. navrtávacích konzol pro přichycení typ 22, výška 600, délka 1000 | ks | 4 |  | 0
5.5 | Deskové otopné těleso s pravým spodním připojením s intergovaným termostatickým ventilem pro připojení na otopnou soustavu s nuceným oběhem s hladkou čelní deskou, s příchytkami na zadní straně, vč. navrtávacích konzol pro přichycení typ 22,výška 600, délka 1200 | ks | 7 |  | 0
5.6 | Deskové otopné těleso s pravým spodním připojením s intergovaným termostatickým ventilem pro připojení na otopnou soustavu s nuceným oběhem s hladkou čelní deskou, s příchytkami na zadní straně, vč. navrtávacích konzol pro přichycení typ 33, výška 600, délka 500 | ks | 2 |  | 0
5.7 | Deskové otopné těleso s pravým spodním připojením s intergovaným termostatickým ventilem pro připojení na otopnou soustavu s nuceným oběhem s hladkou čelní deskou, s příchytkami na zadní straně, vč. navrtávacích konzol pro přichycení typ 33, výška 600, délka 700 | ks | 2 |  | 0
5.8 | Deskové otopné těleso s pravým spodním připojením s intergovaným termostatickým ventilem pro připojení na otopnou soustavu s nuceným oběhem s hladkou čelní deskou, s příchytkami na zadní straně, vč. navrtávacích konzol pro přichycení typ 33, výška 600, délka 800 | ks | 11 |  | 0
5.9 | Deskové otopné těleso s pravým spodním připojením s intergovaným termostatickým ventilem pro připojení na otopnou soustavu s nuceným oběhem s hladkou čelní deskou, s příchytkami na zadní straně, vč. navrtávacích konzol pro přichycení typ 33, výška 600, délka 900 | ks | 12 |  | 0
5.10 | Deskové otopné těleso s pravým spodním připojením s intergovaným termostatickým ventilem pro připojení na otopnou soustavu s nuceným oběhem s hladkou čelní deskou, s příchytkami na zadní straně, vč. navrtávacích konzol pro přichycení typ 33, výška 600, délka1000 | ks | 2 |  | 0
5.11 | Deskové otopné těleso s pravým spodním připojením s intergovaným termostatickým ventilem pro připojení na otopnou soustavu s nuceným oběhem s hladkou čelní deskou, s příchytkami na zadní straně, vč. navrtávacích konzol pro přichycení typ 33, výška 600, délka 1100 | ks | 1 |  | 0
5.12 | Deskové otopné těleso s levým spodním připojením s intergovaným termostatickým ventilem pro připojení na otopnou soustavu s nuceným oběhem s hladkou čelní deskou, s příchytkami na zadní straně, vč. navrtávacích konzol pro přichycení typ 33, výška 600, délka 1100 | ks | 1 |  | 0
5.13 | Deskové otopné těleso s pravým spodním připojením s intergovaným termostatickým ventilem pro připojení na otopnou soustavu s nuceným oběhem s hladkou čelní deskou, s příchytkami na zadní straně, vč. navrtávacích konzol pro přichycení typ 33, výška 600, délka 1400 | ks | 1 |  | 0
5.14 | Deskové otopné těleso s pravým spodním připojením s intergovaným termostatickým ventilem pro připojení na otopnou soustavu s nuceným oběhem s hladkou čelní deskou, s příchytkami na zadní straně, vč. navrtávacích konzol pro přichycení typ 33, výška 500, délka 800 | ks | 2 |  | 0
5.15 | Deskové otopné těleso s pravým spodním připojením s intergovaným termostatickým ventilem pro připojení na otopnou soustavu s nuceným oběhem s hladkou čelní deskou, s příchytkami na zadní straně, vč. navrtávacích konzol pro přichycení typ 33, výška 500, délka 900 | ks | 2 |  | 0
5.16 | Deskové otopné těleso s pravým spodním připojením s intergovaným termostatickým ventilem pro připojení na otopnou soustavu s nuceným oběhem s hladkou čelní deskou, s příchytkami na zadní straně, vč. navrtávacích konzol pro přichycení typ 11, výška 600, délka 700 | ks | 2 |  | 0
5.17 | Deskové otopné těleso s pravým spodním připojením s intergovaným termostatickým ventilem pro připojení na otopnou soustavu s nuceným oběhem s hladkou čelní deskou, s příchytkami na zadní straně, vč. navrtávacích konzol pro přichycení typ 11, výška 600, délka 800 | ks | 1 |  | 0
5.18 | Deskové otopné těleso s pravým spodním připojením s intergovaným termostatickým ventilem pro připojení na otopnou soustavu s nuceným oběhem s hladkou čelní deskou, s příchytkami na zadní straně, vč. navrtávacích konzol pro přichycení typ 33, výška 900, délka 400 | ks | 1 |  | 0
5.19 | Deskové otopné těleso se středovým a pravým spodním připojením s intergovaným termostatickým ventilem pro připojení na otopnou soustavu s nuceným oběhem s hladkou čelní deskou, s příchytkami na zadní straně, vč. navrtávacích konzol pro přichycení typ 33, výška 900, délka 400 | ks | 1 |  | 0
5.20 | Deskové otopné těleso s pravým spodním připojením s intergovaným termostatickým ventilem pro připojení na otopnou soustavu s nuceným oběhem s hladkou čelní deskou, s příchytkami na zadní straně, vč. navrtávacích konzol pro přichycení typ 33, výška 900, délka 600 | ks | 1 |  | 0
5.21 | Deskové otopné těleso s pravým spodním připojením s intergovaným termostatickým ventilem pro připojení na otopnou soustavu s nuceným oběhem s hladkou čelní deskou, s příchytkami na zadní straně, vč. navrtávacích konzol pro přichycení typ 33, výška 900, délka 800 | ks | 2 |  | 0
5.22 | Deskové otopné těleso s pravým spodním připojením s intergovaným termostatickým ventilem pro připojení na otopnou soustavu s nuceným oběhem s hladkou čelní deskou, s příchytkami na zadní straně, vč. navrtávacích konzol pro přichycení typ 33, výška 900, délka 900 | ks | 3 |  | 0
5.23 | Deskové otopné těleso s pravým spodním připojením s intergovaným termostatickým ventilem pro připojení na otopnou soustavu s nuceným oběhem s hladkou čelní deskou, s příchytkami na zadní straně, vč. navrtávacích konzol pro přichycení typ 21, výška 900, délka 700 | ks | 1 |  | 0
5.24 | Deskové otopné těleso s pravým spodním připojením s intergovaným termostatickým ventilem pro připojení na otopnou soustavu s nuceným oběhem s hladkou čelní deskou, s příchytkami na zadní straně, vč. navrtávacích konzol pro přichycení typ 21, výška 900, délka 800 | ks | 1 |  | 0
5.25 | Deskové otopné těleso s pravým spodním připojením s intergovaným termostatickým ventilem pro připojení na otopnou soustavu s nuceným oběhem s hladkou čelní deskou, s příchytkami na zadní straně, vč. navrtávacích konzol pro přichycení typ 21, výška 900, délka 900 | ks | 1 |  | 0
5.26 | Deskové otopné těleso s levým spodním připojením s intergovaným termostatickým ventilem pro připojení na otopnou soustavu s nuceným oběhem s hladkou čelní deskou, s příchytkami na zadní straně, vč. navrtávacích konzol pro přichycení typ 21, výška 900, délka 900 | ks | 1 |  | 0
5.27 | Deskové otopné těleso s pravým spodním připojením s intergovaným termostatickým ventilem pro připojení na otopnou soustavu s nuceným oběhem s hladkou čelní deskou, s příchytkami na zadní straně, vč. navrtávacích konzol pro přichycení typ 22, výška 400, délka 1600 | ks | 1 |  | 0
5.28 | Deskové otopné těleso s pravým spodním připojením s intergovaným termostatickým ventilem pro připojení na otopnou soustavu s nuceným oběhem s hladkou čelní deskou, s příchytkami na zadní straně, vč. navrtávacích konzol pro přichycení typ 33, výška 400, délka 1200 | ks | 2 |  | 0
5.29 | Deskové otopné těleso s pravým spodním připojením s intergovaným termostatickým ventilem pro připojení na otopnou soustavu s nuceným oběhem s hladkou čelní deskou, s příchytkami na zadní straně, vč. navrtávacích konzol pro přichycení typ 33, výška 400, délka 1400 | ks | 5 |  | 0
5.30 | Deskové otopné těleso s levým spodním připojením s intergovaným termostatickým ventilem pro připojení na otopnou soustavu s nuceným oběhem s hladkou čelní deskou, s příchytkami na zadní straně, vč. navrtávacích konzol pro přichycení typ 11, výška 900, délka 400 | ks | 1 |  | 0
5.31 | Deskové otopné těleso s levým spodním připojením s intergovaným termostatickým ventilem pro připojení na otopnou soustavu s nuceným oběhem s hladkou čelní deskou, s příchytkami na zadní straně, vč. navrtávacích konzol pro přichycení typ 11, výška 900, délka 1000 | ks | 1 |  | 0
5.32 | Tlakové zkoušky deskových otopných těles | ks | 78 |  | 0
5.33 | Demontáž otopných těles článkových do délky 2000mm | ks | 78 |  | 0
5.34 | Přesun hmot | % | 2.5 |  | 0
|  |  |  | Celkem | 0
Doplňkové konstrukce
|  |  |  | Celkem | Celkem
Pol. | Popis | MJ | Množství | za MJ | (v Kč)
6.1 | Ocelové profily | kg | 0 |  | 0
6.2 | Ocelové profily pro závěsy potrubí (žárový pozink) | kg | 320 |  | 0
6.3 | Upevňovací objímky + pomocný materiál do DN 50 | ks | 842.4 |  | 0
6.4 | Upevňovací objímky + pomocný materiál do DN 100 | ks | 3.84 |  | 0
6.5 | Nosné konstukce (pozink) | kg | 500 |  | 0
6.6 | Přesun hmot | % | 2.5 |  | 0
|  |  |  | Celkem | 0
713 Tepelná izolace
|  |  |  | Celkem | Celkem
Pol. | Popis | MJ | Množství | za MJ | (v Kč)
7.1 | Tepelná izolace armatur syntetický kaučuk do DN 25 tl.19mm (xxks - 0,18m2/ks), deska, teplota použití -50 až +110°C, λ=0,033W(m.K) | m2 | 50 |  | 0
7.2 | Tepelná izolace armatur syntetický kaučuk DN 32 tl.19mm (xxks - 0,31m2/ks), deska, teplota použití -50 až +110°C, λ=0,033W(m.K) | m2 | 12 |  | 0
7.3 | Tepelná izolace armatur syntetický kaučuk DN 50 tl.19mm (xxks - 0,46m2/ks), deska, teplota použití -50 až +110°C, λ=0,033W(m.K) | m2 | 6 |  | 0
7.4 | Tepelná izolace armatur syntetický kaučuk DN 100 tl.19mm (xxks - 0,75m2/ks), deska, teplota použití -50 až +110°C, λ=0,033W(m.K) | m2 | 5 |  | 0
7.5 | Hliníkový plech tl. 0,63mm | m2 | 309.2021 |  | 0
7.6 | Tepelná izolace z kamenné vlny s Al.fólií pro potrubí pr.15/tl. iz 20, reakce na oheň A2l-s1, d0, tepelná vodivost při 50°C λ50=0,037W/mK | m | 14 |  | 0
7.7 | Tepelná izolace z kamenné vlny s Al.fólií pro potrubí pr.18/tl. iz 20, reakce na oheň A2l-s1, d0, tepelná vodivost při 50°C λ50=0,037W/mK | m | 30 |  | 0
7.8 | Tepelná izolace z kamenné vlny s Al.fólií pro potrubí pr.22/tl. iz 20, reakce na oheň A2l-s1, d0, tepelná vodivost při 50°C λ50=0,037W/mK | m | 46 |  | 0
7.9 | Tepelná izolace z kamenné vlny s Al.fólií pro potrubí pr.28/tl. iz 25, reakce na oheň A2l-s1, d0, tepelná vodivost při 50°C λ50=0,037W/mK | m | 34.2 |  | 0
7.10 | Tepelná izolace z kamenné vlny s Al.fólií pro potrubí pr.35/tl. iz 30, reakce na oheň A2l-s1, d0, tepelná vodivost při 50°C λ50=0,037W/mK | m | 71.2 |  | 0
7.11 | Tepelná izolace z kamenné vlny s Al.fólií pro potrubí pr.42/tl. iz 30, reakce na oheň A2l-s1, d0, tepelná vodivost při 50°C λ50=0,037W/mK | m | 101.4 |  | 0
7.12 | Tepelná izolace z kamenné vlny s Al.fólií pro potrubí pr.54/tl. iz 30, reakce na oheň A2l-s1, d0, tepelná vodivost při 50°C λ50=0,037W/mK | m | 321.8 |  | 0
7.13 | Tepelná izolace z kamenné vlny s Al.fólií pro potrubí pr.60/tl. iz 30, reakce na oheň A2l-s1, d0, tepelná vodivost při 50°C λ50=0,037W/mK | m | 56 |  | 0
7.14 | Tepelná izolace z kamenné vlny s Al.fólií pro potrubí pr.64/tl. iz 30, reakce na oheň A2l-s1, d0, tepelná vodivost při 50°C λ50=0,037W/mK | m | 134.4 |  | 0
7.15 | Tepelná izolace z kamenné vlny s Al.fólií pro potrubí pr.89/tl. iz 30, reakce na oheň A2l-s1, d0, tepelná vodivost při 50°C λ50=0,037W/mK | m | 18 |  | 0
7.16 | Tepelná izolace z kamenné vlny s Al.fólií pro potrubí pr.108/tl. iz 30, reakce na oheň A2l-s1, d0, tepelná vodivost při 50°C λ50=0,037W/mK | m | 223.2 |  | 0
7.17 | Tepelná izolace z kamenné vlny s Al.fólií pro potrubí pr.114/tl. iz 30, reakce na oheň A2l-s1, d0, tepelná vodivost při 50°C λ50=0,037W/mK | m | 248.4 |  | 0
7.18 | Tepelná izolace polyetylenová hadice pro potrubí pr.15/tl. iz 9, reakce na oheň E, tepelná vodivost při 40°C λ50=0,04W/mK | m | 565.6 |  | 0
7.19 | Tepelná izolace polyetylenová hadice pro potrubí pr.18/tl. iz 9, reakce na oheň E, tepelná vodivost při 40°C λ50=0,04W/Mk | m | 210 |  | 0
7.20 | Tepelná izolace polyetylenová hadice pro potrubí pr.22/tl. iz 9, reakce na oheň E, tepelná vodivost při 40°C λ50=0,04W/mK | m | 190.4 |  | 0
7.21 | Tepelná izolace polyetylenová hadice pro potrubí pr.28/tl. iz 9, reakce na oheň E, tepelná vodivost při 40°C λ50=0,04W/mK | m | 19.2 |  | 0
7.22 | Tepelná izolace polyetylenová hadice pro potrubí pr.35/tl. iz 9, reakce na oheň E, tepelná vodivost při 40°C λ50=0,04W/mK | m | 75.2 |  | 0
7.23 | Demontáž tepelné izolace -skládka (bez dopravy) | kg | 1500 |  | 0
7.24 | Přesun hmot | % | 2.5 |  | 0
|  |  | 58.975 | Celkem | 0
783 Nátěry
|  |  |  | Celkem | Celkem
Pol. | Popis | MJ | Množství | za MJ | (v Kč)
8.1 | Nátěr syntetický potrubí do DN 50 základní | m | 79.2 |  | 0
8.2 | Nátěr syntetický potrubí do DN 100 základní | m | 9.6 |  | 0
8.3 | Přesun hmot | % | 2.5 |  | 0
|  |  |  | Celkem | 0
Ostatní položky
|  |  |  | Celkem | Celkem
Pol. | Popis | MJ | Množství | za MJ | (v Kč)
10.1 | Topná zkouška a vyregulování soustavy | hod | 75 |  | 0
10.2 | Zařízení staveniště | % | 1.5 |  | 0
10.3 | Zhotovení výrobní a dílenské dokumentace | sbr | 1 |  | 0
10.4 | Dokumentace skutečného provedení | sbr | 1 |  | 0
10.5 | Vyhotovení dokumentace pro kolaudaci | sbr | 1 |  | 0
10.6 | Ekologická likvidace odpadových materiálů a odvoz na skládku | sbr | 1 |  | 0
10.7 | Komplexní zkoušky zařízení vč. protokolu | sbr | 1 |  | 0
10.8 | Ostatní stavební přípomoce | kpl | 1 |  | 0
10.9 | Celkové režijní náklady (pronájem montážních plošin, lešení, služby, ... ) | kpl | 1 |  | 0
|  |  |  | Celkem | 0
REKAPITULACE - Profese: 730 - Ústřední vytápění
| 731 Kotelny a odtah spalin |  |  |  | 0
| 732 Strojovny |  |  |  | 0
| 733 Potrubí |  |  |  | 0
| 734 Armatury |  |  |  | 0
| 735 Otopná tělesa |  |  |  | 0
| Doplňkové konstrukce |  |  |  | 0
| 713 Tepelná izolace |  |  |  | 0
| 783 Nátěry |  |  |  | 0
| Ostatní položky |  |  |  | 0
| CELKEM |  |  |  | 0
Poznámky: