## Rekapitulace stavby
Export Komplet | [27 empty] | 2.0 | ZAMOK |  |  |  |  | False | False | {cd099de7-4c29-4a34-9a4c-b1b828a9e366}
[33 empty] | 0,01 | 21
[33 empty] | 0,01 | 15
|  | REKAPITULACE STAVBY | [17 empty] | v --- níže se nacházejí doplnkové a pomocné údaje k sestavám --- v | [11 empty] | Návod na vyplnění | 0,001
|  | Kód: |  |  |  |  | 211018 | [24 empty] | Měnit lze pouze buňky se žlutým podbarvením! 1) na prvním listu Rekapitulace stavby vyplňte v sestavě a) Souhrnný list - údaje o Uchazeči (přenesou se do ostatních sestav i v jiných listech) b) Rekapitulace objektů - potřebné Ostatní náklady 2) na vybraných listech vyplňte v sestavě a) Krycí list - údaje o Uchazeči, pokud se liší od údajů o Uchazeči na Souhrnném listu (údaje se přenesou do ostatních sestav v daném listu) b) Rekapitulace rozpočtu - potřebné Ostatní náklady c) Celkové náklady za stavbu - ceny u položek - množství, pokud má žluté podbarvení - a v případě potřeby poznámku (ta je ve skrytém sloupci) | 0,01
|  | Stavba: |  |  |  |  | Oprava fasády čp. 70-71 a Červené brány | [25 empty] | 0,01
|  | KSO: | [13 empty] | CC-CZ: | [16 empty] | 0,01
|  | Místo: |  |  |  |  | Horažďovice | [8 empty] | Datum: |  | 19. 10. 2021 | [14 empty] | 0,01
0,01
|  | Zadavatel: | [13 empty] | IČ: | [16 empty] | 0,01
[16 empty] | DIČ: | [16 empty] | 0,01
0,01
|  | Uchazeč: | [13 empty] | IČ: |  | Vyplň údaj | [14 empty] | 0,01
|  |  | Vyplň údaj | [12 empty] | DIČ: |  | Vyplň údaj | [14 empty] | 0,01
False
|  | Projektant: | [13 empty] | IČ: | [16 empty] | False
[16 empty] | DIČ: | [16 empty] | True
0,01
|  | Zpracovatel: | [13 empty] | IČ: | [16 empty] | 0,01
|  |  | Pavel Matoušek | [12 empty] | DIČ: | [16 empty] | False
Poznámka:
|  | Cena bez DPH | [13 empty] | 0
[8 empty] | Sazba daně |  |  | Základ daně |  |  |  |  | Výše daně
|  | DPH |  | základní |  |  |  | 21% |  |  | 0 |  |  |  |  | 0
|  |  |  | snížená |  |  |  | 15% |  |  | 0 |  |  |  |  | 0
|  |  |  | zákl. přenesená |  |  |  | 21% |  |  | 0 |  |  |  |  | 0
|  |  |  | sníž. přenesená |  |  |  | 15% |  |  | 0 |  |  |  |  | 0
|  |  |  | nulová |  |  |  | 0% |  |  | 0 |  |  |  |  | 0
|  | Cena s DPH | [6 empty] | v |  |  | CZK |  |  |  | 0
|  | Projektant | [11 empty] | Zpracovatel
|  | Datum a podpis: | [7 empty] | Razítko |  |  |  | Datum a podpis: |  |  | Razítko
|  | Objednavatel | [11 empty] | Uchazeč
|  | Datum a podpis: | [7 empty] | Razítko |  |  |  | Datum a podpis: |  |  | Razítko
REKAPITULACE OBJEKTŮ STAVBY A SOUPISŮ PRACÍ
| Kód: | [6 empty] | 211018
| Stavba: | [6 empty] | Oprava fasády čp. 70-71 a Červené brány
| Místo: | [6 empty] | Horažďovice | [6 empty] | Datum: |  | 19. 10. 2021
| Zadavatel: | [13 empty] | Projektant: |  |  |  |  | Informatívní údaje z listů zakázek
| Uchazeč: | [13 empty] | Zpracovatel: |  | Pavel Matoušek
| Kód |  |  |  | Popis | [7 empty] | Cena bez DPH [CZK] |  |  |  |  | Cena s DPH [CZK] | Typ | z toho Ostat. náklady [CZK] | DPH [CZK] | Normohodiny [h] | DPH základní [CZK] | DPH snížená [CZK] | DPH základní přenesená [CZK] | DPH snížená přenesená [CZK] | Základna DPH základní | Základna DPH snížená | Základna DPH zákl. přenesená | Základna DPH sníž. přenesená | Základna DPH nulová
| Náklady z rozpočtů | [11 empty] | 0 |  |  |  |  | 0 |  | 0 | 0 | 0 | 0 | 0 | 0 | 0 | 0 | 0 | 0 | 0 | 0 |  | D | 0 | ###NOIMPORT### | IMPORT | {cd099de7-4c29-4a34-9a4c-b1b828a9e366} | {00000000-0000-0000-0000-000000000000}
/ |  | 01 |  |  |  | Čp 70 | [6 empty] | 0 |  |  |  |  | 0 | STA | 0 | 0 | 0 | 0 | 0 | 0 | 0 | 0 | 0 | 0 | 0 | 0 |  |  | 1 |  | IMPORT | {c05fe4a8-900a-4acc-9dfa-2adb0e0cd96b} | {cd099de7-4c29-4a34-9a4c-b1b828a9e366} | 2
/ |  | 02 |  |  |  | Čp 71 | [6 empty] | 0 |  |  |  |  | 0 | STA | 0 | 0 | 0 | 0 | 0 | 0 | 0 | 0 | 0 | 0 | 0 | 0 |  |  | 1 |  | IMPORT | {0a12ed0d-16e2-46b1-8baf-c09201c1a26a} | {cd099de7-4c29-4a34-9a4c-b1b828a9e366} | 2
/ |  | 03 |  |  |  | Oprava Červené brány | [6 empty] | 0 |  |  |  |  | 0 | STA | 0 | 0 | 0 | 0 | 0 | 0 | 0 | 0 | 0 | 0 | 0 | 0 |  |  | 1 |  | IMPORT | {76933280-c7ad-4f79-a619-723b100f051d} | {cd099de7-4c29-4a34-9a4c-b1b828a9e366} | 2

## 01 - Čp 70
[18 empty] | {c05fe4a8-900a-4acc-9dfa-2adb0e0cd96b} | [5 empty] | FAS | Fasáda - plocha | 175,227 | 2
[18 empty] | 2 | [5 empty] | LES | Lešení - plocha | 197,226 | 2
| KRYCÍ LIST SOUPISU PRACÍ | [7 empty] | v --- níže se nacházejí doplnkové a pomocné údaje k sestavám --- v | [8 empty] | False
Stavba:
Oprava fasády čp. 70-71 a Červené brány
Objekt:
01 - Čp 70
| KSO: |  |  |  |  | CC-CZ:
| Místo: |  | Horažďovice |  |  | Datum: | 19. 10. 2021
| Zadavatel: |  |  |  |  | IČ:
DIČ:
| Uchazeč: |  |  |  |  | IČ: | Vyplň údaj
|  | Vyplň údaj |  |  |  | DIČ: | Vyplň údaj
| Projektant: |  |  |  |  | IČ:
DIČ:
| Zpracovatel: |  |  |  |  | IČ:
|  | Pavel Matoušek |  |  |  | DIČ:
Poznámka:
| Cena bez DPH | [5 empty] | 0
|  |  | Základ daně |  |  | Sazba daně | Výše daně
| DPH | základní | 0 |  |  | 21% | 0
|  | snížená | 0 |  |  | 15% | 0
|  | zákl. přenesená | 0 |  |  | 21% | 0
|  | sníž. přenesená | 0 |  |  | 15% | 0
|  | nulová | 0 |  |  | 0% | 0
| Cena s DPH |  |  | v | CZK |  | 0
| Projektant |  |  | Zpracovatel
| Datum a podpis: |  | Razítko | Datum a podpis: |  |  | Razítko
| Objednavatel |  |  | Uchazeč
| Datum a podpis: |  | Razítko | Datum a podpis: |  |  | Razítko
REKAPITULACE ČLENĚNÍ SOUPISU PRACÍ
Stavba:
Oprava fasády čp. 70-71 a Červené brány
Objekt:
01 - Čp 70
Místo: |  |  | Horažďovice |  |  | Datum: | 19. 10. 2021
Zadavatel: | [5 empty] | Projektant:
Uchazeč: |  |  | Vyplň údaj |  |  | Zpracovatel: | Pavel Matoušek
Kód dílu - Popis | [6 empty] | Cena celkem [CZK]
Náklady ze soupisu prací | [6 empty] | 0 | [11 empty] | -1
| HSV - Práce a dodávky HSV | [5 empty] | 0
| 6 - Úpravy povrchů, podlahy a osazování výplní | [5 empty] | 0
| 9 - Ostatní konstrukce a práce, bourání | [5 empty] | 0
| 998 - Přesun hmot | [5 empty] | 0
| PSV - Práce a dodávky PSV | [5 empty] | 0
| 783 - Dokončovací práce - nátěry | [5 empty] | 0
| VRN - Vedlejší rozpočtové náklady | [5 empty] | 0
| VRN9 - Ostatní náklady | [5 empty] | 0
SOUPIS PRACÍ
Stavba:
Oprava fasády čp. 70-71 a Červené brány
Objekt:
01 - Čp 70
Místo: |  |  | Horažďovice |  |  | Datum: | 19. 10. 2021
Zadavatel: | [5 empty] | Projektant:
Uchazeč: |  |  | Vyplň údaj |  |  | Zpracovatel: | Pavel Matoušek
PČ | Typ | Kód | Popis | MJ | Množství | J.cena [CZK] | Cena celkem [CZK] | Cenová soustava |  | DPH | J. Nh [h] | Nh celkem [h] | J. hmotnost [t] | Hmotnost celkem [t] | J. suť [t] | Suť Celkem [t]
Náklady soupisu celkem | [6 empty] | 0 |  |  |  |  | 0 |  | 0.82989 |  | 0 |  | D | -1 | [14 empty] | 0
| D | HSV | Práce a dodávky HSV |  |  |  | 0 |  |  |  |  | 0 |  | 0.55128 |  | 0 | 1 | D | 0 |  |  |  | ROZPOCET | [10 empty] | 0
| D | 6 | Úpravy povrchů, podlahy a osazování výplní |  |  |  | 0 |  |  |  |  | 0 |  | 0.55128 |  | 0 | 1 | D | 1 |  |  |  | ROZPOCET | [10 empty] | 0
6 | K | 622325212 | Oprava vápenné omítky vnějších ploch stupně členitosti 1 štukové stěn, v rozsahu opravované plochy přes 10 do 30% | m2 | 20.202 |  | 0 |  |  | základní |  | 0 | 0.01332 | 0.26909 | 0 | 0 | 4 | K | 2 |  |  |  | ROZPOCET |  |  |  |  | 0 | 0 | 0 | 0 | 0 | 1 | 0 | 4 | 1227128679
| VV |  | (2,9+2,65)*(6,09-2,45) |  | 20.202 | [12 empty] | VV | 2 | 2 | True | 1 | ROZPOCET
5 | K | 622325219 | Oprava vápenné omítky vnějších ploch stupně členitosti 1 štukové stěn, v rozsahu opravované plochy přes 80 do 100% | m2 | 6.36 |  | 0 |  |  | základní |  | 0 | 0.04437 | 0.28219 | 0 | 0 | 4 | K | 2 |  |  |  | ROZPOCET |  |  |  |  | 0 | 0 | 0 | 0 | 0 | 1 | 0 | 4 | -1585970775
| VV |  | (0,6+1,1+0,5+0,4+8)*0,6 |  | 6.36 | [12 empty] | VV | 2 | 2 | True | 1 | ROZPOCET
4 | K | 629995101 | Očištění vnějších ploch tlakovou vodou omytím | m2 | 175.227 |  | 0 |  |  | základní |  | 0 | 0 | 0 | 0 | 0 | 4 | K | 2 |  |  |  | ROZPOCET |  |  |  |  | 0 | 0 | 0 | 0 | 0 | 1 | 0 | 4 | 1433521395
| VV |  | LES-"dům"0,9*1,94-0,92*1,12-0,92*1,11-0,854*1,2-1,29*(3,25+0,22)-0,9*(2,25+0,22) |  | 185.704 | [12 empty] | VV | 2 | 2 | True | 0 | ROZPOCET
| VV |  | -1,19*1,2-0,98*0,9-0,74*0,9-1,0*1,12-1,06*1,12*2 |  | -6.47 | [12 empty] | VV | 2 | 2 | True | 0 | ROZPOCET
| VV |  | "Oblouk"-2,66*2,7-2,66*(4,265-2,7)/4*2-1,38*2,5-1,38*(3,07-2,5)/4*2+1,3*(3,5*2) |  | -4.007 | [12 empty] | VV | 2 | 2 | True | 0 | ROZPOCET
| VV | FAS | Mezisoučet |  | 175.227 | [12 empty] | VV | 2 | 3 | True | 1 | ROZPOCET
| D | 9 | Ostatní konstrukce a práce, bourání |  |  |  | 0 |  |  |  |  | 0 |  | 0 |  | 0 | 1 | D | 1 |  |  |  | ROZPOCET | [10 empty] | 0
1 | K | 941111111 | Montáž lešení řadového trubkového lehkého pracovního s podlahami s provozním zatížením tř. 3 do 200 kg/m2 šířky tř. W06 od 0,6 do 0,9 m, výšky do 10 m | m2 | 197.226 |  | 0 |  |  | základní |  | 0 | 0 | 0 | 0 | 0 | 4 | K | 2 |  |  |  | ROZPOCET |  |  |  |  | 0 | 0 | 0 | 0 | 0 | 1 | 0 | 4 | 1241510766
| VV |  | "sever"(1,0+3,607)*(0,61+2,45)+2,9*6,1+2,65*5,2+(1,967+1,0+1,294)*(0,5+5,2) |  | 69.855 | [12 empty] | VV | 2 | 2 | True | 0 | ROZPOCET
| VV |  | (4,881+0,854+0,862)*(0,443+5,905)+0,75*2,6 |  | 43.828 | [12 empty] | VV | 2 | 2 | True | 0 | ROZPOCET
| VV |  | "oblouk"((2,66+1,03+1,38)*5,305)*2 |  | 53.793 | [12 empty] | VV | 2 | 2 | True | 0 | ROZPOCET
| VV |  | "západ"(0,81+1,39+1,24+0,9+1,03)*(0,22+5,32) |  | 29.75 | [12 empty] | VV | 2 | 2 | True | 0 | ROZPOCET
| VV | LES | Mezisoučet |  | 197.226 | [12 empty] | VV | 2 | 3 | True | 1 | ROZPOCET
2 | K | 941111211 | Montáž lešení řadového trubkového lehkého pracovního s podlahami s provozním zatížením tř. 3 do 200 kg/m2 Příplatek za první a každý další den použití lešení k ceně -1111 | m2 | 3944.52 |  | 0 |  |  | základní |  | 0 | 0 | 0 | 0 | 0 | 4 | K | 2 |  |  |  | ROZPOCET |  |  |  |  | 0 | 0 | 0 | 0 | 0 | 1 | 0 | 4 | 607788023
| VV |  | LES*20 |  | 3944.52 | [12 empty] | VV | 2 | 2 | True | 1 | ROZPOCET
3 | K | 941111811 | Demontáž lešení řadového trubkového lehkého pracovního s podlahami s provozním zatížením tř. 3 do 200 kg/m2 šířky tř. W06 od 0,6 do 0,9 m, výšky do 10 m | m2 | 197.226 |  | 0 |  |  | základní |  | 0 | 0 | 0 | 0 | 0 | 4 | K | 2 |  |  |  | ROZPOCET |  |  |  |  | 0 | 0 | 0 | 0 | 0 | 1 | 0 | 4 | 1000151361
| VV |  | LES |  | 197.226 | [12 empty] | VV | 2 | 2 | True | 1 | ROZPOCET
| D | 998 | Přesun hmot |  |  |  | 0 |  |  |  |  | 0 |  | 0 |  | 0 | 1 | D | 1 |  |  |  | ROZPOCET | [10 empty] | 0
16 | K | 998011001 | Přesun hmot pro budovy občanské výstavby, bydlení, výrobu a služby s nosnou svislou konstrukcí zděnou z cihel, tvárnic nebo kamene vodorovná dopravní vzdálenost do 100 m pro budovy výšky do 6 m | t | 0.551 |  | 0 |  |  | základní |  | 0 | 0 | 0 | 0 | 0 | 4 | K | 2 |  |  |  | ROZPOCET |  |  |  |  | 0 | 0 | 0 | 0 | 0 | 1 | 0 | 4 | -721912017
| D | PSV | Práce a dodávky PSV |  |  |  | 0 |  |  |  |  | 0 |  | 0.27861 |  | 0 | 2 | D | 0 |  |  |  | ROZPOCET | [10 empty] | 0
| D | 783 | Dokončovací práce - nátěry |  |  |  | 0 |  |  |  |  | 0 |  | 0.27861 |  | 0 | 2 | D | 1 |  |  |  | ROZPOCET | [10 empty] | 0
12 | K | 783000121 | Zakrývání konstrukcí včetně pozdějšího odkrytí konstrukcí nebo prvků olepením páskou nebo fólií | m | 61.6 |  | 0 |  |  | základní |  | 0 | 0 | 0 | 0 | 0 | 16 | K | 2 |  |  |  | ROZPOCET |  |  |  |  | 0 | 0 | 0 | 0 | 0 | 1 | 0 | 16 | -535635676
| VV |  | 5,0*2*2+1,0+(0,9+1,1)*2+(0,9+1,4)*2+(1,3+2,8)*2+(0,9+2,3)*2+(0,8+0,9)*2+(1,0+1,2)*2+(1,1+1,3)*2*2 |  | 61.6 | [12 empty] | VV | 2 | 2 | True | 1 | ROZPOCET
13 | M | 58124840 | páska malířská z PVC a UV odolná (7 dnů) do š 50mm | m | 61.6 |  | 0 |  |  | základní |  | 0 | 0 | 0 | 0 | 0 | 32 | M | 2 |  |  |  | ROZPOCET |  |  |  |  | 0 | 0 | 0 | 0 | 0 | 1 | 0 | 16 | 1611357319
| VV |  | 58,6666666666667*1,05 'Přepočtené koeficientem množství |  | 61.6 | [12 empty] | VV | 2 | 2 | False | 1 | ROZPOCET
14 | K | 783000125 | Zakrývání konstrukcí včetně pozdějšího odkrytí konstrukcí nebo prvků obalením fólií | m2 | 43.74 |  | 0 |  |  | základní |  | 0 | 0 | 0 | 0 | 0 | 16 | K | 2 |  |  |  | ROZPOCET |  |  |  |  | 0 | 0 | 0 | 0 | 0 | 1 | 0 | 16 | 774483306
| VV |  | 5,0*(0,5*3)*2*2+1,0+0,9*1,1+0,9*1,4+1,3*2,8+0,9*2,3+0,8*0,9+1,0*1,2+1,1*1,3*2 |  | 43.74 | [12 empty] | VV | 2 | 2 | True | 1 | ROZPOCET
15 | M | 58124842 | fólie pro malířské potřeby zakrývací tl 7µ 4x5m | m2 | 43.74 |  | 0 |  |  | základní |  | 0 | 0 | 0 | 0 | 0 | 32 | M | 2 |  |  |  | ROZPOCET |  |  |  |  | 0 | 0 | 0 | 0 | 0 | 1 | 0 | 16 | 1273619427
| VV |  | 41,6571428571429*1,05 'Přepočtené koeficientem množství |  | 43.74 | [12 empty] | VV | 2 | 2 | False | 1 | ROZPOCET
8 | K | 783801531 | Očištění omítek biocidními prostředky napadených mikroorganismy s oplachem, nátěrem jednonásobným, povrchů hladkých omítek hladkých, zrnitých tenkovrstvých nebo štukových stupně členitosti 1 a 2 | m2 | 175.227 |  | 0 |  |  | základní |  | 0 | 0.00034 | 0.059577 | 0 | 0 | 16 | K | 2 |  |  |  | ROZPOCET |  |  |  |  | 0 | 0 | 0 | 0 | 0 | 1 | 0 | 16 | -725030228
| VV |  | FAS |  | 175.227 | [12 empty] | VV | 2 | 2 | True | 1 | ROZPOCET
10 | K | 783827523 | Krycí (ochranný ) nátěr omítek dvojnásobný hrubých betonových povrchů nebo omítek hrubých, rýhovaných tenkovrstvých nebo škrábaných (břízolitových) silikátový | m2 | 175.227 |  | 0 |  |  | základní |  | 0 | 0.00101 | 0.17698 | 0 | 0 | 16 | K | 2 |  |  |  | ROZPOCET |  |  |  |  | 0 | 0 | 0 | 0 | 0 | 1 | 0 | 16 | 1270515990
| VV |  | FAS |  | 175.227 | [12 empty] | VV | 2 | 2 | True | 1 | ROZPOCET
9 | K | 783833153 | Penetrační nátěr omítek hrubých betonových povrchů nebo omítek hrubých, rýhovaných tenkovrstvých nebo škrábaných (břízolitových) silikátový | m2 | 175.227 |  | 0 |  |  | základní |  | 0 | 0.00023 | 0.040302 | 0 | 0 | 16 | K | 2 |  |  |  | ROZPOCET |  |  |  |  | 0 | 0 | 0 | 0 | 0 | 1 | 0 | 16 | -775019489
| VV |  | FAS |  | 175.227 | [12 empty] | VV | 2 | 2 | True | 1 | ROZPOCET
11 | K | 783897607 | Krycí (ochranný ) nátěr omítek Příplatek k cenám za provádění barevného nátěru v odstínu světlém dvojnásobného | m2 | 175.227 |  | 0 |  |  | základní |  | 0 | 1e-05 | 0.0017523 | 0 | 0 | 16 | K | 2 |  |  |  | ROZPOCET |  |  |  |  | 0 | 0 | 0 | 0 | 0 | 1 | 0 | 16 | -1621780775
| VV |  | FAS |  | 175.227 | [12 empty] | VV | 2 | 2 | True | 1 | ROZPOCET
| D | VRN | Vedlejší rozpočtové náklady |  |  |  | 0 |  |  |  |  | 0 |  | 0 |  | 0 | 5 | D | 0 |  |  |  | ROZPOCET | [10 empty] | 0
| D | VRN9 | Ostatní náklady |  |  |  | 0 |  |  |  |  | 0 |  | 0 |  | 0 | 5 | D | 1 |  |  |  | ROZPOCET | [10 empty] | 0
18 | K | 094103100 | Zajištění a provedení všech prací a dodávek nezbytných k provedení díla, tj. prací a dodávek které nejsou přímo určeny rozsahem stavby, avšak jejich provedení je pro zhotovení stavby nezbytné (např. VRN/NUS vč. zařízení staveniště) | kpl | 1 |  | 0 |  |  | základní |  | 0 | 0 | 0 | 0 | 0 | 1024 | K | 2 |  |  |  | ROZPOCET |  |  |  |  | 0 | 0 | 0 | 0 | 0 | 1 | 0 | 1024 | -349634520
20 | K | 094103102 | VN - Dopravní opatření po dobu stavby - vybavení povolení zvláštního užívání, návrh DIO a zajištění dopravních opatření po dobu stavby včetně průběžné kontroly a udržování | kpl | 1 |  | 0 |  |  | základní |  | 0 | 0 | 0 | 0 | 0 | 1024 | K | 2 |  |  |  | ROZPOCET |  |  |  |  | 0 | 0 | 0 | 0 | 0 | 1 | 0 | 1024 | -1817955651
22 | K | 094103104 | VN - Opatření pro zajištění bezpečnosti, ochrany zdraví a požární bezpečnosti | kpl | 1 |  | 0 |  |  | základní |  | 0 | 0 | 0 | 0 | 0 | 1024 | K | 2 |  |  |  | ROZPOCET |  |  |  |  | 0 | 0 | 0 | 0 | 0 | 1 | 0 | 1024 | -807080902

## 02 - Čp 71
[18 empty] | {0a12ed0d-16e2-46b1-8baf-c09201c1a26a} | [5 empty] | FAS |  | 33,55 | 2
[18 empty] | 2 | [5 empty] | LES | Lešení - plocha | 33,55 | 2
| KRYCÍ LIST SOUPISU PRACÍ | [7 empty] | v --- níže se nacházejí doplnkové a pomocné údaje k sestavám --- v | [8 empty] | False | [5 empty] | OTL |  | 6,3 | 2
Stavba:
Oprava fasády čp. 70-71 a Červené brány
Objekt:
02 - Čp 71
| KSO: |  |  |  |  | CC-CZ:
| Místo: |  | Horažďovice |  |  | Datum: | 19. 10. 2021
| Zadavatel: |  |  |  |  | IČ:
DIČ:
| Uchazeč: |  |  |  |  | IČ: | Vyplň údaj
|  | Vyplň údaj |  |  |  | DIČ: | Vyplň údaj
| Projektant: |  |  |  |  | IČ:
DIČ:
| Zpracovatel: |  |  |  |  | IČ:
|  | Pavel Matoušek |  |  |  | DIČ:
Poznámka:
| Cena bez DPH | [5 empty] | 0
|  |  | Základ daně |  |  | Sazba daně | Výše daně
| DPH | základní | 0 |  |  | 21% | 0
|  | snížená | 0 |  |  | 15% | 0
|  | zákl. přenesená | 0 |  |  | 21% | 0
|  | sníž. přenesená | 0 |  |  | 15% | 0
|  | nulová | 0 |  |  | 0% | 0
| Cena s DPH |  |  | v | CZK |  | 0
| Projektant |  |  | Zpracovatel
| Datum a podpis: |  | Razítko | Datum a podpis: |  |  | Razítko
| Objednavatel |  |  | Uchazeč
| Datum a podpis: |  | Razítko | Datum a podpis: |  |  | Razítko
REKAPITULACE ČLENĚNÍ SOUPISU PRACÍ
Stavba:
Oprava fasády čp. 70-71 a Červené brány
Objekt:
02 - Čp 71
Místo: |  |  | Horažďovice |  |  | Datum: | 19. 10. 2021
Zadavatel: | [5 empty] | Projektant:
Uchazeč: |  |  | Vyplň údaj |  |  | Zpracovatel: | Pavel Matoušek
Kód dílu - Popis | [6 empty] | Cena celkem [CZK]
Náklady ze soupisu prací | [6 empty] | 0 | [11 empty] | -1
| HSV - Práce a dodávky HSV | [5 empty] | 0
| 6 - Úpravy povrchů, podlahy a osazování výplní | [5 empty] | 0
| 9 - Ostatní konstrukce a práce, bourání | [5 empty] | 0
| 997 - Přesun sutě | [5 empty] | 0
| 998 - Přesun hmot | [5 empty] | 0
| PSV - Práce a dodávky PSV | [5 empty] | 0
| 783 - Dokončovací práce - nátěry | [5 empty] | 0
| VRN - Vedlejší rozpočtové náklady | [5 empty] | 0
| VRN9 - Ostatní náklady | [5 empty] | 0
SOUPIS PRACÍ
Stavba:
Oprava fasády čp. 70-71 a Červené brány
Objekt:
02 - Čp 71
Místo: |  |  | Horažďovice |  |  | Datum: | 19. 10. 2021
Zadavatel: | [5 empty] | Projektant:
Uchazeč: |  |  | Vyplň údaj |  |  | Zpracovatel: | Pavel Matoušek
PČ | Typ | Kód | Popis | MJ | Množství | J.cena [CZK] | Cena celkem [CZK] | Cenová soustava |  | DPH | J. Nh [h] | Nh celkem [h] | J. hmotnost [t] | Hmotnost celkem [t] | J. suť [t] | Suť Celkem [t]
Náklady soupisu celkem | [6 empty] | 0 |  |  |  |  | 0 |  | 0.33288 |  | 0.3717 |  | D | -1 | [14 empty] | 0
| D | HSV | Práce a dodávky HSV |  |  |  | 0 |  |  |  |  | 0 |  | 0.27953 |  | 0.3717 | 1 | D | 0 |  |  |  | ROZPOCET | [10 empty] | 0
| D | 6 | Úpravy povrchů, podlahy a osazování výplní |  |  |  | 0 |  |  |  |  | 0 |  | 0.27953 |  | 0 | 1 | D | 1 |  |  |  | ROZPOCET | [10 empty] | 0
2 | K | 622325219 | Oprava vápenné omítky vnějších ploch stupně členitosti 1 štukové stěn, v rozsahu opravované plochy přes 80 do 100% | m2 | 6.3 |  | 0 |  |  | základní |  | 0 | 0.04437 | 0.27953 | 0 | 0 | 4 | K | 2 |  |  |  | ROZPOCET |  |  |  |  | 0 | 0 | 0 | 0 | 0 | 1 | 0 | 4 | -1870332725
| VV |  | 2,8*4,5/2 |  | 6.3 | [12 empty] | VV | 2 | 2 | True | 0 | ROZPOCET
| VV | OTL | Mezisoučet |  | 6.3 | [12 empty] | VV | 2 | 3 | True | 1 | ROZPOCET
3 | K | 629995101 | Očištění vnějších ploch tlakovou vodou omytím | m2 | 11.551 |  | 0 |  |  | základní |  | 0 | 0 | 0 | 0 | 0 | 4 | K | 2 |  |  |  | ROZPOCET |  |  |  |  | 0 | 0 | 0 | 0 | 0 | 1 | 0 | 4 | -1344401757
| VV |  | LES-"dům"0,9*1,94-0,92*1,12-0,92*1,11-0,854*1,2-1,29*(3,25+0,22)-0,9*(2,25+0,22) |  | 22.028 | [12 empty] | VV | 2 | 2 | True | 0 | ROZPOCET
| VV |  | -1,19*1,2-0,98*0,9-0,74*0,9-1,0*1,12-1,06*1,12*2 |  | -6.47 | [12 empty] | VV | 2 | 2 | True | 0 | ROZPOCET
| VV |  | "Oblouk"-2,66*2,7-2,66*(4,265-2,7)/4*2-1,38*2,5-1,38*(3,07-2,5)/4*2+1,3*(3,5*2) |  | -4.007 | [12 empty] | VV | 2 | 2 | True | 0 | ROZPOCET
| VV |  | Mezisoučet |  | 11.551 | [12 empty] | VV | 2 | 3 | True | 1 | ROZPOCET
| D | 9 | Ostatní konstrukce a práce, bourání |  |  |  | 0 |  |  |  |  | 0 |  | 0 |  | 0.3717 | 1 | D | 1 |  |  |  | ROZPOCET | [10 empty] | 0
4 | K | 941111111 | Montáž lešení řadového trubkového lehkého pracovního s podlahami s provozním zatížením tř. 3 do 200 kg/m2 šířky tř. W06 od 0,6 do 0,9 m, výšky do 10 m | m2 | 33.55 |  | 0 |  |  | základní |  | 0 | 0 | 0 | 0 | 0 | 4 | K | 2 |  |  |  | ROZPOCET |  |  |  |  | 0 | 0 | 0 | 0 | 0 | 1 | 0 | 4 | -1315659884
| VV |  | 3,1*8+2,5*3,5 |  | 33.55 | [12 empty] | VV | 2 | 2 | True | 0 | ROZPOCET
| VV | LES | Mezisoučet |  | 33.55 | [12 empty] | VV | 2 | 3 | True | 1 | ROZPOCET
5 | K | 941111211 | Montáž lešení řadového trubkového lehkého pracovního s podlahami s provozním zatížením tř. 3 do 200 kg/m2 Příplatek za první a každý další den použití lešení k ceně -1111 | m2 | 671 |  | 0 |  |  | základní |  | 0 | 0 | 0 | 0 | 0 | 4 | K | 2 |  |  |  | ROZPOCET |  |  |  |  | 0 | 0 | 0 | 0 | 0 | 1 | 0 | 4 | 799774800
| VV |  | LES*20 |  | 671 | [12 empty] | VV | 2 | 2 | True | 1 | ROZPOCET
6 | K | 941111811 | Demontáž lešení řadového trubkového lehkého pracovního s podlahami s provozním zatížením tř. 3 do 200 kg/m2 šířky tř. W06 od 0,6 do 0,9 m, výšky do 10 m | m2 | 33.55 |  | 0 |  |  | základní |  | 0 | 0 | 0 | 0 | 0 | 4 | K | 2 |  |  |  | ROZPOCET |  |  |  |  | 0 | 0 | 0 | 0 | 0 | 1 | 0 | 4 | -86739320
| VV |  | LES |  | 33.55 | [12 empty] | VV | 2 | 2 | True | 1 | ROZPOCET
19 | K | 978015391 | Otlučení vápenných nebo vápenocementových omítek vnějších ploch s vyškrabáním spar a s očištěním zdiva stupně členitosti 1 a 2, v rozsahu přes 80 do 100 % | m2 | 6.3 |  | 0 |  |  | základní |  | 0 | 0 | 0 | 0.059 | 0.3717 | 4 | K | 2 |  |  |  | ROZPOCET |  |  |  |  | 0 | 0 | 0 | 0 | 0 | 1 | 0 | 4 | -1467093701
| VV |  | OTL |  | 6.3 | [12 empty] | VV | 2 | 2 | True | 1 | ROZPOCET
| D | 997 | Přesun sutě |  |  |  | 0 |  |  |  |  | 0 |  | 0 |  | 0 | 1 | D | 1 |  |  |  | ROZPOCET | [10 empty] | 0
20 | K | 997013112 | Vnitrostaveništní doprava suti a vybouraných hmot vodorovně do 50 m svisle s použitím mechanizace pro budovy a haly výšky přes 6 do 9 m | t | 0.372 |  | 0 |  |  | základní |  | 0 | 0 | 0 | 0 | 0 | 4 | K | 2 |  |  |  | ROZPOCET |  |  |  |  | 0 | 0 | 0 | 0 | 0 | 1 | 0 | 4 | -458558700
21 | K | 997013501 | Odvoz suti a vybouraných hmot na skládku nebo meziskládku se složením, na vzdálenost do 1 km | t | 0.372 |  | 0 |  |  | základní |  | 0 | 0 | 0 | 0 | 0 | 4 | K | 2 |  |  |  | ROZPOCET |  |  |  |  | 0 | 0 | 0 | 0 | 0 | 1 | 0 | 4 | 1926144257
22 | K | 997013509 | Odvoz suti a vybouraných hmot na skládku nebo meziskládku se složením, na vzdálenost Příplatek k ceně za každý další i započatý 1 km přes 1 km | t | 6.324 |  | 0 |  |  | základní |  | 0 | 0 | 0 | 0 | 0 | 4 | K | 2 |  |  |  | ROZPOCET |  |  |  |  | 0 | 0 | 0 | 0 | 0 | 1 | 0 | 4 | -10944043
| VV |  | 0,372*17 'Přepočtené koeficientem množství |  | 6.324 | [12 empty] | VV | 2 | 2 | False | 1 | ROZPOCET
23 | K | 997013869 | Poplatek za uložení stavebního odpadu na recyklační skládce (skládkovné) ze směsí nebo oddělených frakcí betonu, cihel a keramických výrobků zatříděného do Katalogu odpadů pod kódem 17 01 07 | t | 0.258 |  | 0 |  |  | základní |  | 0 | 0 | 0 | 0 | 0 | 4 | K | 2 |  |  |  | ROZPOCET |  |  |  |  | 0 | 0 | 0 | 0 | 0 | 1 | 0 | 4 | -271860121
| D | 998 | Přesun hmot |  |  |  | 0 |  |  |  |  | 0 |  | 0 |  | 0 | 1 | D | 1 |  |  |  | ROZPOCET | [10 empty] | 0
7 | K | 998011001 | Přesun hmot pro budovy občanské výstavby, bydlení, výrobu a služby s nosnou svislou konstrukcí zděnou z cihel, tvárnic nebo kamene vodorovná dopravní vzdálenost do 100 m pro budovy výšky do 6 m | t | 0.28 |  | 0 |  |  | základní |  | 0 | 0 | 0 | 0 | 0 | 4 | K | 2 |  |  |  | ROZPOCET |  |  |  |  | 0 | 0 | 0 | 0 | 0 | 1 | 0 | 4 | 1754433268
| D | PSV | Práce a dodávky PSV |  |  |  | 0 |  |  |  |  | 0 |  | 0.053345 |  | 0 | 2 | D | 0 |  |  |  | ROZPOCET | [10 empty] | 0
| D | 783 | Dokončovací práce - nátěry |  |  |  | 0 |  |  |  |  | 0 |  | 0.053345 |  | 0 | 2 | D | 1 |  |  |  | ROZPOCET | [10 empty] | 0
8 | K | 783000121 | Zakrývání konstrukcí včetně pozdějšího odkrytí konstrukcí nebo prvků olepením páskou nebo fólií | m | 9.9 |  | 0 |  |  | základní |  | 0 | 0 | 0 | 0 | 0 | 16 | K | 2 |  |  |  | ROZPOCET |  |  |  |  | 0 | 0 | 0 | 0 | 0 | 1 | 0 | 16 | 1738748134
| VV |  | 0,9+2,5*2+4 |  | 9.9 | [12 empty] | VV | 2 | 2 | True | 1 | ROZPOCET
9 | M | 58124840 | páska malířská z PVC a UV odolná (7 dnů) do š 50mm | m | 9.9 |  | 0 |  |  | základní |  | 0 | 0 | 0 | 0 | 0 | 32 | M | 2 |  |  |  | ROZPOCET |  |  |  |  | 0 | 0 | 0 | 0 | 0 | 1 | 0 | 16 | 1143379496
| VV |  | 9,42857142857143*1,05 'Přepočtené koeficientem množství |  | 9.9 | [12 empty] | VV | 2 | 2 | False | 1 | ROZPOCET
10 | K | 783000125 | Zakrývání konstrukcí včetně pozdějšího odkrytí konstrukcí nebo prvků obalením fólií | m2 | 5.25 |  | 0 |  |  | základní |  | 0 | 0 | 0 | 0 | 0 | 16 | K | 2 |  |  |  | ROZPOCET |  |  |  |  | 0 | 0 | 0 | 0 | 0 | 1 | 0 | 16 | 175616803
| VV |  | 0,9*2,5+3,0 |  | 5.25 | [12 empty] | VV | 2 | 2 | True | 1 | ROZPOCET
11 | M | 58124842 | fólie pro malířské potřeby zakrývací tl 7µ 4x5m | m2 | 5.25 |  | 0 |  |  | základní |  | 0 | 0 | 0 | 0 | 0 | 32 | M | 2 |  |  |  | ROZPOCET |  |  |  |  | 0 | 0 | 0 | 0 | 0 | 1 | 0 | 16 | 126782078
| VV |  | 5*1,05 'Přepočtené koeficientem množství |  | 5.25 | [12 empty] | VV | 2 | 2 | False | 1 | ROZPOCET
12 | K | 783801531 | Očištění omítek biocidními prostředky napadených mikroorganismy s oplachem, nátěrem jednonásobným, povrchů hladkých omítek hladkých, zrnitých tenkovrstvých nebo štukových stupně členitosti 1 a 2 | m2 | 33.55 |  | 0 |  |  | základní |  | 0 | 0.00034 | 0.011407 | 0 | 0 | 16 | K | 2 |  |  |  | ROZPOCET |  |  |  |  | 0 | 0 | 0 | 0 | 0 | 1 | 0 | 16 | -86281149
| VV |  | 3,1*8+2,5*3,5 |  | 33.55 | [12 empty] | VV | 2 | 2 | True | 0 | ROZPOCET
| VV | FAS | Mezisoučet |  | 33.55 | [12 empty] | VV | 2 | 3 | True | 1 | ROZPOCET
13 | K | 783827523 | Krycí (ochranný ) nátěr omítek dvojnásobný hrubých betonových povrchů nebo omítek hrubých, rýhovaných tenkovrstvých nebo škrábaných (břízolitových) silikátový | m2 | 33.55 |  | 0 |  |  | základní |  | 0 | 0.00101 | 0.033885 | 0 | 0 | 16 | K | 2 |  |  |  | ROZPOCET |  |  |  |  | 0 | 0 | 0 | 0 | 0 | 1 | 0 | 16 | -1455119379
| VV |  | FAS |  | 33.55 | [12 empty] | VV | 2 | 2 | True | 1 | ROZPOCET
14 | K | 783833153 | Penetrační nátěr omítek hrubých betonových povrchů nebo omítek hrubých, rýhovaných tenkovrstvých nebo škrábaných (břízolitových) silikátový | m2 | 33.55 |  | 0 |  |  | základní |  | 0 | 0.00023 | 0.0077165 | 0 | 0 | 16 | K | 2 |  |  |  | ROZPOCET |  |  |  |  | 0 | 0 | 0 | 0 | 0 | 1 | 0 | 16 | 1705509080
| VV |  | FAS |  | 33.55 | [12 empty] | VV | 2 | 2 | True | 1 | ROZPOCET
15 | K | 783897607 | Krycí (ochranný ) nátěr omítek Příplatek k cenám za provádění barevného nátěru v odstínu světlém dvojnásobného | m2 | 33.55 |  | 0 |  |  | základní |  | 0 | 1e-05 | 0.0003355 | 0 | 0 | 16 | K | 2 |  |  |  | ROZPOCET |  |  |  |  | 0 | 0 | 0 | 0 | 0 | 1 | 0 | 16 | 451252072
| VV |  | FAS |  | 33.55 | [12 empty] | VV | 2 | 2 | True | 1 | ROZPOCET
| D | VRN | Vedlejší rozpočtové náklady |  |  |  | 0 |  |  |  |  | 0 |  | 0 |  | 0 | 5 | D | 0 |  |  |  | ROZPOCET | [10 empty] | 0
| D | VRN9 | Ostatní náklady |  |  |  | 0 |  |  |  |  | 0 |  | 0 |  | 0 | 5 | D | 1 |  |  |  | ROZPOCET | [10 empty] | 0
16 | K | 094103100 | Zajištění a provedení všech prací a dodávek nezbytných k provedení díla, tj. prací a dodávek které nejsou přímo určeny rozsahem stavby, avšak jejich provedení je pro zhotovení stavby nezbytné (např. VRN/NUS vč. zařízení staveniště) | kpl | 1 |  | 0 |  |  | základní |  | 0 | 0 | 0 | 0 | 0 | 1024 | K | 2 |  |  |  | ROZPOCET |  |  |  |  | 0 | 0 | 0 | 0 | 0 | 1 | 0 | 1024 | -1345271407
17 | K | 094103102 | VN - Dopravní opatření po dobu stavby - vybavení povolení zvláštního užívání, návrh DIO a zajištění dopravních opatření po dobu stavby včetně průběžné kontroly a udržování | kpl | 1 |  | 0 |  |  | základní |  | 0 | 0 | 0 | 0 | 0 | 1024 | K | 2 |  |  |  | ROZPOCET |  |  |  |  | 0 | 0 | 0 | 0 | 0 | 1 | 0 | 1024 | 853213579
18 | K | 094103104 | VN - Opatření pro zajištění bezpečnosti, ochrany zdraví a požární bezpečnosti | kpl | 1 |  | 0 |  |  | základní |  | 0 | 0 | 0 | 0 | 0 | 1024 | K | 2 |  |  |  | ROZPOCET |  |  |  |  | 0 | 0 | 0 | 0 | 0 | 1 | 0 | 1024 | 1858684314

## 03 - Oprava Červené brány
[18 empty] | {76933280-c7ad-4f79-a619-723b100f051d} | [5 empty] | FASA | 321,165 | 2
[18 empty] | 2 | [5 empty] | LESA | 406,325 | 2
| KRYCÍ LIST SOUPISU PRACÍ | [7 empty] | v --- níže se nacházejí doplnkové a pomocné údaje k sestavám --- v | [8 empty] | False | [5 empty] | LESPROST | 99,263 | 2
[24 empty] | NAROZI | 26 | 2
| Stavba: | [22 empty] | PDL | 59,761 | 2
|  | Oprava fasády čp. 70-71 a Červené brány | [21 empty] | PTRUHL | 9,4 | 2
| Objekt: | [22 empty] | SCH | 10,9 | 2
|  | 03 - Oprava Červené brány | [21 empty] | STR | 66 | 2
[24 empty] | STRE | 73,92 | 2
| KSO: |  |  |  |  | CC-CZ: | [17 empty] | STUP | 26,6 | 2
| Místo: |  | Horažďovice |  |  | Datum: | 19. 10. 2021 | [16 empty] | LESAB | 422,525 | 2
[24 empty] | FAS68 | 103,96 | 2
| Zadavatel: |  |  |  |  | IČ:
DIČ:
| Uchazeč: |  |  |  |  | IČ: | Vyplň údaj
|  | Vyplň údaj |  |  |  | DIČ: | Vyplň údaj
| Projektant: |  |  |  |  | IČ:
DIČ:
| Zpracovatel: |  |  |  |  | IČ:
|  | Pavel Matoušek |  |  |  | DIČ:
Poznámka:
| Cena bez DPH | [5 empty] | 0
|  |  | Základ daně |  |  | Sazba daně | Výše daně
| DPH | základní | 0 |  |  | 21% | 0
|  | snížená | 0 |  |  | 15% | 0
|  | zákl. přenesená | 0 |  |  | 21% | 0
|  | sníž. přenesená | 0 |  |  | 15% | 0
|  | nulová | 0 |  |  | 0% | 0
| Cena s DPH |  |  | v | CZK |  | 0
| Projektant |  |  | Zpracovatel
| Datum a podpis: |  | Razítko | Datum a podpis: |  |  | Razítko
| Objednavatel |  |  | Uchazeč
| Datum a podpis: |  | Razítko | Datum a podpis: |  |  | Razítko
REKAPITULACE ČLENĚNÍ SOUPISU PRACÍ
Stavba:
Oprava fasády čp. 70-71 a Červené brány
Objekt:
03 - Oprava Červené brány
Místo: |  |  | Horažďovice |  |  | Datum: | 19. 10. 2021
Zadavatel: | [5 empty] | Projektant:
Uchazeč: |  |  | Vyplň údaj |  |  | Zpracovatel: | Pavel Matoušek
Kód dílu - Popis | [6 empty] | Cena celkem [CZK]
Náklady ze soupisu prací | [6 empty] | 0 | [11 empty] | -1
| HSV - Práce a dodávky HSV | [5 empty] | 0
| 6 - Úpravy povrchů, podlahy a osazování výplní | [5 empty] | 0
| 9 - Ostatní konstrukce a práce-bourání | [5 empty] | 0
| 99 - Přesun hmot | [5 empty] | 0
| PSV - Práce a dodávky PSV | [5 empty] | 0
| 762 - Konstrukce tesařské | [5 empty] | 0
| 764 - Konstrukce klempířské | [5 empty] | 0
| 765 - Konstrukce pokrývačské | [5 empty] | 0
| 767 - Konstrukce zámečnické | [5 empty] | 0
| 783 - Dokončovací práce - nátěry | [5 empty] | 0
| VRN - Vedlejší rozpočtové náklady | [5 empty] | 0
| VRN9 - Ostatní náklady | [5 empty] | 0
SOUPIS PRACÍ
Stavba:
Oprava fasády čp. 70-71 a Červené brány
Objekt:
03 - Oprava Červené brány
Místo: |  |  | Horažďovice |  |  | Datum: | 19. 10. 2021
Zadavatel: | [5 empty] | Projektant:
Uchazeč: |  |  | Vyplň údaj |  |  | Zpracovatel: | Pavel Matoušek
PČ | Typ | Kód | Popis | MJ | Množství | J.cena [CZK] | Cena celkem [CZK] | Cenová soustava |  | DPH | J. Nh [h] | Nh celkem [h] | J. hmotnost [t] | Hmotnost celkem [t] | J. suť [t] | Suť Celkem [t]
Náklady soupisu celkem | [6 empty] | 0 |  |  |  |  | 0 |  | 13.7044 |  | 22.4497 |  | D | -1 | [13 empty] | 0
| D | HSV | Práce a dodávky HSV |  |  |  | 0 |  |  |  |  | 0 |  | 1.0201 |  | 9.6868 | 1 | D | 0 |  |  |  | ROZPOCET | [9 empty] | 0
| D | 6 | Úpravy povrchů, podlahy a osazování výplní |  |  |  | 0 |  |  |  |  | 0 |  | 0.002178 |  | 0 | 1 | D | 1 |  |  |  | ROZPOCET | [9 empty] | 0
2 | K | 629991011 | Zakrytí vnějších ploch před znečištěním včetně pozdějšího odkrytí výplní otvorů a svislých ploch fólií přilepenou lepící páskou | m2 | 18.15 |  | 0 |  |  | základní |  | 0 | 0.00012 | 0.002178 | 0 | 0 | 4 | K | 2 |  |  |  | ROZPOCET |  |  |  | 0 | 0 | 0 | 0 | 0 | 1 | 0 | 4 | -1404118377
| VV |  | 0,9*1,8*2+0,7*1,1*2*4 |  | 9.4 | [12 empty] | VV | 2 | 2 | True | 0 | ROZPOCET
| VV | PTRUHL | Mezisoučet |  | 9.4 | [12 empty] | VV | 2 | 3 | True | 0 | ROZPOCET
| VV |  | 2,2*2,2+1,7*2,3 |  | 8.75 | [12 empty] | VV | 2 | 2 | True | 0 | ROZPOCET
| VV |  | Součet |  | 18.15 | [12 empty] | VV | 2 | 4 | True | 1 | ROZPOCET
11 | K | R6-009 | Nátěr fasády - umrtvení mechů a plísní např. Keim Algicid plus | m2 | 223.887 |  | 0 |  |  | základní |  | 0 | 0 | 0 | 0 | 0 | 4 | K | 2 |  |  |  | ROZPOCET |  |  |  | 0 | 0 | 0 | 0 | 0 | 1 | 0 | 4 | 1954348203
| VV |  | FASA*0,6+FAS68*0,3 |  | 223.887 | [12 empty] | VV | 2 | 2 | True | 1 | ROZPOCET
12 | K | R6-010 | Nátěr vnějších omítaných ploch nanášený ručně trojnásobný odolný vůči povětrnostním vlivům a UV záření, jakéhokoliv odstínu s fungicidní přísadou např. Keim Soldalit Arte | m2 | 425.125 |  | 0 |  |  | základní |  | 0 | 0 | 0 | 0 | 0 | 4 | K | 2 |  |  |  | ROZPOCET |  |  |  | 0 | 0 | 0 | 0 | 0 | 1 | 0 | 4 | -1387928014
| VV |  | FASA+FAS68 |  | 425.125 | [12 empty] | VV | 2 | 2 | True | 1 | ROZPOCET
13 | K | R6-011 | Nátěr povrchů - hydrofobizace silně zatížených ploch např. Keim Lotexan N | m2 | 1.235 |  | 0 |  |  | základní |  | 0 | 0 | 0 | 0 | 0 | 4 | K | 2 |  |  |  | ROZPOCET |  |  |  | 0 | 0 | 0 | 0 | 0 | 1 | 0 | 4 | -1369585675
| VV |  | 0,8*0,2*5+0,1*0,2*4+0,2*0,2*2+1,1*0,05*5 |  | 1.235 | [12 empty] | VV | 2 | 2 | True | 1 | ROZPOCET
14 | K | R6-012 | Penetrační nátěr např. Keim Soldalit Fixativ | m2 | 425.125 |  | 0 |  |  | základní |  | 0 | 0 | 0 | 0 | 0 | 4 | K | 2 |  |  |  | ROZPOCET |  |  |  | 0 | 0 | 0 | 0 | 0 | 1 | 0 | 4 | -569732640
| VV |  | FASA+FAS68 |  | 425.125 | [12 empty] | VV | 2 | 2 | True | 1 | ROZPOCET
15 | K | R6-013 | Omítka vápenná hrubá 0-3 mm jednovrstvá zatřená např. Keim NHL Kalkputz fine nanášená ručně | m2 | 142.266 |  | 0 |  |  | základní |  | 0 | 0 | 0 | 0 | 0 | 4 | K | 2 |  |  |  | ROZPOCET |  |  |  | 0 | 0 | 0 | 0 | 0 | 1 | 0 | 4 | 1895891922
| VV |  | FASA*0,4+"cp68"9,2*1,5 |  | 142.266 | [12 empty] | VV | 2 | 2 | True | 1 | ROZPOCET
| D | 9 | Ostatní konstrukce a práce-bourání |  |  |  | 0 |  |  |  |  | 0 |  | 1.018 |  | 9.6868 | 1 | D | 1 |  |  |  | ROZPOCET | [9 empty] | 0
17 | K | 941111122 | Montáž lešení řadového trubkového lehkého pracovního s podlahami s provozním zatížením tř. 3 do 200 kg/m2 šířky tř. W09 přes 0,9 do 1,2 m, výšky přes 10 do 25 m | m2 | 422.525 |  | 0 |  |  | základní |  | 0 | 0 | 0 | 0 | 0 | 4 | K | 2 |  |  |  | ROZPOCET |  |  |  | 0 | 0 | 0 | 0 | 0 | 1 | 0 | 4 | -1840711535
| VV |  | LESA |  | 406.325 | [12 empty] | VV | 2 | 2 | True | 0 | ROZPOCET
| VV |  | "Oprava fasady cp68"(3,0-1,2)*(4,5*2) |  | 16.2 | [12 empty] | VV | 2 | 2 | True | 0 | ROZPOCET
| VV | LESAB | Mezisoučet |  | 422.525 | [12 empty] | VV | 2 | 3 | True | 1 | ROZPOCET
18 | K | 941111222 | Montáž lešení řadového trubkového lehkého pracovního s podlahami s provozním zatížením tř. 3 do 200 kg/m2 Příplatek za první a každý další den použití lešení k ceně -1122 | m2 | 31689.375 |  | 0 |  |  | základní |  | 0 | 0 | 0 | 0 | 0 | 4 | K | 2 |  |  |  | ROZPOCET |  |  |  | 0 | 0 | 0 | 0 | 0 | 1 | 0 | 4 | 188782126
| VV |  | LESAB*75 |  | 31689.375 | [12 empty] | VV | 2 | 2 | True | 1 | ROZPOCET
19 | K | 941111822 | Demontáž lešení řadového trubkového lehkého pracovního s podlahami s provozním zatížením tř. 3 do 200 kg/m2 šířky tř. W09 přes 0,9 do 1,2 m, výšky přes 10 do 25 m | m2 | 422.525 |  | 0 |  |  | základní |  | 0 | 0 | 0 | 0 | 0 | 4 | K | 2 |  |  |  | ROZPOCET |  |  |  | 0 | 0 | 0 | 0 | 0 | 1 | 0 | 4 | -1175177321
| VV |  | LESAB |  | 422.525 | [12 empty] | VV | 2 | 2 | True | 1 | ROZPOCET
20 | K | 943211111 | Montáž lešení prostorového rámového lehkého pracovního s podlahami s provozním zatížením tř. 3 do 200 kg/m2, výšky do 10 m | m3 | 99.263 |  | 0 |  |  | základní |  | 0 | 0 | 0 | 0 | 0 | 4 | K | 2 |  |  |  | ROZPOCET |  |  |  | 0 | 0 | 0 | 0 | 0 | 1 | 0 | 4 | 680108879
| VV |  | (0,17+0,11+1,02+1,02)*3,0*4,0+(0,82+2,189+0,77)*3,5*5,4 |  | 99.263 | [12 empty] | VV | 2 | 2 | True | 0 | ROZPOCET
| VV | LESPROST | Mezisoučet |  | 99.263 | [12 empty] | VV | 2 | 3 | True | 1 | ROZPOCET
21 | K | 943211211 | Montáž lešení prostorového rámového lehkého pracovního s podlahami Příplatek za první a každý další den použití lešení k ceně -1111 | m3 | 8933.67 |  | 0 |  |  | základní |  | 0 | 0 | 0 | 0 | 0 | 4 | K | 2 |  |  |  | ROZPOCET |  |  |  | 0 | 0 | 0 | 0 | 0 | 1 | 0 | 4 | 632557349
| VV |  | LESPROST*90 |  | 8933.67 | [12 empty] | VV | 2 | 2 | True | 1 | ROZPOCET
65 | K | 943211811 | Demontáž lešení prostorového rámového lehkého pracovního s podlahami s provozním zatížením tř. 3 do 200 kg/m2, výšky do 10 m | m3 | 99.263 |  | 0 |  |  | základní |  | 0 | 0 | 0 | 0 | 0 | 4 | K | 2 |  |  |  | ROZPOCET |  |  |  | 0 | 0 | 0 | 0 | 0 | 1 | 0 | 4 | -1830932950
| VV |  | LESPROST |  | 99.263 | [12 empty] | VV | 2 | 2 | True | 1 | ROZPOCET
22 | K | 949101111 | Lešení pomocné pracovní pro objekty pozemních staveb pro zatížení do 150 kg/m2, o výšce lešeňové podlahy do 1,9 m | m2 | 95.08 |  | 0 |  |  | základní |  | 0 | 0.00013 | 0.01236 | 0 | 0 | 4 | K | 2 |  |  |  | ROZPOCET |  |  |  | 0 | 0 | 0 | 0 | 0 | 1 | 0 | 4 | -99875707
| VV |  | (4,1+4,3)*2*1,2*4+3,8*3,8 |  | 95.08 | [12 empty] | VV | 2 | 2 | True | 1 | ROZPOCET
23 | K | 952901411 | Vyčištění budov nebo objektů před předáním do užívání ostatních objektů (např. kanálů, zásobníků, kůlen apod.) vynesení zbytků stavebního rumu, kropení a 2x zametení podlah, oprášení stěn a výplní otvorů jakékoliv výšky podlaží | m2 | 91.111 |  | 0 |  |  | základní |  | 0 | 0 | 0 | 0 | 0 | 16 | K | 2 |  |  |  | ROZPOCET |  |  |  | 0 | 0 | 0 | 0 | 0 | 1 | 0 | 16 | 1976874582
| VV |  | PDL+"puda"5,5*5,7 |  | 91.111 | [12 empty] | VV | 2 | 2 | True | 1 | ROZPOCET
24 | K | 975073111 | Jednostranné podchycení střešních vazníků dřevěnou výztuhou v. podchycení do 3,5 m a při zatížení hmotností do 1000 kg/m | m | 80 |  | 0 |  |  | základní |  | 0 | 0.01257 | 1.0056 | 0 | 0 | 4 | K | 2 |  |  |  | ROZPOCET |  |  |  | 0 | 0 | 0 | 0 | 0 | 1 | 0 | 4 | 1482838833
| VV |  | 2,0*2*5*4 |  | 80 | [12 empty] | VV | 2 | 2 | True | 1 | ROZPOCET
93 | K | 978013191 | Otlučení vápenných nebo vápenocementových omítek vnitřních ploch stěn s vyškrabáním spar, s očištěním zdiva, v rozsahu přes 50 do 100 % | m2 | 50 |  | 0 |  |  | základní |  | 0 | 0 | 0 | 0.046 | 2.3 | 4 | K | 2 |  |  |  | ROZPOCET |  |  |  | 0 | 0 | 0 | 0 | 0 | 1 | 0 | 4 | -676771069
| VV |  | "odhad"50 |  | 50 | [12 empty] | VV | 2 | 2 | True | 1 | ROZPOCET
25 | K | 978015351 | Otlučení omítek vápenných nebo vápenocementových stěn, stropů vnějších, s vyškrabáním spár, s očištěním zdiva, v rozsahu do 40 % | m2 | 321.165 |  | 0 |  |  | základní |  | 0 | 0 | 0 | 0.023 | 7.3868 | 4 | K | 2 |  |  |  | ROZPOCET |  |  |  | 0 | 0 | 0 | 0 | 0 | 1 | 0 | 4 | -348088729
| VV | LESA | (6,009+6,222+5,799+6,156)*16,8 |  | 406.325 | [12 empty] | VV | 2 | 2 | True | 0 | ROZPOCET
| VV |  | (6,009*5,84-(8,625-5,84)*6,009/2+2,95*4,05*2)*-1 |  | -50.62 | [12 empty] | VV | 2 | 2 | True | 0 | ROZPOCET
| VV |  | ((0,3+0,3)*(16,8-3,0)*3+2,0*2,5+PTRUHL/2)*-1 |  | -34.54 | [12 empty] | VV | 2 | 2 | True | 0 | ROZPOCET
| VV | FASA | Mezisoučet |  | 321.165 | [12 empty] | VV | 2 | 3 | True | 1 | ROZPOCET
| D | 99 | Přesun hmot |  |  |  | 0 |  |  |  |  | 0 |  | 0 |  | 0 | 1 | D | 2 |  |  |  | ROZPOCET | [9 empty] | 0
26 | K | 997013312 | Shoz suti montáž a demontáž shozu výšky přes 10 do 20 m | m | 17 |  | 0 |  |  | základní |  | 0 | 0 | 0 | 0 | 0 | 4 | K | 3 |  |  |  | ROZPOCET |  |  |  | 0 | 0 | 0 | 0 | 0 | 1 | 0 | 4 | 2139791475
27 | K | 997013322 | Shoz suti montáž a demontáž shozu výšky Příplatek za první a každý další den použití shozu k ceně -3312 | m | 119 |  | 0 |  |  | základní |  | 0 | 0 | 0 | 0 | 0 | 4 | K | 3 |  |  |  | ROZPOCET |  |  |  | 0 | 0 | 0 | 0 | 0 | 1 | 0 | 4 | 780004379
| VV |  | 17*7 |  | 119 | [12 empty] | VV | 3 | 2 | True | 1 | ROZPOCET
28 | K | 997013501 | Odvoz suti a vybouraných hmot na skládku nebo meziskládku se složením, na vzdálenost do 1 km | t | 22.45 |  | 0 |  |  | základní |  | 0 | 0 | 0 | 0 | 0 | 4 | K | 3 |  |  |  | ROZPOCET |  |  |  | 0 | 0 | 0 | 0 | 0 | 1 | 0 | 4 | -41247725
29 | K | 997013509 | Odvoz suti a vybouraných hmot na skládku nebo meziskládku se složením, na vzdálenost Příplatek k ceně za každý další i započatý 1 km přes 1 km | t | 381.65 |  | 0 |  |  | základní |  | 0 | 0 | 0 | 0 | 0 | 4 | K | 3 |  |  |  | ROZPOCET |  |  |  | 0 | 0 | 0 | 0 | 0 | 1 | 0 | 4 | -1299434423
| VV |  | 22,45*17 'Přepočtené koeficientem množství |  | 381.65 | [12 empty] | VV | 3 | 2 | False | 1 | ROZPOCET
30 | K | 997013801 | Poplatek za uložení stavebního odpadu na skládce (skládkovné) betonového | t | 22.45 |  | 0 |  |  | základní |  | 0 | 0 | 0 | 0 | 0 | 4 | K | 3 |  |  |  | ROZPOCET |  |  |  | 0 | 0 | 0 | 0 | 0 | 1 | 0 | 4 | -1026231583
31 | K | 998011003 | Přesun hmot pro budovy občanské výstavby, bydlení, výrobu a služby s nosnou svislou konstrukcí zděnou z cihel, tvárnic nebo kamene vodorovná dopravní vzdálenost do 100 m pro budovy výšky přes 12 do 24 m | t | 1.02 |  | 0 |  |  | základní |  | 0 | 0 | 0 | 0 | 0 | 4 | K | 3 |  |  |  | ROZPOCET |  |  |  | 0 | 0 | 0 | 0 | 0 | 1 | 0 | 4 | -165931699
| D | PSV | Práce a dodávky PSV |  |  |  | 0 |  |  |  |  | 0 |  | 12.6843 |  | 12.7629 | 2 | D | 0 |  |  |  | ROZPOCET | [9 empty] | 0
| D | 762 | Konstrukce tesařské |  |  |  | 0 |  |  |  |  | 0 |  | 9.5656 |  | 8.5547 | 2 | D | 1 |  |  |  | ROZPOCET | [9 empty] | 0
32 | K | 762211120 | Montáž schodiště přímočarého bez podstupnic, šířka ramene do 1,00 m, stupně z prken | m | 26.6 |  | 0 |  |  | základní |  | 0 | 0.0051 | 0.13566 | 0 | 0 | 16 | K | 2 |  |  |  | ROZPOCET |  |  |  | 0 | 0 | 0 | 0 | 0 | 1 | 0 | 16 | 537971884
| VV |  | STUP |  | 26.6 | [12 empty] | VV | 2 | 2 | True | 1 | ROZPOCET
33 | M | 605110210 | řezivo jehličnaté deskové neopracované řezivo jehličnaté - středové fošny tl. 33-100 mm SM, 2 - 3,5 m fošna jakost II | m3 | 0.344 |  | 0 |  |  | základní |  | 0 | 0.55 | 0.1892 | 0 | 0 | 32 | M | 2 |  |  |  | ROZPOCET |  |  |  | 0 | 0 | 0 | 0 | 0 | 1 | 0 | 16 | -1326985283
| VV |  | SCH*0,3*0,04+STUP*0,25*0,032 |  | 0.344 | [12 empty] | VV | 2 | 2 | True | 1 | ROZPOCET
34 | K | 762215812 | Demontáž schodiště se zábradlím žebříkových, se schodnicemi a zábradlím, šířky do 1,00 m z fošen | m | 26.6 |  | 0 |  |  | základní |  | 0 | 0 | 0 | 0.02 | 0.532 | 16 | K | 2 |  |  |  | ROZPOCET |  |  |  | 0 | 0 | 0 | 0 | 0 | 1 | 0 | 16 | -969566653
| VV |  | 3,2+3,8+3,9 |  | 10.9 | [12 empty] | VV | 2 | 2 | True | 0 | ROZPOCET
| VV | SCH | Mezisoučet |  | 10.9 | [12 empty] | VV | 2 | 3 | True | 0 | ROZPOCET
| VV |  | 0,78*10+0,73*14+0,66*13 |  | 26.6 | [12 empty] | VV | 2 | 2 | True | 0 | ROZPOCET
| VV | STUP | Mezisoučet |  | 26.6 | [12 empty] | VV | 2 | 3 | True | 1 | ROZPOCET
35 | K | 762331941 | Vázané konstrukce krovů vyřezání části střešní vazby průřezové plochy řeziva přes 288 do 450 cm2, délky vyřezané části krovového prvku do 3 m | m | 71.4 |  | 0 |  |  | základní |  | 0 | 0 | 0 | 0.02475 | 1.7672 | 16 | K | 2 |  |  |  | ROZPOCET |  |  |  | 0 | 0 | 0 | 0 | 0 | 1 | 0 | 16 | 1862924503
| VV |  | 2,55*7*4 |  | 71.4 | [12 empty] | VV | 2 | 2 | True | 1 | ROZPOCET
66 | K | 762331951 | Vyřezání části střešní vazby vázané konstrukce krovů průřezové plochy řeziva přes 450 cm2, délky vyřezané části krovového prvku do 3 m | m | 35.4 |  | 0 |  |  | základní |  | 0 | 0 | 0 | 0.033 | 1.1682 | 16 | K | 2 |  |  |  | ROZPOCET |  |  |  | 0 | 0 | 0 | 0 | 0 | 1 | 0 | 16 | -104432571
| VV |  | 5,9*(4+2) |  | 35.4 | [12 empty] | VV | 2 | 2 | True | 1 | ROZPOCET
36 | K | 762332924 | Vázané konstrukce krovů doplnění části střešní vazby z hranolů, nebo hranolků (materiál v ceně), průřezové plochy přes 288 do 450 cm2 | m | 71.4 |  | 0 |  |  | základní |  | 0 | 0.02733 | 1.9514 | 0 | 0 | 16 | K | 2 |  |  |  | ROZPOCET |  |  |  | 0 | 0 | 0 | 0 | 0 | 1 | 0 | 16 | 843110273
67 | K | 762332925 | Doplnění střešní vazby řezivem (materiál v ceně) průřezové plochy přes 450 do 600 cm2 | m | 35.4 |  | 0 |  |  | základní |  | 0 | 0.0364 | 1.2886 | 0 | 0 | 16 | K | 2 |  |  |  | ROZPOCET |  |  |  | 0 | 0 | 0 | 0 | 0 | 1 | 0 | 16 | -501719390
68 | M | 60512140 | hranol stavební řezivo průřezu do 450cm2 do dl 6m | m3 | 2.827 |  | 0 |  |  | základní |  | 0 | 0.55 | 1.5549 | 0 | 0 | 32 | M | 2 |  |  |  | ROZPOCET |  |  |  | 0 | 0 | 0 | 0 | 0 | 1 | 0 | 16 | 210588968
| VV |  | 71,4*0,18*0,22 |  | 2.827 | [12 empty] | VV | 2 | 2 | True | 1 | ROZPOCET
69 | M | 60512145 | hranol stavební řezivo průřezu nad 450cm2 do dl 6m | m3 | 2.549 |  | 0 |  |  | základní |  | 0 | 0.55 | 1.402 | 0 | 0 | 32 | M | 2 |  |  |  | ROZPOCET |  |  |  | 0 | 0 | 0 | 0 | 0 | 1 | 0 | 16 | -182347863
| VV |  | 35,4*0,24*0,3 |  | 2.549 | [12 empty] | VV | 2 | 2 | True | 1 | ROZPOCET
37 | K | 762342314 | Bednění a laťování montáž laťování střech složitých sklonu do 60 st. při osové vzdálenosti latí přes 150 do 360 mm | m2 | 73.92 |  | 0 |  |  | základní |  | 0 | 0 | 0 | 0 | 0 | 16 | K | 2 |  |  |  | ROZPOCET |  |  |  | 0 | 0 | 0 | 0 | 0 | 1 | 0 | 16 | 447878100
| VV |  | 6,6*5,6/2*4 |  | 73.92 | [12 empty] | VV | 2 | 2 | True | 0 | ROZPOCET
| VV | STRE | Mezisoučet |  | 73.92 | [12 empty] | VV | 2 | 3 | True | 1 | ROZPOCET
38 | M | 605141130 | řezivo jehličnaté drobné, neopracované (lišty a latě), (ČSN 49 1503, ČSN 49 2100) řezivo jehličnaté - latě střešní latě délka 2 - 3,5 m latě impregnované | m3 | 0.71 |  | 0 |  |  | základní |  | 0 | 0.55 | 0.3905 | 0 | 0 | 32 | M | 2 |  |  |  | ROZPOCET |  |  |  | 0 | 0 | 0 | 0 | 0 | 1 | 0 | 16 | 58350874
| VV |  | STRE*4*0,04*0,06 |  | 0.71 | [12 empty] | VV | 2 | 2 | True | 1 | ROZPOCET
39 | K | 762342812 | Demontáž bednění a laťování laťování střech sklonu do 60 st. se všemi nadstřešními konstrukcemi, z latí průřezové plochy do 25 cm2 při osové vzdálenosti přes 0,22 do 0,50 m | m2 | 73.92 |  | 0 |  |  | základní |  | 0 | 0 | 0 | 0.005 | 0.3696 | 16 | K | 2 |  |  |  | ROZPOCET |  |  |  | 0 | 0 | 0 | 0 | 0 | 1 | 0 | 16 | -1600226957
| VV |  | stre |  | 73.92 | [12 empty] | VV | 2 | 2 | True | 1 | ROZPOCET
40 | K | 762395000 | Spojovací prostředky krovů, bednění a laťování, nadstřešních konstrukcí svory, prkna, hřebíky, pásová ocel, vruty | m3 | 6.086 |  | 0 |  |  | základní |  | 0 | 0.02431 | 0.14795 | 0 | 0 | 16 | K | 2 |  |  |  | ROZPOCET |  |  |  | 0 | 0 | 0 | 0 | 0 | 1 | 0 | 16 | 1644104044
| VV |  | 2,827+2,549+0,71 |  | 6.086 | [12 empty] | VV | 2 | 2 | True | 1 | ROZPOCET
41 | K | 762521812 | Demontáž podlah bez polštářů z prken nebo fošen tl. přes 32 mm | m2 | 59.761 |  | 0 |  |  | základní |  | 0 | 0 | 0 | 0.024 | 1.4343 | 16 | K | 2 |  |  |  | ROZPOCET |  |  |  | 0 | 0 | 0 | 0 | 0 | 1 | 0 | 16 | 1903987983
| VV |  | 3,865*4,022+3,780*3,886+3,77*4,010+4,185*4,345 |  | 63.536 | [12 empty] | VV | 2 | 2 | True | 0 | ROZPOCET
| VV |  | 0,78*1,61*3*-1 |  | -3.767 | [12 empty] | VV | 2 | 2 | True | 0 | ROZPOCET
| VV |  | Mezisoučet |  | 59.769 | [12 empty] | VV | 2 | 3 | True | 0 | ROZPOCET
| VV | PDL | 59,761*1 |  | 59.761 | [12 empty] | VV | 2 | 2 | True | 1 | ROZPOCET
42 | K | 762523108 | Položení podlah hoblovaných na sraz z fošen | m2 | 59.761 |  | 0 |  |  | základní |  | 0 | 0 | 0 | 0 | 0 | 16 | K | 2 |  |  |  | ROZPOCET |  |  |  | 0 | 0 | 0 | 0 | 0 | 1 | 0 | 16 | 2066235685
| VV |  | PDL |  | 59.761 | [12 empty] | VV | 2 | 2 | True | 1 | ROZPOCET
43 | M | 605110410 | řezivo jehličnaté deskové neopracované řezivo jehličnaté - středové fošny tl. 33-100 mm SM, 4 - 5 m fošna jakost II | m3 | 1.912 |  | 0 |  |  | základní |  | 0 | 0.55 | 1.0516 | 0 | 0 | 32 | M | 2 |  |  |  | ROZPOCET |  |  |  | 0 | 0 | 0 | 0 | 0 | 1 | 0 | 16 | 64774231
| VV |  | PDL*0,032 |  | 1.912 | [12 empty] | VV | 2 | 2 | True | 1 | ROZPOCET
71 | K | 762821942 | Vyřezání části stropního trámu průřezové plochy přes 288 do 450 cm2, délky vyřezané části trámu přes 3 do 5 m | m | 66 |  | 0 |  |  | základní |  | 0 | 0 | 0 | 0.02475 | 1.6335 | 16 | K | 2 |  |  |  | ROZPOCET |  |  |  | 0 | 0 | 0 | 0 | 0 | 1 | 0 | 16 | -1480004931
| VV |  | 4,4*15 |  | 66 | [12 empty] | VV | 2 | 2 | True | 0 | ROZPOCET
| VV | STR | Mezisoučet |  | 66 | [12 empty] | VV | 2 | 3 | True | 1 | ROZPOCET
45 | K | 762822130 | Montáž stropních trámů z hraněného a polohraněného řeziva s trámovými výměnami, průřezové plochy přes 288 do 450 cm2 | m | 66 |  | 0 |  |  | základní |  | 0 | 0 | 0 | 0 | 0 | 16 | K | 2 |  |  |  | ROZPOCET |  |  |  | 0 | 0 | 0 | 0 | 0 | 1 | 0 | 16 | 179803051
| VV |  | STR |  | 66 | [12 empty] | VV | 2 | 2 | True | 1 | ROZPOCET
46 | M | 605121210 | řezivo jehličnaté hraněné, neopracované (hranolky, hranoly) řezivo jehličnaté - hranoly délka 4 - 5 m hranoly jakost I-II | m3 | 2.032 |  | 0 |  |  | základní |  | 0 | 0.55 | 1.1176 | 0 | 0 | 32 | M | 2 |  |  |  | ROZPOCET |  |  |  | 0 | 0 | 0 | 0 | 0 | 1 | 0 | 16 | 925884923
| VV |  | 0,2*0,16*4,4 |  | 0.141 | [12 empty] | VV | 2 | 2 | True | 0 | ROZPOCET
| VV |  | 0,18*0,17*4,4 |  | 0.135 | [12 empty] | VV | 2 | 2 | True | 0 | ROZPOCET
| VV |  | 0,195*0,17*4,4 |  | 0.146 | [12 empty] | VV | 2 | 2 | True | 0 | ROZPOCET
| VV |  | 0,17*0,15*4,4*2 |  | 0.224 | [12 empty] | VV | 2 | 2 | True | 0 | ROZPOCET
| VV |  | 0,19*0,17*4,4*2 |  | 0.284 | [12 empty] | VV | 2 | 2 | True | 0 | ROZPOCET
| VV |  | 0,19*0,16*4,4*3 |  | 0.401 | [12 empty] | VV | 2 | 2 | True | 0 | ROZPOCET
| VV |  | 0,195*0,165*4,4*2 |  | 0.283 | [12 empty] | VV | 2 | 2 | True | 0 | ROZPOCET
| VV |  | 0,19*0,165*4,4 |  | 0.138 | [12 empty] | VV | 2 | 2 | True | 0 | ROZPOCET
| VV |  | 0,19*0,185*4,4 |  | 0.155 | [12 empty] | VV | 2 | 2 | True | 0 | ROZPOCET
| VV |  | 0,19*0,15*4,4 |  | 0.125 | [12 empty] | VV | 2 | 2 | True | 0 | ROZPOCET
| VV |  | Mezisoučet |  | 2.032 | [12 empty] | VV | 2 | 3 | True | 1 | ROZPOCET
47 | K | 762822830 | Demontáž stropních trámů z hraněného řeziva, průřezové plochy přes 288 do 450 cm2 | m | 66 |  | 0 |  |  | základní |  | 0 | 0 | 0 | 0.025 | 1.65 | 16 | K | 2 |  |  |  | ROZPOCET |  |  |  | 0 | 0 | 0 | 0 | 0 | 1 | 0 | 16 | 1026410812
| VV |  | STR |  | 66 | [12 empty] | VV | 2 | 2 | True | 1 | ROZPOCET
48 | K | 762822923 | Nosná konstrukce stropů doplnění části stropního trámu z hranolů, nebo hranolků (materiál v ceně), průřezové plochy přes 224 do 288 cm2 | m | 7.5 |  | 0 |  |  | základní |  | 0 | 0.01752 | 0.1314 | 0 | 0 | 16 | K | 2 |  |  |  | ROZPOCET |  |  |  | 0 | 0 | 0 | 0 | 0 | 1 | 0 | 16 | 502055484
| VV |  | 1,5*5 |  | 7.5 | [12 empty] | VV | 2 | 2 | True | 1 | ROZPOCET
72 | K | 762822924 | Doplnění části stropního trámu (materiál v ceně) z hranolů, nebo hranolků, průřezové plochy přes 288 do 450 cm2 | m | 7.5 |  | 0 |  |  | základní |  | 0 | 0.02733 | 0.20497 | 0 | 0 | 16 | K | 2 |  |  |  | ROZPOCET |  |  |  | 0 | 0 | 0 | 0 | 0 | 1 | 0 | 16 | -447397409
| VV |  | 1,5*5 |  | 7.5 | [12 empty] | VV | 2 | 2 | True | 1 | ROZPOCET
49 | K | 762823913 | Nosná konstrukce stropů otesání části stropního trámu z hranolů, nebo hranolků, průřezové plochy přes 224 do 288 cm2 | m | 7.5 |  | 0 |  |  | základní |  | 0 | 0 | 0 | 0 | 0 | 16 | K | 2 |  |  |  | ROZPOCET |  |  |  | 0 | 0 | 0 | 0 | 0 | 1 | 0 | 16 | -1854797763
| VV |  | "úprava do historického rpofilu a opracování"1,5*5 |  | 7.5 | [12 empty] | VV | 2 | 2 | True | 1 | ROZPOCET
73 | K | 762823914 | Otesání části stropního trámu z hranolů, nebo hranolků, průřezové plochy přes 288 do 450 cm2 | m | 73.5 |  | 0 |  |  | základní |  | 0 | 0 | 0 | 0 | 0 | 16 | K | 2 |  |  |  | ROZPOCET |  |  |  | 0 | 0 | 0 | 0 | 0 | 1 | 0 | 16 | -351817152
| VV |  | STR+1,5*5 |  | 73.5 | [12 empty] | VV | 2 | 2 | True | 1 | ROZPOCET
50 | K | 998762103 | Přesun hmot pro konstrukce tesařské stanovený z hmotnosti přesunovaného materiálu vodorovná dopravní vzdálenost do 50 m v objektech výšky přes 12 do 24 m | t | 9.566 |  | 0 |  |  | základní |  | 0 | 0 | 0 | 0 | 0 | 16 | K | 2 |  |  |  | ROZPOCET |  |  |  | 0 | 0 | 0 | 0 | 0 | 1 | 0 | 16 | 137751863
70 | K | R762-0002 | Příplatek za provedení spojů historickými postupy (bez ocel. svorníků apod.) | kus | 1 |  | 0 |  |  | základní |  | 0 | 0 | 0 | 0 | 0 | 16 | K | 2 |  |  |  | ROZPOCET |  |  |  | 0 | 0 | 0 | 0 | 0 | 1 | 0 | 16 | 191164551
51 | K | R762-0001 | Průzkum biotického poškození dřeva | kpl | 1 |  | 0 |  |  | základní |  | 0 | 0 | 0 | 0 | 0 | 16 | K | 2 |  |  |  | ROZPOCET |  |  |  | 0 | 0 | 0 | 0 | 0 | 1 | 0 | 16 | 1105483407
| D | 764 | Konstrukce klempířské |  |  |  | 0 |  |  |  |  | 0 |  | 0.06174 |  | 0 | 2 | D | 1 |  |  |  | ROZPOCET | [9 empty] | 0
52 | K | 764222240 | Oplechování z měděného Cu plechu včetně rohů, spojů a dilatací okapů na střechách s tvrdou krytinou a podkladním plechem rš 500 mm | m | 13.72 |  | 0 |  |  | základní |  | 0 | 0.0045 | 0.06174 | 0 | 0 | 16 | K | 2 |  |  |  | ROZPOCET |  |  |  | 0 | 0 | 0 | 0 | 0 | 1 | 0 | 16 | 1239478151
53 | K | 998764103 | Přesun hmot pro konstrukce klempířské stanovený z hmotnosti přesunovaného materiálu vodorovná dopravní vzdálenost do 50 m v objektech výšky přes 12 do 24 m | t | 0.062 |  | 0 |  |  | základní |  | 0 | 0 | 0 | 0 | 0 | 16 | K | 2 |  |  |  | ROZPOCET |  |  |  | 0 | 0 | 0 | 0 | 0 | 1 | 0 | 16 | 692029896
| D | 765 | Konstrukce pokrývačské |  |  |  | 0 |  |  |  |  | 0 |  | 3.0101 |  | 4.1432 | 2 | D | 1 |  |  |  | ROZPOCET | [9 empty] | 0
54 | K | 765111141 | Montáž krytiny keramické sklonu do 30 st. prejzové na sucho, počet kusů 12 ks/m2 | m2 | 73.92 |  | 0 |  |  | základní |  | 0 | 0.00043 | 0.031786 | 0 | 0 | 16 | K | 2 |  |  |  | ROZPOCET |  |  |  | 0 | 0 | 0 | 0 | 0 | 1 | 0 | 16 | -1248673800
| VV |  | STRE |  | 73.92 | [12 empty] | VV | 2 | 2 | True | 1 | ROZPOCET
55 | K | 765111231 | Montáž krytiny keramické nárožní hrany nevětrané do malty | m | 26 |  | 0 |  |  | základní |  | 0 | 0.008 | 0.208 | 0 | 0 | 16 | K | 2 |  |  |  | ROZPOCET |  |  |  | 0 | 0 | 0 | 0 | 0 | 1 | 0 | 16 | -1966367540
| VV |  | 6,5*4 |  | 26 | [12 empty] | VV | 2 | 2 | True | 0 | ROZPOCET
| VV | NAROZI | Mezisoučet |  | 26 | [12 empty] | VV | 2 | 3 | True | 1 | ROZPOCET
56 | K | 765111843 | Demontáž krytiny keramické prejzové, sklonu do 30 st. na sucho k dalšímu použití | m2 | 73.92 |  | 0 |  |  | základní |  | 0 | 0 | 0 | 0.05605 | 4.1432 | 16 | K | 2 |  |  |  | ROZPOCET |  |  |  | 0 | 0 | 0 | 0 | 0 | 1 | 0 | 16 | 1091171930
| VV |  | STRE |  | 73.92 | [12 empty] | VV | 2 | 2 | True | 1 | ROZPOCET
57 | M | 596601030 | krytina pálená krytina střešní pálená TONDACH Šlapanice (bT2), Hranice (bT1), Jirčany (bT4),Stod (bT3) taška dvoudílná ražená Velký prejz spotřeba 12/12 kusů na m2 hmotnost 54 kg na m2 min. sklon: 40° laťování = krycí délka: max. 350 mm krycí šířka: hák 240 mm kůrka 101 - 142 mm celková délka: 430/400 mm režná Velký prejz vrchní 10,1-14,2 x 40 cm | kus | 591.36 |  | 0 |  |  | základní |  | 0 | 0.0017 | 1.0053 | 0 | 0 | 32 | M | 2 |  |  |  | ROZPOCET |  |  |  | 0 | 0 | 0 | 0 | 0 | 1 | 0 | 16 | 460616697
| VV |  | STRE*16*0,5 |  | 591.36 | [12 empty] | VV | 2 | 2 | True | 1 | ROZPOCET
58 | M | 596601040 | krytina pálená krytina střešní pálená TONDACH Šlapanice (bT2), Hranice (bT1), Jirčany (bT4),Stod (bT3) taška dvoudílná ražená Velký prejz spotřeba 12/12 kusů na m2 hmotnost 54 kg na m2 min. sklon: 40° laťování = krycí délka: max. 350 mm krycí šířka: hák 240 mm kůrka 101 - 142 mm celková délka: 430/400 mm režná Velký prejz spodní 24 x 43 cm | kus | 630.36 |  | 0 |  |  | základní |  | 0 | 0.0028 | 1.765 | 0 | 0 | 32 | M | 2 |  |  |  | ROZPOCET |  |  |  | 0 | 0 | 0 | 0 | 0 | 1 | 0 | 16 | -1673456948
| VV |  | (STRE*16+NAROZI*3)*0,5 |  | 630.36 | [12 empty] | VV | 2 | 2 | True | 1 | ROZPOCET
59 | K | 998765103 | Přesun hmot pro krytiny skládané stanovený z hmotnosti přesunovaného materiálu vodorovná dopravní vzdálenost do 50 m na objektech výšky přes 12 do 24 m | t | 3.01 |  | 0 |  |  | základní |  | 0 | 0 | 0 | 0 | 0 | 16 | K | 2 |  |  |  | ROZPOCET |  |  |  | 0 | 0 | 0 | 0 | 0 | 1 | 0 | 16 | 1151924948
| D | 767 | Konstrukce zámečnické |  |  |  | 0 |  |  |  |  | 0 |  | 0.00325 |  | 0.065 | 2 | D | 1 |  |  |  | ROZPOCET | [9 empty] | 0
60 | K | 767995115 | Montáž ostatních atypických zámečnických konstrukcí hmotnosti přes 50 do 100 kg | kg | 65 |  | 0 |  |  | základní |  | 0 | 5e-05 | 0.00325 | 0 | 0 | 16 | K | 2 |  |  |  | ROZPOCET |  |  |  | 0 | 0 | 0 | 0 | 0 | 1 | 0 | 16 | 1645116623
61 | K | 767996702 | Demontáž ostatních zámečnických konstrukcí o hmotnosti jednotlivých dílů řezáním přes 50 do 100 kg | kg | 65 |  | 0 |  |  | základní |  | 0 | 0 | 0 | 0.001 | 0.065 | 16 | K | 2 |  |  |  | ROZPOCET |  |  |  | 0 | 0 | 0 | 0 | 0 | 1 | 0 | 16 | -1114929516
74 | K | R767-0001 | Ochranný rám sousoší vč. pletiva - repase, obroušení, nátěr kovářskou černí | kus | 1 |  | 0 |  |  | základní |  | 0 | 0 | 0 | 0 | 0 | 16 | K | 2 |  |  |  | ROZPOCET |  |  |  | 0 | 0 | 0 | 0 | 0 | 1 | 0 | 16 | -448421571
75 | K | R767-0002 | Dmtž a opětovná mtž ochranného skla desky Sv. Gorazda | kus | 1 |  | 0 |  |  | základní |  | 0 | 0 | 0 | 0 | 0 | 16 | K | 2 |  |  |  | ROZPOCET |  |  |  | 0 | 0 | 0 | 0 | 0 | 1 | 0 | 16 | -290882139
| D | 783 | Dokončovací práce - nátěry |  |  |  | 0 |  |  |  |  | 0 |  | 0.043583 |  | 0 | 2 | D | 1 |  |  |  | ROZPOCET | [9 empty] | 0
62 | K | 783601811 | Odstranění starých nátěrů z truhlářských výrobků oškrabáním s obroušením oken, portálů a výkladců | m2 | 18.8 |  | 0 |  |  | základní |  | 0 | 0 | 0 | 0 | 0 | 16 | K | 2 |  |  |  | ROZPOCET |  |  |  | 0 | 0 | 0 | 0 | 0 | 1 | 0 | 16 | -151050254
| VV |  | PTRUHL*2 |  | 18.8 | [12 empty] | VV | 2 | 2 | True | 1 | ROZPOCET
63 | K | 783621133 | Nátěry truhlářských výrobků syntetické na vzduchu schnoucí dražšími barvami (např. Düfa, …) lazurovacím lakem 3x lakování | m2 | 18.8 |  | 0 |  |  | základní |  | 0 | 0.00048 | 0.009024 | 0 | 0 | 16 | K | 2 |  |  |  | ROZPOCET |  |  |  | 0 | 0 | 0 | 0 | 0 | 1 | 0 | 16 | 1647406495
| VV |  | PTRUHL*2 |  | 18.8 | [12 empty] | VV | 2 | 2 | True | 1 | ROZPOCET
64 | K | 783783321 | Nátěry tesařských konstrukcí protihnilobné, protiplísňové a protipožární proti dřevokazným houbám, hmyzu a plísním sanační | m2 | 691.178 |  | 0 |  |  | základní |  | 0 | 5e-05 | 0.034559 | 0 | 0 | 16 | K | 2 |  |  |  | ROZPOCET |  |  |  | 0 | 0 | 0 | 0 | 0 | 1 | 0 | 16 | 809211978
| VV |  | SCH*(0,25*2+0,032*2)+STUP*(0,25*2+0,032*2) |  | 21.15 | [12 empty] | VV | 2 | 2 | True | 0 | ROZPOCET
| VV |  | 71,4*(0,18+0,22)*2 |  | 57.12 | [12 empty] | VV | 2 | 2 | True | 0 | ROZPOCET
| VV |  | 35,4*(0,24+0,3)*2 |  | 38.232 | [12 empty] | VV | 2 | 2 | True | 0 | ROZPOCET
| VV |  | STRE*4*(0,04+0,06)*2+106,0 |  | 165.136 | [12 empty] | VV | 2 | 2 | True | 0 | ROZPOCET
| VV |  | PDL*3*2 |  | 358.566 | [12 empty] | VV | 2 | 2 | True | 0 | ROZPOCET
| VV |  | (0,2+0,16)*2*4,4 |  | 3.168 | [12 empty] | VV | 2 | 2 | True | 0 | ROZPOCET
| VV |  | (0,18+0,17)*2*4,4 |  | 3.08 | [12 empty] | VV | 2 | 2 | True | 0 | ROZPOCET
| VV |  | (0,195+0,17)*2*4,4 |  | 3.212 | [12 empty] | VV | 2 | 2 | True | 0 | ROZPOCET
| VV |  | (0,17+0,15)*2*4,4*2 |  | 5.632 | [12 empty] | VV | 2 | 2 | True | 0 | ROZPOCET
| VV |  | (0,19+0,17)*2*4,4*2 |  | 6.336 | [12 empty] | VV | 2 | 2 | True | 0 | ROZPOCET
| VV |  | (0,19+0,16)*2*4,4*3 |  | 9.24 | [12 empty] | VV | 2 | 2 | True | 0 | ROZPOCET
| VV |  | (0,195+0,165)*2*4,4*2 |  | 6.336 | [12 empty] | VV | 2 | 2 | True | 0 | ROZPOCET
| VV |  | (0,19+0,165)*2*4,4 |  | 3.124 | [12 empty] | VV | 2 | 2 | True | 0 | ROZPOCET
| VV |  | (0,19+0,185)*4,4 |  | 1.65 | [12 empty] | VV | 2 | 2 | True | 0 | ROZPOCET
| VV |  | (0,19+0,15)*4,4 |  | 1.496 | [12 empty] | VV | 2 | 2 | True | 0 | ROZPOCET
| VV |  | (0,19+0,16)*4,4*5 |  | 7.7 | [12 empty] | VV | 2 | 2 | True | 0 | ROZPOCET
| VV |  | Mezisoučet |  | 691.178 | [12 empty] | VV | 2 | 3 | True | 1 | ROZPOCET
| VV |  | Mezisoučet |  | 0 | [12 empty] | VV | 2 | 3 | True | 0 | ROZPOCET
94 | K | 783801503 | Příprava podkladu omítek před provedením nátěru omytí tlakovou vodou | m2 | 510.285 |  | 0 |  |  | základní |  | 0 | 0 | 0 | 0 | 0 | 4 | K | 2 |  |  |  | ROZPOCET |  |  |  | 0 | 0 | 0 | 0 | 0 | 1 | 0 | 4 | 365733305
| VV |  | LESA |  | 406.325 | [12 empty] | VV | 2 | 2 | True | 0 | ROZPOCET
| VV | FAS68 | "štít čp.68"9,2*(4,5*2)+(9,2*9,2/2)/2 |  | 103.96 | [12 empty] | VV | 2 | 2 | True | 0 | ROZPOCET
| VV |  | Mezisoučet |  | 510.285 | [12 empty] | VV | 2 | 3 | True | 1 | ROZPOCET
| D | VRN | Vedlejší rozpočtové náklady |  |  |  | 0 |  |  |  |  | 0 |  | 0 |  | 0 | 5 | D | 0 |  |  |  | ROZPOCET | [9 empty] | 0
| D | VRN9 | Ostatní náklady |  |  |  | 0 |  |  |  |  | 0 |  | 0 |  | 0 | 5 | D | 1 |  |  |  | ROZPOCET | [9 empty] | 0
77 | K | 094103100 | Zajištění a provedení všech prací a dodávek nezbytných k provedení díla, tj. prací a dodávek které nejsou přímo určeny rozsahem stavby, avšak jejich provedení je pro zhotovení stavby nezbytné (např. VRN/NUS vč. zařízení staveniště) | kpl | 1 |  | 0 |  |  | základní |  | 0 | 0 | 0 | 0 | 0 | 1024 | K | 2 |  |  |  | ROZPOCET |  |  |  | 0 | 0 | 0 | 0 | 0 | 1 | 0 | 1024 | -1919120807
79 | K | 094103102 | VN - Dopravní opatření po dobu stavby - vybavení povolení zvláštního užívání, návrh DIO a zajištění dopravních opatření po dobu stavby včetně průběžné kontroly a udržování | kpl | 1 |  | 0 |  |  | základní |  | 0 | 0 | 0 | 0 | 0 | 1024 | K | 2 |  |  |  | ROZPOCET |  |  |  | 0 | 0 | 0 | 0 | 0 | 1 | 0 | 1024 | -1913058396
81 | K | 094103104 | VN - Opatření pro zajištění bezpečnosti, ochrany zdraví a požární bezpečnosti | kpl | 1 |  | 0 |  |  | základní |  | 0 | 0 | 0 | 0 | 0 | 1024 | K | 2 |  |  |  | ROZPOCET |  |  |  | 0 | 0 | 0 | 0 | 0 | 1 | 0 | 1024 | -1666020453
95 | K | 094103110 | VN - Zajištění bezpečného průchodu chodců staveništěm | kpl | 1 |  | 0 |  |  | základní |  | 0 | 0 | 0 | 0 | 0 | 1024 | K | 2 |  |  |  | ROZPOCET |  |  |  | 0 | 0 | 0 | 0 | 0 | 1 | 0 | 1024 | -2127639493
87 | K | 094103150 | ON - Zpracování plánu bezpečnosti a ochrany zdraví při práci na staveništi dle § 15 zák. č. 309/2006 Sb. v platném znění. a určit osobu zodpovědnou ze bezpečnost a ochranu zdraví na staveništi. | kpl | 1 |  | 0 |  |  | základní |  | 0 | 0 | 0 | 0 | 0 | 1024 | K | 2 |  |  |  | ROZPOCET |  |  |  | 0 | 0 | 0 | 0 | 0 | 1 | 0 | 1024 | -1411667849
92 | K | 094103155 | ON - Pořízení kompletní dokladové části stavby dle podmínek smlouvy o dílo (zejména kontroly, zkoušky, revize, atesty, prohlášení atd. ) | kpl | 1 |  | 0 |  |  | základní |  | 0 | 0 | 0 | 0 | 0 | 1024 | K | 2 |  |  |  | ROZPOCET |  |  |  | 0 | 0 | 0 | 0 | 0 | 1 | 0 | 1024 | 458154557

## Seznam figur
SEZNAM FIGUR
Kód: | 211018
Stavba: | Oprava fasády čp. 70-71 a Červené brány
Datum: | 19. 10. 2021
Kód | Popis | MJ | Výměra
01 | Čp 70
FAS | Fasáda - plocha |  | 175.227
| LES-"dům"0,9*1,94-0,92*1,12-0,92*1,11-0,854*1,2-1,29*(3,25+0,22)-0,9*(2,25+0,22) |  | 185.704
| -1,19*1,2-0,98*0,9-0,74*0,9-1,0*1,12-1,06*1,12*2 |  | -6.47
| "Oblouk"-2,66*2,7-2,66*(4,265-2,7)/4*2-1,38*2,5-1,38*(3,07-2,5)/4*2+1,3*(3,5*2) |  | -4.007
FAS | Mezisoučet |  | 175.227
Použití figury:
629995101 | Očištění vnějších ploch tlakovou vodou | m2 | 175.227
783801531 | Očištění 1x nátěrem biocidním přípravkem a opláchnutím omítek členitosti 1 a 2 | m2 | 175.227
783827523 | Krycí dvojnásobný silikátový nátěr hrubých betonových povrchů nebo hrubých omítek | m2 | 175.227
783833153 | Penetrační silikátový nátěr hrubých betonových povrchů a hrubých, rýhovaných a škrábaných omítek | m2 | 175.227
783897607 | Příplatek k cenám dvojnásobného krycího nátěru omítek za barevné provedení v odstínu světlém | m2 | 175.227
LES | Lešení - plocha |  | 197.226
| "sever"(1,0+3,607)*(0,61+2,45)+2,9*6,1+2,65*5,2+(1,967+1,0+1,294)*(0,5+5,2) |  | 69.855
| (4,881+0,854+0,862)*(0,443+5,905)+0,75*2,6 |  | 43.828
| "oblouk"((2,66+1,03+1,38)*5,305)*2 |  | 53.793
| "západ"(0,81+1,39+1,24+0,9+1,03)*(0,22+5,32) |  | 29.75
LES | Mezisoučet |  | 197.226
Použití figury:
941111111 | Montáž lešení řadového trubkového lehkého s podlahami zatížení do 200 kg/m2 š do 0,9 m v do 10 m | m2 | 197.226
629995101 | Očištění vnějších ploch tlakovou vodou | m2 | 175.227
941111211 | Příplatek k lešení řadovému trubkovému lehkému s podlahami š 0,9 m v 10 m za první a ZKD den použití | m2 | 3944.52
941111811 | Demontáž lešení řadového trubkového lehkého s podlahami zatížení do 200 kg/m2 š do 0,9 m v do 10 m | m2 | 197.226
02 | Čp 71
FAS |  |  | 33.55
| 3,1*8+2,5*3,5 |  | 33.55
FAS | Mezisoučet |  | 33.55
Použití figury:
783801531 | Očištění 1x nátěrem biocidním přípravkem a opláchnutím omítek členitosti 1 a 2 | m2 | 33.55
783827523 | Krycí dvojnásobný silikátový nátěr hrubých betonových povrchů nebo hrubých omítek | m2 | 33.55
783833153 | Penetrační silikátový nátěr hrubých betonových povrchů a hrubých, rýhovaných a škrábaných omítek | m2 | 33.55
783897607 | Příplatek k cenám dvojnásobného krycího nátěru omítek za barevné provedení v odstínu světlém | m2 | 33.55
LES | Lešení - plocha |  | 33.55
| 3,1*8+2,5*3,5 |  | 33.55
LES | Mezisoučet |  | 33.55
Použití figury:
941111111 | Montáž lešení řadového trubkového lehkého s podlahami zatížení do 200 kg/m2 š do 0,9 m v do 10 m | m2 | 33.55
629995101 | Očištění vnějších ploch tlakovou vodou | m2 | 11.551
941111211 | Příplatek k lešení řadovému trubkovému lehkému s podlahami š 0,9 m v 10 m za první a ZKD den použití | m2 | 671
941111811 | Demontáž lešení řadového trubkového lehkého s podlahami zatížení do 200 kg/m2 š do 0,9 m v do 10 m | m2 | 33.55
OTL |  |  | 6.3
| 2,8*4,5/2 |  | 6.3
OTL | Mezisoučet |  | 6.3
Použití figury:
622325219 | Oprava vnější vápenné štukové omítky členitosti 1 stěn v rozsahu do 100% | m2 | 6.3
978015391 | Otlučení (osekání) vnější vápenné nebo vápenocementové omítky stupně členitosti 1 a 2 do 100% | m2 | 6.3
03 | Oprava Červené brány
FAS68 |  |  | 103.96
FAS68 | "štít čp.68"9,2*(4,5*2)+(9,2*9,2/2)/2 |  | 103.96
Použití figury:
783801503 | Omytí omítek tlakovou vodou před provedením nátěru | m2 | 510.285
R6-009 | Nátěr fasády - umrtvení mechů a plísní např. Keim Algicid plus | m2 | 223.887
R6-010 | Nátěr vnějších omítaných ploch nanášený ručně trojnásobný odolný vůči povětrnostním vlivům a UV záření, jakéhokoliv odstínu s fungicidní přísadou např. Keim Soldalit Arte | m2 | 425.125
R6-012 | Penetrační nátěr Keim Soldalit Fixativ | m2 | 425.125
FASA |  |  | 321.165
LESA | (6,009+6,222+5,799+6,156)*16,8 |  | 406.325
| (6,009*5,84-(8,625-5,84)*6,009/2+2,95*4,05*2)*-1 |  | -50.62
| ((0,3+0,3)*(16,8-3,0)*3+2,0*2,5+PTRUHL/2)*-1 |  | -34.54
FASA | Mezisoučet |  | 321.165
Použití figury:
978015351 | Otlučení vnějších omítek MV nebo MVC průčelí v rozsahu do 40 % | m2 | 321.165
R6-009 | Nátěr fasády - umrtvení mechů a plísní např. Keim Algicid plus | m2 | 223.887
R6-010 | Nátěr vnějších omítaných ploch nanášený ručně trojnásobný odolný vůči povětrnostním vlivům a UV záření, jakéhokoliv odstínu s fungicidní přísadou např. Keim Soldalit Arte | m2 | 425.125
R6-012 | Penetrační nátěr Keim Soldalit Fixativ | m2 | 425.125
R6-013 | Omítka vápenná hrubá 0-3 mm jednovrstvá zatřená např. Keim NHL Kalkputz fine nanášená ručně | m2 | 142.266
LES |  |  | 406.325
LESA |  |  | 406.325
LESA | (6,009+6,222+5,799+6,156)*16,8 |  | 406.325
Použití figury:
978015351 | Otlučení vnějších omítek MV nebo MVC průčelí v rozsahu do 40 % | m2 | 321.165
783801503 | Omytí omítek tlakovou vodou před provedením nátěru | m2 | 510.285
941111122 | Montáž lešení řadového trubkového lehkého s podlahami zatížení do 200 kg/m2 š do 1,2 m v do 25 m | m2 | 422.525
LESAB |  |  | 422.525
| LESA |  | 406.325
| "Oprava fasady cp68"(3,0-1,2)*(4,5*2) |  | 16.2
LESAB | Mezisoučet |  | 422.525
Použití figury:
941111122 | Montáž lešení řadového trubkového lehkého s podlahami zatížení do 200 kg/m2 š do 1,2 m v do 25 m | m2 | 422.525
941111222 | Příplatek k lešení řadovému trubkovému lehkému s podlahami š 1,2 m v 25 m za první a ZKD den použití | m2 | 31689.375
941111822 | Demontáž lešení řadového trubkového lehkého s podlahami zatížení do 200 kg/m2 š do 1,2 m v do 25 m | m2 | 422.525
LESPROST |  |  | 99.263
| (0,17+0,11+1,02+1,02)*3,0*4,0+(0,82+2,189+0,77)*3,5*5,4 |  | 99.263
LESPROST | Mezisoučet |  | 99.263
Použití figury:
943211111 | Montáž lešení prostorového rámového lehkého s podlahami zatížení do 200 kg/m2 v do 10 m | m3 | 99.263
943211211 | Příplatek k lešení prostorovému rámovému lehkému s podlahami v do 10 m za první a ZKD den použití | m3 | 8933.67
943211811 | Demontáž lešení prostorového rámového lehkého s podlahami zatížení do 200 kg/m2 v do 10 m | m3 | 99.263
NAROZI |  |  | 26
| 6,5*4 |  | 26
NAROZI | Mezisoučet |  | 26
Použití figury:
765111231 | Montáž krytiny keramické nároží do malty | m | 26
596601040 | taška dvoudílná ražená režná Velký prejz spodní-hák 24 x 43 cm | kus | 630.36
PDL |  |  | 59.761
PDL | 59,761*1 |  | 59.761
Použití figury:
762521812 | Demontáž podlah bez polštářů z prken nebo fošen tloušťky přes 32 mm | m2 | 59.761
762523108 | Položení podlahy z hoblovaných fošen na sraz | m2 | 59.761
783783321 | Nátěry tesařských konstrukcí proti dřevokazným houbám, hmyzu a plísním sanační | m2 | 691.178
952901411 | Vyčištění ostatních objektů (kanálů, zásobníků, kůlen) při jakékoliv výšce podlaží | m2 | 91.111
605110410 | řezivo jehličnaté - středové SM tl. 33-100 mm, jakost II, 4 - 5 m | m3 | 1.912
PTRUHL |  |  | 9.4
| 0,9*1,8*2+0,7*1,1*2*4 |  | 9.4
PTRUHL | Mezisoučet |  | 9.4
Použití figury:
629991011 | Zakrytí výplní otvorů a svislých ploch fólií přilepenou lepící páskou | m2 | 18.15
783601811 | Odstranění nátěrů z dřevěných oken, portálů a výkladců oškrabáním s obroušením | m2 | 18.8
783621133 | Nátěry syntetické truhlářských konstrukcí barva dražší lazurovacím lakem 3x lakování | m2 | 18.8
978015351 | Otlučení vnějších omítek MV nebo MVC průčelí v rozsahu do 40 % | m2 | 321.165
SCH |  |  | 10.9
| 3,2+3,8+3,9 |  | 10.9
SCH | Mezisoučet |  | 10.9
Použití figury:
762215812 | Demontáž schodiště žebříkového z fošen š do 1,0 m | m | 26.6
783783321 | Nátěry tesařských konstrukcí proti dřevokazným houbám, hmyzu a plísním sanační | m2 | 691.178
605110210 | řezivo jehličnaté - středové SM tl. 33-100 mm, jakost II, 2 - 3,5 m | m3 | 0.344
STR |  |  | 66
| 4,4*15 |  | 66
STR | Mezisoučet |  | 66
Použití figury:
762821942 | Vyřezání části stropního trámu průřezové plochy řeziva do 450 cm2 délky do 5 m | m | 66
762822130 | Montáž stropního trámu z hraněného řeziva průřezové plochy do 450 cm2 s výměnami | m | 66
762822830 | Demontáž stropních trámů z hraněného řeziva průřezové plochy do 450 cm2 | m | 66
762823914 | Otesání části stropního trámu z hranolů průřezové plochy do 450 cm2 | m | 73.5
STRE |  |  | 73.92
| 6,6*5,6/2*4 |  | 73.92
STRE | Mezisoučet |  | 73.92
Použití figury:
762342314 | Montáž laťování na střechách složitých sklonu do 60° osové vzdálenosti do 360 mm | m2 | 73.92
762342812 | Demontáž laťování střech z latí osové vzdálenosti do 0,50 m | m2 | 73.92
765111141 | Montáž krytiny keramické prejzové sklonu do 30° na sucho 12 ks/m2 | m2 | 73.92
765111843 | Demontáž krytiny keramické prejzové sklonu do 30° na sucho k dalšímu použití | m2 | 73.92
783783321 | Nátěry tesařských konstrukcí proti dřevokazným houbám, hmyzu a plísním sanační | m2 | 691.178
596601030 | taška dvoudílná ražená režná Velký prejz vrchní-kůrka 10,1-14,2 x 40 cm | kus | 591.36
596601040 | taška dvoudílná ražená režná Velký prejz spodní-hák 24 x 43 cm | kus | 630.36
605141130 | řezivo jehličnaté,střešní latě impregnované dl 2 - 3,5 m | m3 | 0.71
STUP |  |  | 26.6
| 0,78*10+0,73*14+0,66*13 |  | 26.6
STUP | Mezisoučet |  | 26.6
Použití figury:
762215812 | Demontáž schodiště žebříkového z fošen š do 1,0 m | m | 26.6
762211120 | Montáž schodiště přímočarého z prken bez podstupnice šířka ramene do 1m | m | 26.6
783783321 | Nátěry tesařských konstrukcí proti dřevokazným houbám, hmyzu a plísním sanační | m2 | 691.178
605110210 | řezivo jehličnaté - středové SM tl. 33-100 mm, jakost II, 2 - 3,5 m | m3 | 0.344