## Rekapitulace stavby
Export Komplet | [27 empty] | 2.0 | ZAMOK |  |  |  |  | False | False | {33d5ea00-cfe4-42dc-8da0-58d93546a5ab}
[33 empty] | 0,01 | 21
[33 empty] | 0,01 | 15
|  | REKAPITULACE STAVBY | [17 empty] | v --- níže se nacházejí doplnkové a pomocné údaje k sestavám --- v | [11 empty] | Návod na vyplnění | 0,001
|  | Kód: |  |  |  |  | 211005d1 | [24 empty] | Měnit lze pouze buňky se žlutým podbarvením! 1) na prvním listu Rekapitulace stavby vyplňte v sestavě a) Souhrnný list - údaje o Uchazeči (přenesou se do ostatních sestav i v jiných listech) b) Rekapitulace objektů - potřebné Ostatní náklady 2) na vybraných listech vyplňte v sestavě a) Krycí list - údaje o Uchazeči, pokud se liší od údajů o Uchazeči na Souhrnném listu (údaje se přenesou do ostatních sestav v daném listu) b) Rekapitulace rozpočtu - potřebné Ostatní náklady c) Celkové náklady za stavbu - ceny u položek - množství, pokud má žluté podbarvení - a v případě potřeby poznámku (ta je ve skrytém sloupci) | 0,01
|  | Stavba: |  |  |  |  | Revitalizace školního areálu ZŠ Blatenská, HD - SO 01 Sportoviště | [25 empty] | 0,1
|  | KSO: | [13 empty] | CC-CZ: | [16 empty] | 1
|  | Místo: |  |  |  |  | Horažďovice | [8 empty] | Datum: |  | 5. 10. 2021 | [14 empty] | 10
100
|  | Zadavatel: | [13 empty] | IČ: |  | 002 55 513 | [14 empty] | 0,1
|  |  | Město Horažďovice, Mírové nám. 1, Horažďovice | [12 empty] | DIČ: | [16 empty] | 0,1
0,1
|  | Uchazeč: | [13 empty] | IČ: |  | Vyplň údaj | [14 empty] | 0,1
|  |  | Vyplň údaj | [12 empty] | DIČ: |  | Vyplň údaj | [14 empty] | 0,1
False
|  | Projektant: | [13 empty] | IČ: |  | 735 52 771 | [14 empty] | False
|  |  | Jiří Urbánek, Velké nám. 54, Strakonice | [12 empty] | DIČ: | [16 empty] | True
0,01
|  | Zpracovatel: | [13 empty] | IČ: | [16 empty] | 0,01
|  |  | Pavel Matoušek | [12 empty] | DIČ: | [16 empty] | False
Poznámka:
|  | Cena bez DPH | [13 empty] | 0
[8 empty] | Sazba daně |  |  | Základ daně |  |  |  |  | Výše daně
|  | DPH |  | základní |  |  |  | 21% |  |  | 0 |  |  |  |  | 0
|  |  |  | snížená |  |  |  | 15% |  |  | 0 |  |  |  |  | 0
|  |  |  | zákl. přenesená |  |  |  | 21% |  |  | 0 |  |  |  |  | 0
|  |  |  | sníž. přenesená |  |  |  | 15% |  |  | 0 |  |  |  |  | 0
|  |  |  | nulová |  |  |  | 0% |  |  | 0 |  |  |  |  | 0
|  | Cena s DPH | [6 empty] | v |  |  | CZK |  |  |  | 0
|  | Projektant | [11 empty] | Zpracovatel
|  | Datum a podpis: | [7 empty] | Razítko |  |  |  | Datum a podpis: |  |  | Razítko
|  | Objednavatel | [11 empty] | Uchazeč
|  | Datum a podpis: | [7 empty] | Razítko |  |  |  | Datum a podpis: |  |  | Razítko
REKAPITULACE OBJEKTŮ STAVBY A SOUPISŮ PRACÍ
| Kód: | [6 empty] | 211005d1
| Stavba: | [6 empty] | Revitalizace školního areálu ZŠ Blatenská, HD - SO 01 Sportoviště
| Místo: | [6 empty] | Horažďovice | [6 empty] | Datum: |  | 5. 10. 2021
| Zadavatel: | [6 empty] | Město Horažďovice, Mírové nám. 1, Horažďovice | [6 empty] | Projektant: |  | Jiří Urbánek, Velké nám. 54, Strakonice |  |  | Informatívní údaje z listů zakázek
| Uchazeč: | [13 empty] | Zpracovatel: |  | Pavel Matoušek
| Kód |  |  |  | Popis | [7 empty] | Cena bez DPH [CZK] |  |  |  |  | Cena s DPH [CZK] | Typ | z toho Ostat. náklady [CZK] | DPH [CZK] | Normohodiny [h] | DPH základní [CZK] | DPH snížená [CZK] | DPH základní přenesená [CZK] | DPH snížená přenesená [CZK] | Základna DPH základní | Základna DPH snížená | Základna DPH zákl. přenesená | Základna DPH sníž. přenesená | Základna DPH nulová
| Náklady z rozpočtů | [11 empty] | 0 |  |  |  |  | 0 |  | 0 | 0 | 0 | 0 | 0 | 0 | 0 | 0 | 0 | 0 | 0 | 0 |  | D | 0 |  | IMPORT | {33d5ea00-cfe4-42dc-8da0-58d93546a5ab} | {00000000-0000-0000-0000-000000000000}
/ |  | 211005d1 |  |  |  | Revitalizace školního areálu ZŠ Blatenská, HD - SO 01 Sportoviště | [6 empty] | 0 |  |  |  |  | 0 | STA | 0 | 0 | 0 | 0 | 0 | 0 | 0 | 0 | 0 | 0 | 0 | 0 |  |  | 1 | ###NOINSERT### | IMPORT | {33d5ea00-cfe4-42dc-8da0-58d93546a5ab} | {00000000-0000-0000-0000-000000000000}

## 211005d1 - Revitalizace š...
{33d5ea00-cfe4-42dc-8da0-58d93546a5ab}
2
| KRYCÍ LIST SOUPISU PRACÍ | [7 empty] | v --- níže se nacházejí doplnkové a pomocné údaje k sestavám --- v | [8 empty] | False
Stavba:
Revitalizace školního areálu ZŠ Blatenská, HD - SO 01 Sportoviště
| KSO: |  |  |  |  | CC-CZ:
| Místo: |  | Horažďovice |  |  | Datum: | 5. 10. 2021
| Zadavatel: |  |  |  |  | IČ: | 002 55 513
|  | Město Horažďovice, Mírové nám. 1, Horažďovice |  |  |  | DIČ:
| Uchazeč: |  |  |  |  | IČ: | Vyplň údaj
|  | Vyplň údaj |  |  |  | DIČ: | Vyplň údaj
| Projektant: |  |  |  |  | IČ: | 735 52 771
|  | Jiří Urbánek, Velké nám. 54, Strakonice |  |  |  | DIČ:
| Zpracovatel: |  |  |  |  | IČ:
|  | Pavel Matoušek |  |  |  | DIČ:
Poznámka:
| Cena bez DPH | [5 empty] | 0
|  |  | Základ daně |  |  | Sazba daně | Výše daně
| DPH | základní | 0 |  |  | 21% | 0
|  | snížená | 0 |  |  | 15% | 0
|  | zákl. přenesená | 0 |  |  | 21% | 0
|  | sníž. přenesená | 0 |  |  | 15% | 0
|  | nulová | 0 |  |  | 0% | 0
| Cena s DPH |  |  | v | CZK |  | 0
| Projektant |  |  | Zpracovatel
| Datum a podpis: |  | Razítko | Datum a podpis: |  |  | Razítko
| Objednavatel |  |  | Uchazeč
| Datum a podpis: |  | Razítko | Datum a podpis: |  |  | Razítko
REKAPITULACE ČLENĚNÍ SOUPISU PRACÍ
Stavba:
Revitalizace školního areálu ZŠ Blatenská, HD - SO 01 Sportoviště
Místo: |  |  | Horažďovice |  |  | Datum: | 5. 10. 2021
Zadavatel: |  |  | Město Horažďovice, Mírové nám. 1, Horažďovice |  |  | Projektant: | Jiří Urbánek, Velké nám. 54, Strakonice
Uchazeč: |  |  | Vyplň údaj |  |  | Zpracovatel: | Pavel Matoušek
Kód dílu - Popis | [6 empty] | Cena celkem [CZK]
Náklady ze soupisu prací | [6 empty] | 0 | [11 empty] | -1
| HSV - Práce a dodávky HSV | [5 empty] | 0
| 1 - Zemní práce | [5 empty] | 0
| 2 - Zakládání | [5 empty] | 0
| 3 - Svislé a kompletní konstrukce | [5 empty] | 0
| 4 - Vodorovné konstrukce | [5 empty] | 0
| 5 - Komunikace pozemní | [5 empty] | 0
| 6 - Úpravy povrchů, podlahy a osazování výplní | [5 empty] | 0
| 9 - Ostatní konstrukce a práce, bourání | [5 empty] | 0
| 997 - Přesun sutě | [5 empty] | 0
| 998 - Přesun hmot | [5 empty] | 0
| PSV - Práce a dodávky PSV | [5 empty] | 0
| 712 - Povlakové krytiny | [5 empty] | 0
| 748 - Elektromontáže | [5 empty] | 0
| 762 - Konstrukce tesařské | [5 empty] | 0
| 766 - Konstrukce truhlářské | [5 empty] | 0
| 767 - Konstrukce zámečnické | [5 empty] | 0
| 783 - Dokončovací práce - nátěry | [5 empty] | 0
| VRN - Vedlejší rozpočtové náklady | [5 empty] | 0
| VRN9 - Ostatní náklady | [5 empty] | 0
SOUPIS PRACÍ
Stavba:
Revitalizace školního areálu ZŠ Blatenská, HD - SO 01 Sportoviště
Místo: |  |  | Horažďovice |  |  | Datum: | 5. 10. 2021
Zadavatel: |  |  | Město Horažďovice, Mírové nám. 1, Horažďovice |  |  | Projektant: | Jiří Urbánek, Velké nám. 54, Strakonice
Uchazeč: |  |  | Vyplň údaj |  |  | Zpracovatel: | Pavel Matoušek
PČ | Typ | Kód | Popis | MJ | Množství | J.cena [CZK] | Cena celkem [CZK] | Cenová soustava |  | DPH | J. Nh [h] | Nh celkem [h] | J. hmotnost [t] | Hmotnost celkem [t] | J. suť [t] | Suť Celkem [t]
Náklady soupisu celkem | [6 empty] | 0 |  |  |  |  | 0 |  | 3844.3309 |  | 524.2139 |  | D | -1 | [10 empty] | 0
| D | HSV | Práce a dodávky HSV |  |  |  | 0 |  |  |  |  | 0 |  | 3843.4028 |  | 522.4705 | 1 | D | 0 |  |  |  | ROZPOCET | [6 empty] | 0
| D | 1 | Zemní práce |  |  |  | 0 |  |  |  |  | 0 |  | 763.7154 |  | 510.1935 | 1 | D | 1 |  |  |  | ROZPOCET | [6 empty] | 0
2 | K | 111201401 | Nakládání a převoz křovin průměru kmene do 100 mm na určenou skládku do 1 km | m2 | 87 |  | 0 |  |  | základní |  | 0 | 0.00018 | 0.01566 | 0 | 0 | 4 | K | 2 |  |  |  | ROZPOCET | 0 | 0 | 0 | 0 | 0 | 1 | 0 | 4 | 1034984945
| VV |  | (43,5*2,0) |  | 87 | [12 empty] | VV | 2 | 2 | True | 0 | ROZPOCET
| VV |  | Součet |  | 87 | [12 empty] | VV | 2 | 4 | True | 1 | ROZPOCET
7 | K | 113107120.R | Odstranění krytu sportovních povrchů pl do 50 m2 ze škváry tl 100 mm | m2 | 780 |  | 0 |  |  | základní |  | 0 | 0 | 0 | 0.13 | 101.4 | 4 | K | 2 |  |  |  | ROZPOCET | 0 | 0 | 0 | 0 | 0 | 1 | 0 | 4 | 615814098
| VV |  | "stávající běžecký ovál" 780,0 |  | 780 | [12 empty] | VV | 2 | 2 | True | 0 | ROZPOCET
| VV |  | Součet |  | 780 | [12 empty] | VV | 2 | 4 | True | 1 | ROZPOCET
8 | K | 113107131 | Odstranění podkladu pl do 50 m2 z betonu prostého tl 150 mm | m2 | 19.976 |  | 0 |  |  | základní |  | 0 | 0 | 0 | 0.225 | 4.4946 | 4 | K | 2 |  |  |  | ROZPOCET | 0 | 0 | 0 | 0 | 0 | 1 | 0 | 4 | 384114319
| VV |  | "vrvačský kruh (betonový povrch)" (3,1415*(1,125*1,125)) |  | 3.976 | [12 empty] | VV | 2 | 2 | True | 0 | ROZPOCET
| VV |  | "dřevěná pergola" (4,0*4,0) |  | 16 | [12 empty] | VV | 2 | 2 | True | 0 | ROZPOCET
| VV |  | Součet |  | 19.976 | [12 empty] | VV | 2 | 4 | True | 1 | ROZPOCET
9 | K | 113107143 | Odstranění krytu nebo podkladu pl do 50 m2 živičných tl 150 mm | m2 | 120 |  | 0 |  |  | základní |  | 0 | 0 | 0 | 0.316 | 37.92 | 4 | K | 2 |  |  |  | ROZPOCET | 0 | 0 | 0 | 0 | 0 | 1 | 0 | 4 | -870735092
| VV |  | "stávající hřiště (asfaltový povrch)" 120,0 |  | 120 | [12 empty] | VV | 2 | 2 | True | 0 | ROZPOCET
| VV |  | Součet |  | 120 | [12 empty] | VV | 2 | 4 | True | 1 | ROZPOCET
10 | K | 113152111.1 | Odstranění krytů nebo podkladů zpevněných ploch z kameniva těženého - písek kopaný | m3 | 4.725 |  | 0 |  |  | základní |  | 0 | 0 | 0 | 1.6 | 7.56 | 4 | K | 2 |  |  |  | ROZPOCET | 0 | 0 | 0 | 0 | 0 | 1 | 0 | 4 | 1575578925
| VV |  | "pískoviště - předpoklad" (3,15*6,0)*0,25 |  | 4.725 | [12 empty] | VV | 2 | 2 | True | 0 | ROZPOCET
| VV |  | Součet |  | 4.725 | [12 empty] | VV | 2 | 4 | True | 1 | ROZPOCET
11 | K | 113152112 | Odstranění podkladů zpevněných ploch z kameniva drceného | m3 | 187.775 |  | 0 |  |  | základní |  | 0 | 0 | 0 | 1.3 | 244.1075 | 4 | K | 2 |  |  |  | ROZPOCET | 0 | 0 | 0 | 0 | 0 | 1 | 0 | 4 | 1872558397
| VV |  | "stávající běžecký ovál - předpoklad tl. 200mm" 780,0*0,2 |  | 156 | [12 empty] | VV | 2 | 2 | True | 0 | ROZPOCET
| VV |  | "stávající hřiště (asfaltový povrch) - předpoklad" 120,0*0,2 |  | 24 | [12 empty] | VV | 2 | 2 | True | 0 | ROZPOCET
| VV |  | "vrvačský kruh (betonový povrch) - předpoklad" (3,1415*(1,125*1,125))*0,2 |  | 0.795 | [12 empty] | VV | 2 | 2 | True | 0 | ROZPOCET
| VV |  | "dřevěná pergola - předpoklad" (4,0*4,0)*0,2 |  | 3.2 | [12 empty] | VV | 2 | 2 | True | 0 | ROZPOCET
| VV |  | "pískoviště - předpoklad" (3,15*6,0)*0,2 |  | 3.78 | [12 empty] | VV | 2 | 2 | True | 0 | ROZPOCET
| VV |  | Součet |  | 187.775 | [12 empty] | VV | 2 | 4 | True | 1 | ROZPOCET
12 | K | 113202111 | Vytrhání obrub krajníků obrubníků stojatých | m | 559.568 |  | 0 |  |  | základní |  | 0 | 0 | 0 | 0.205 | 114.7114 | 4 | K | 2 |  |  |  | ROZPOCET | 0 | 0 | 0 | 0 | 0 | 1 | 0 | 4 | 1886279169
| VV |  | "stávající běžecký ovál" (95+2*3,74+15,0+12,75)+(2*(2*54,04)+(3*49,07)) |  | 493.6 | [12 empty] | VV | 2 | 2 | True | 0 | ROZPOCET
| VV |  | "stávající hřiště (asfaltový povrch)" 2*(8,45+13,0) |  | 42.9 | [12 empty] | VV | 2 | 2 | True | 0 | ROZPOCET
| VV |  | "vrvačský kruh (betonový povrch)" (3,1415*2,25) |  | 7.068 | [12 empty] | VV | 2 | 2 | True | 0 | ROZPOCET
| VV |  | "dřevěná pergola" (4*4,0) |  | 16 | [12 empty] | VV | 2 | 2 | True | 0 | ROZPOCET
| VV |  | Součet |  | 559.568 | [12 empty] | VV | 2 | 4 | True | 1 | ROZPOCET
13 | K | 119001313.1 | Ruční vrty pro plotové sloupky D přes 200 do 300 mm | m | 74 |  | 0 |  |  | základní |  | 0 | 0 | 0 | 0 | 0 | 4 | K | 2 |  |  |  | ROZPOCET | 0 | 0 | 0 | 0 | 0 | 1 | 0 | 4 | -799200086
| VV |  | "fotbalové hřiště" 2*9 |  | 18 | [12 empty] | VV | 2 | 2 | True | 0 | ROZPOCET
| VV |  | "multifunkční hřiště - sloupky průběžné" 32 |  | 32 | [12 empty] | VV | 2 | 2 | True | 0 | ROZPOCET
| VV |  | "multifunkční hřiště - sloupky rohové" 4 |  | 4 | [12 empty] | VV | 2 | 2 | True | 0 | ROZPOCET
| VV |  | "multifunkční hřiště - vzpěry" 20 |  | 20 | [12 empty] | VV | 2 | 2 | True | 0 | ROZPOCET
| VV |  | Součet |  | 74 | [12 empty] | VV | 2 | 4 | True | 1 | ROZPOCET
17 | K | 121101101 | Sejmutí ornice s přemístěním na vzdálenost do 50 m | m3 | 781.669 |  | 0 |  |  | základní |  | 0 | 0 | 0 | 0 | 0 | 4 | K | 2 |  |  |  | ROZPOCET | 0 | 0 | 0 | 0 | 0 | 1 | 0 | 4 | 1478829098
| VV |  | (123,0*50,0)*0,15 |  | 922.5 | [12 empty] | VV | 2 | 2 | True | 0 | ROZPOCET
| VV |  | "stávající běžecký ovál (škvárový povrch) - odečet" -780,0*0,15 |  | -117 | [12 empty] | VV | 2 | 2 | True | 0 | ROZPOCET
| VV |  | "stávající hřiště (asfaltový povrch) - odečet" -120,0*0,15 |  | -18 | [12 empty] | VV | 2 | 2 | True | 0 | ROZPOCET
| VV |  | "vrvačský kruh (betonový povrch) - odečet" -(3,1415*(1,125*1,125))*0,15 |  | -0.596 | [12 empty] | VV | 2 | 2 | True | 0 | ROZPOCET
| VV |  | "dřevěná pergola - odečet" -(4,0*4,0)*0,15 |  | -2.4 | [12 empty] | VV | 2 | 2 | True | 0 | ROZPOCET
| VV |  | "pískoviště - odečet" -(3,15*6,0)*0,15 |  | -2.835 | [12 empty] | VV | 2 | 2 | True | 0 | ROZPOCET
| VV |  | Součet |  | 781.669 | [12 empty] | VV | 2 | 4 | True | 1 | ROZPOCET
18 | K | 122201101 | Odkopávky a prokopávky nezapažené v hornině tř. 3 objem do 100 m3 - hrubé terénní úpravy | m3 | 1085 |  | 0 |  |  | základní |  | 0 | 0 | 0 | 0 | 0 | 4 | K | 2 |  |  |  | ROZPOCET | 0 | 0 | 0 | 0 | 0 | 1 | 0 | 4 | -540673081
| VV |  | (700,0*1,55) |  | 1085 | [12 empty] | VV | 2 | 2 | True | 0 | ROZPOCET
| VV |  | Součet |  | 1085 | [12 empty] | VV | 2 | 4 | True | 1 | ROZPOCET
19 | K | 122201101.1 | Odkopávky a prokopávky nezapažené v hornině tř. 3 objem do 100 m3 - sportovní povrchy | m3 | 1337.055 |  | 0 |  |  | základní |  | 0 | 0 | 0 | 0 | 0 | 4 | K | 2 |  |  |  | ROZPOCET | 0 | 0 | 0 | 0 | 0 | 1 | 0 | 4 | -330460713
| VV |  | "TR - umělý trávník" 1520,0*0,34 |  | 516.8 | [12 empty] | VV | 2 | 2 | True | 0 | ROZPOCET
| VV |  | "BO - běžecká dráha, sportovní povrch" 1490,1*0,343 |  | 511.104 | [12 empty] | VV | 2 | 2 | True | 0 | ROZPOCET
| VV |  | "MH - multifunkční hřiště" 720,0*0,343 |  | 246.96 | [12 empty] | VV | 2 | 2 | True | 0 | ROZPOCET
| VV |  | "DS - doskočiště" (10,0*2,9)*0,6 |  | 17.4 | [12 empty] | VV | 2 | 2 | True | 0 | ROZPOCET
| VV |  | "chodník" (((29,85*1,28)+(10,0*1,62)+(15,0*2,38)+(56,715*1,2))+((10,0*0,5)+(5,64*1,0))+(1,15*4,15)+(9,8*1,05)+(3,0*0,92))*0,24 |  | 44.791 | [12 empty] | VV | 2 | 2 | True | 0 | ROZPOCET
| VV |  | Součet |  | 1337.055 | [12 empty] | VV | 2 | 4 | True | 1 | ROZPOCET
20 | K | 122201109 | Příplatek za lepivost u odkopávek v hornině tř. 1 až 3 | m3 | 1337.055 |  | 0 |  |  | základní |  | 0 | 0 | 0 | 0 | 0 | 4 | K | 2 |  |  |  | ROZPOCET | 0 | 0 | 0 | 0 | 0 | 1 | 0 | 4 | 333933469
| VV |  | "TR - umělý trávník" 1520,0*0,34 |  | 516.8 | [12 empty] | VV | 2 | 2 | True | 0 | ROZPOCET
| VV |  | "BO - běžecká dráha, sportovní povrch" 1490,1*0,343 |  | 511.104 | [12 empty] | VV | 2 | 2 | True | 0 | ROZPOCET
| VV |  | "MH - multifunkční hřiště" 720,0*0,343 |  | 246.96 | [12 empty] | VV | 2 | 2 | True | 0 | ROZPOCET
| VV |  | "DS - doskočiště" (10,0*2,9)*0,6 |  | 17.4 | [12 empty] | VV | 2 | 2 | True | 0 | ROZPOCET
| VV |  | "chodník" (((29,85*1,28)+(10,0*1,62)+(15,0*2,38)+(56,715*1,2))+((10,0*0,5)+(5,64*1,0))+(1,15*4,15)+(9,8*1,05)+(3,0*0,92))*0,24 |  | 44.791 | [12 empty] | VV | 2 | 2 | True | 0 | ROZPOCET
| VV |  | Součet |  | 1337.055 | [12 empty] | VV | 2 | 4 | True | 1 | ROZPOCET
21 | K | 131201101 | Hloubení jam nezapažených v hornině tř. 3 objemu do 100 m3 | m3 | 182.638 |  | 0 |  |  | základní |  | 0 | 0 | 0 | 0 | 0 | 4 | K | 2 |  |  |  | ROZPOCET | 0 | 0 | 0 | 0 | 0 | 1 | 0 | 4 | -490111294
| VV |  | "suchý poldr" ((9,0*15,25)+(11,0*5,0))/2*1,9 |  | 182.638 | [12 empty] | VV | 2 | 2 | True | 0 | ROZPOCET
| VV |  | Součet |  | 182.638 | [12 empty] | VV | 2 | 4 | True | 1 | ROZPOCET
22 | K | 131201109 | Příplatek za lepivost u hloubení jam nezapažených v hornině tř. 3 | m3 | 182.638 |  | 0 |  |  | základní |  | 0 | 0 | 0 | 0 | 0 | 4 | K | 2 |  |  |  | ROZPOCET | 0 | 0 | 0 | 0 | 0 | 1 | 0 | 4 | 1159956831
| VV |  | "suchý poldr" ((9,0*15,25)+(11,0*5,0))/2*1,9 |  | 182.638 | [12 empty] | VV | 2 | 2 | True | 0 | ROZPOCET
| VV |  | Součet |  | 182.638 | [12 empty] | VV | 2 | 4 | True | 1 | ROZPOCET
23 | K | 131203102 | Hloubení jam ručním nebo pneum nářadím v nesoudržných horninách tř. 3 | m3 | 1.8 |  | 0 |  |  | základní |  | 0 | 0 | 0 | 0 | 0 | 4 | K | 2 |  |  |  | ROZPOCET | 0 | 0 | 0 | 0 | 0 | 1 | 0 | 4 | 2058516796
| VV |  | "oplocení" | [14 empty] | VV | 2 | 1 | True | 0 | ROZPOCET
| VV |  | "sloupky" 17*(0,3*0,3*0,8) |  | 1.224 | [12 empty] | VV | 2 | 2 | True | 0 | ROZPOCET
| VV |  | "vzpěry" 8*(0,3*0,3*0,8) |  | 0.576 | [12 empty] | VV | 2 | 2 | True | 0 | ROZPOCET
| VV |  | Součet |  | 1.8 | [12 empty] | VV | 2 | 4 | True | 1 | ROZPOCET
24 | K | 131203109 | Příplatek za lepivost u hloubení jam ručním nebo pneum nářadím v hornině tř. 3 | m3 | 1.8 |  | 0 |  |  | základní |  | 0 | 0 | 0 | 0 | 0 | 4 | K | 2 |  |  |  | ROZPOCET | 0 | 0 | 0 | 0 | 0 | 1 | 0 | 4 | -1856410965
| VV |  | "oplocení" | [14 empty] | VV | 2 | 1 | True | 0 | ROZPOCET
| VV |  | "sloupky" 17*(0,3*0,3*0,8) |  | 1.224 | [12 empty] | VV | 2 | 2 | True | 0 | ROZPOCET
| VV |  | "vzpěry" 8*(0,3*0,3*0,8) |  | 0.576 | [12 empty] | VV | 2 | 2 | True | 0 | ROZPOCET
| VV |  | Součet |  | 1.8 | [12 empty] | VV | 2 | 4 | True | 1 | ROZPOCET
25 | K | 132201101 | Hloubení rýh š do 600 mm v hornině tř. 3 objemu do 100 m3 | m3 | 131.476 |  | 0 |  |  | základní |  | 0 | 0 | 0 | 0 | 0 | 4 | K | 2 |  |  |  | ROZPOCET | 0 | 0 | 0 | 0 | 0 | 1 | 0 | 4 | -327086651
| VV |  | "betonová tribuna" (2*10,0+3*2,6+2*1,1)*0,45*0,9 |  | 12.15 | [12 empty] | VV | 2 | 2 | True | 0 | ROZPOCET
| VV |  | "DRENÁŽE" | [14 empty] | VV | 2 | 1 | True | 0 | ROZPOCET
| VV |  | "drenážní pera-levá část" | [14 empty] | VV | 2 | 1 | True | 0 | ROZPOCET
| VV |  | ((40,75*(0,28+0,6875)/2)+(40,75*(0,28+0,7875)/2)+(40,75*(0,28+0,8875)/2)+(40,75*(0,28+0,7875)/2)+(40,75+(0,28+0,6875)/2))*0,3 |  | 38.471 | [12 empty] | VV | 2 | 2 | True | 0 | ROZPOCET
| VV |  | "svod drenážních per-levá část" ((23,75*(0,6875+0,95)/2)+(15,0*(0,6875+0,95)/2)+(20,0*(0,95+1,125)/2))*0,3 |  | 15.743 | [12 empty] | VV | 2 | 2 | True | 0 | ROZPOCET
| VV |  | "drenážní pera-pravá část" | [14 empty] | VV | 2 | 1 | True | 0 | ROZPOCET
| VV |  | ((50,1*(0,28+0,9575)/2)+(43,2*(0,28+0,84)/2)+(37,0*(0,28+0,7225)/2)+(31,0*(0,28+0,67)/2)+(21,1*(0,28+0,605)*2)+(15,0*(0,28+0,4925)/2))*0,3 |  | 39.481 | [12 empty] | VV | 2 | 2 | True | 0 | ROZPOCET
| VV |  | ((9,0*(0,28+0,37)/2)+(9,0*(0,28+0,429)/2)+(21,25*(0,28+0,4925)/2)+(15,0*(0,28+0,605)/2)+(9,0*(0,28+0,67)/2)+(9,0*(0,28+0,7225)/2))*0,3 |  | 8.924 | [12 empty] | VV | 2 | 2 | True | 0 | ROZPOCET
| VV |  | "svod drenážních per-pravá část" ((78,66*(0,37+1,046)/2))*0,3 |  | 16.707 | [12 empty] | VV | 2 | 2 | True | 0 | ROZPOCET
| VV |  | Součet |  | 131.476 | [12 empty] | VV | 2 | 4 | True | 1 | ROZPOCET
26 | K | 132201109 | Příplatek za lepivost k hloubení rýh š do 600 mm v hornině tř. 3 | m3 | 131.476 |  | 0 |  |  | základní |  | 0 | 0 | 0 | 0 | 0 | 4 | K | 2 |  |  |  | ROZPOCET | 0 | 0 | 0 | 0 | 0 | 1 | 0 | 4 | 750535723
| VV |  | "betonová tribuna" (2*10,0+3*2,6+2*1,1)*0,45*0,9 |  | 12.15 | [12 empty] | VV | 2 | 2 | True | 0 | ROZPOCET
| VV |  | "DRENÁŽE" | [14 empty] | VV | 2 | 1 | True | 0 | ROZPOCET
| VV |  | "drenážní pera-levá část" | [14 empty] | VV | 2 | 1 | True | 0 | ROZPOCET
| VV |  | ((40,75*(0,28+0,6875)/2)+(40,75*(0,28+0,7875)/2)+(40,75*(0,28+0,8875)/2)+(40,75*(0,28+0,7875)/2)+(40,75+(0,28+0,6875)/2))*0,3 |  | 38.471 | [12 empty] | VV | 2 | 2 | True | 0 | ROZPOCET
| VV |  | "svod drenážních per-levá část" ((23,75*(0,6875+0,95)/2)+(15,0*(0,6875+0,95)/2)+(20,0*(0,95+1,125)/2))*0,3 |  | 15.743 | [12 empty] | VV | 2 | 2 | True | 0 | ROZPOCET
| VV |  | "drenážní pera-pravá část" | [14 empty] | VV | 2 | 1 | True | 0 | ROZPOCET
| VV |  | ((50,1*(0,28+0,9575)/2)+(43,2*(0,28+0,84)/2)+(37,0*(0,28+0,7225)/2)+(31,0*(0,28+0,67)/2)+(21,1*(0,28+0,605)*2)+(15,0*(0,28+0,4925)/2))*0,3 |  | 39.481 | [12 empty] | VV | 2 | 2 | True | 0 | ROZPOCET
| VV |  | ((9,0*(0,28+0,37)/2)+(9,0*(0,28+0,429)/2)+(21,25*(0,28+0,4925)/2)+(15,0*(0,28+0,605)/2)+(9,0*(0,28+0,67)/2)+(9,0*(0,28+0,7225)/2))*0,3 |  | 8.924 | [12 empty] | VV | 2 | 2 | True | 0 | ROZPOCET
| VV |  | "svod drenážních per-pravá část" ((78,66*(0,37+1,046)/2))*0,3 |  | 16.707 | [12 empty] | VV | 2 | 2 | True | 0 | ROZPOCET
| VV |  | Součet |  | 131.476 | [12 empty] | VV | 2 | 4 | True | 1 | ROZPOCET
27 | K | 132212102 | Hloubení rýh š do 600 mm ručním nebo pneum nářadím v nesoudržných horninách tř. 3 - sportovní doplňkové konstrukce | m3 | 2.754 |  | 0 |  |  | základní |  | 0 | 0 | 0 | 0 | 0 | 4 | K | 2 |  |  |  | ROZPOCET | 0 | 0 | 0 | 0 | 0 | 1 | 0 | 4 | 1938027100
| VV |  | "BR - skok do dálky (základ pro odrazové břevno)" (1,5*0,4*0,5) |  | 0.3 | [12 empty] | VV | 2 | 2 | True | 0 | ROZPOCET
| VV |  | "OR - vrhačský kruh (základ pro ocelový rám" (3,1415*1,25*1,25)*0,5 |  | 2.454 | [12 empty] | VV | 2 | 2 | True | 0 | ROZPOCET
| VV |  | Součet |  | 2.754 | [12 empty] | VV | 2 | 4 | True | 1 | ROZPOCET
28 | K | 132212109 | Příplatek za lepivost u hloubení rýh š do 600 mm ručním nebo pneum nářadím v hornině tř. 3 | m3 | 2.754 |  | 0 |  |  | základní |  | 0 | 0 | 0 | 0 | 0 | 4 | K | 2 |  |  |  | ROZPOCET | 0 | 0 | 0 | 0 | 0 | 1 | 0 | 4 | -1038335481
| VV |  | "BR - skok do dálky (základ pro odrazové břevno)" (1,5*0,4*0,5) |  | 0.3 | [12 empty] | VV | 2 | 2 | True | 0 | ROZPOCET
| VV |  | "OR - vrhačský kruh (základ pro ocelový rám" (3,1415*1,25*1,25)*0,5 |  | 2.454 | [12 empty] | VV | 2 | 2 | True | 0 | ROZPOCET
| VV |  | Součet |  | 2.754 | [12 empty] | VV | 2 | 4 | True | 1 | ROZPOCET
232 | K | 162201401 | Vodorovné přemístění větví, kmenů nebo pařezů s naložením, složením a dopravou do 1000 m větví stromů listnatých, průměru kmene přes 100 do 300 mm | kus | 1 |  | 0 |  |  | základní |  | 0 | 0 | 0 | 0 | 0 | 4 | K | 2 |  |  |  | ROZPOCET | 0 | 0 | 0 | 0 | 0 | 1 | 0 | 4 | -1072635581
227 | K | 162201402 | Vodorovné přemístění větví, kmenů nebo pařezů s naložením, složením a dopravou do 1000 m větví stromů listnatých, průměru kmene přes 300 do 500 mm | kus | 2 |  | 0 |  |  | základní |  | 0 | 0 | 0 | 0 | 0 | 4 | K | 2 |  |  |  | ROZPOCET | 0 | 0 | 0 | 0 | 0 | 1 | 0 | 4 | 968249666
226 | K | 162201403 | Vodorovné přemístění větví, kmenů nebo pařezů s naložením, složením a dopravou do 1000 m větví stromů listnatých, průměru kmene přes 500 do 700 mm | kus | 1 |  | 0 |  |  | základní |  | 0 | 0 | 0 | 0 | 0 | 4 | K | 2 |  |  |  | ROZPOCET | 0 | 0 | 0 | 0 | 0 | 1 | 0 | 4 | 1922825731
229 | K | 162201411 | Vodorovné přemístění větví, kmenů nebo pařezů s naložením, složením a dopravou do 1000 m kmenů stromů listnatých, průměru přes 100 do 300 mm | kus | 1 |  | 0 |  |  | základní |  | 0 | 0 | 0 | 0 | 0 | 4 | K | 2 |  |  |  | ROZPOCET | 0 | 0 | 0 | 0 | 0 | 1 | 0 | 4 | -139466463
230 | K | 162201412 | Vodorovné přemístění větví, kmenů nebo pařezů s naložením, složením a dopravou do 1000 m kmenů stromů listnatých, průměru přes 300 do 500 mm | kus | 2 |  | 0 |  |  | základní |  | 0 | 0 | 0 | 0 | 0 | 4 | K | 2 |  |  |  | ROZPOCET | 0 | 0 | 0 | 0 | 0 | 1 | 0 | 4 | -537414471
231 | K | 162201413 | Vodorovné přemístění větví, kmenů nebo pařezů s naložením, složením a dopravou do 1000 m kmenů stromů listnatých, průměru přes 500 do 700 mm | kus | 1 |  | 0 |  |  | základní |  | 0 | 0 | 0 | 0 | 0 | 4 | K | 2 |  |  |  | ROZPOCET | 0 | 0 | 0 | 0 | 0 | 1 | 0 | 4 | 1268235481
233 | K | 162201421 | Vodorovné přemístění větví, kmenů nebo pařezů s naložením, složením a dopravou do 1000 m pařezů kmenů, průměru přes 100 do 300 mm | kus | 66 |  | 0 |  |  | základní |  | 0 | 0 | 0 | 0 | 0 | 4 | K | 2 |  |  |  | ROZPOCET | 0 | 0 | 0 | 0 | 0 | 1 | 0 | 4 | -1428786138
234 | K | 162201422 | Vodorovné přemístění větví, kmenů nebo pařezů s naložením, složením a dopravou do 1000 m pařezů kmenů, průměru přes 300 do 500 mm | kus | 2 |  | 0 |  |  | základní |  | 0 | 0 | 0 | 0 | 0 | 4 | K | 2 |  |  |  | ROZPOCET | 0 | 0 | 0 | 0 | 0 | 1 | 0 | 4 | 269311489
235 | K | 162201423 | Vodorovné přemístění větví, kmenů nebo pařezů s naložením, složením a dopravou do 1000 m pařezů kmenů, průměru přes 500 do 700 mm | kus | 1 |  | 0 |  |  | základní |  | 0 | 0 | 0 | 0 | 0 | 4 | K | 2 |  |  |  | ROZPOCET | 0 | 0 | 0 | 0 | 0 | 1 | 0 | 4 | 800245057
41 | K | 162701105 | Vodorovné přemístění do 10000 m výkopku/sypaniny z horniny tř. 1 až 4 | m3 | 2659.197 |  | 0 |  |  | základní |  | 0 | 0 | 0 | 0 | 0 | 4 | K | 2 |  |  |  | ROZPOCET | 0 | 0 | 0 | 0 | 0 | 1 | 0 | 4 | -1784088033
| VV |  | "odkop - hrubé terénní úpravy" 1085,0 |  | 1085 | [12 empty] | VV | 2 | 2 | True | 0 | ROZPOCET
| VV |  | "odkop - pláň sportovních povrchů" 1337,055 |  | 1337.055 | [12 empty] | VV | 2 | 2 | True | 0 | ROZPOCET
| VV |  | "strojní hloubení rýh - betonová tribuna" 12,15 |  | 12.15 | [12 empty] | VV | 2 | 2 | True | 0 | ROZPOCET
| VV |  | "strojní hloubení rýh - drenáže" 119,326 |  | 119.326 | [12 empty] | VV | 2 | 2 | True | 0 | ROZPOCET
| VV |  | "ruční hloubení rýh (základy pro sportovní doplňky)" 2,754 |  | 2.754 | [12 empty] | VV | 2 | 2 | True | 0 | ROZPOCET
| VV |  | "hloubení jam strojně - suchý poldr" 182,638 |  | 182.638 | [12 empty] | VV | 2 | 2 | True | 0 | ROZPOCET
| VV |  | "hloubení jam ručně - plotové sloupky" 1,8 |  | 1.8 | [12 empty] | VV | 2 | 2 | True | 0 | ROZPOCET
| VV |  | "zásyp drenážních rýh vhodnou zeminou z výkopů - odečet" -66,040 |  | -66.04 | [12 empty] | VV | 2 | 2 | True | 0 | ROZPOCET
| VV |  | "zásyp jam po pařezech - odečet" -12,556 |  | -12.556 | [12 empty] | VV | 2 | 2 | True | 0 | ROZPOCET
| VV |  | "betonová tribuna-obsyp základového zdiva - odečet" -2,93 |  | -2.93 | [12 empty] | VV | 2 | 2 | True | 0 | ROZPOCET
| VV |  | Součet |  | 2659.197 | [12 empty] | VV | 2 | 4 | True | 1 | ROZPOCET
42 | K | 162701109 | Příplatek k vodorovnému přemístění výkopku/sypaniny z horniny tř. 1 až 4 ZKD 1000 m přes 10000 m | m3 | 18614.379 |  | 0 |  |  | základní |  | 0 | 0 | 0 | 0 | 0 | 4 | K | 2 |  |  |  | ROZPOCET | 0 | 0 | 0 | 0 | 0 | 1 | 0 | 4 | 915550244
| VV |  | "odkop - hrubé terénní úpravy" 1085,0 |  | 1085 | [12 empty] | VV | 2 | 2 | True | 0 | ROZPOCET
| VV |  | "odkop - pláň sportovních povrchů" 1337,055 |  | 1337.055 | [12 empty] | VV | 2 | 2 | True | 0 | ROZPOCET
| VV |  | "strojní hloubení rýh - betonová tribuna" 12,15 |  | 12.15 | [12 empty] | VV | 2 | 2 | True | 0 | ROZPOCET
| VV |  | "strojní hloubení rýh - drenáže" 119,326 |  | 119.326 | [12 empty] | VV | 2 | 2 | True | 0 | ROZPOCET
| VV |  | "ruční hloubení rýh (základy pro sportovní doplňky)" 2,754 |  | 2.754 | [12 empty] | VV | 2 | 2 | True | 0 | ROZPOCET
| VV |  | "hloubení jam strojně - suchý poldr" 182,638 |  | 182.638 | [12 empty] | VV | 2 | 2 | True | 0 | ROZPOCET
| VV |  | "hloubení jam ručně - plotové sloupky" 1,8 |  | 1.8 | [12 empty] | VV | 2 | 2 | True | 0 | ROZPOCET
| VV |  | "zásyp drenážních rýh vhodnou zeminou z výkopů - odečet" -66,040 |  | -66.04 | [12 empty] | VV | 2 | 2 | True | 0 | ROZPOCET
| VV |  | "zásyp jam po pařezech - odečet" -12,556 |  | -12.556 | [12 empty] | VV | 2 | 2 | True | 0 | ROZPOCET
| VV |  | "betonová tribuna-obsyp základového zdiva - odečet" -2,93 |  | -2.93 | [12 empty] | VV | 2 | 2 | True | 0 | ROZPOCET
| VV |  | Součet |  | 2659.197 | [12 empty] | VV | 2 | 4 | True | 1 | ROZPOCET
| VV |  | 2659,197*7 'Přepočtené koeficientem množství |  | 18614.379 | [12 empty] | VV | 2 | 2 | False | 1 | ROZPOCET
43 | K | 166101101 | Přehození neulehlého výkopku z horniny tř. 1 až 4 | m3 | 78.596 |  | 0 |  |  | základní |  | 0 | 0 | 0 | 0 | 0 | 4 | K | 2 |  |  |  | ROZPOCET | 0 | 0 | 0 | 0 | 0 | 1 | 0 | 4 | 1828935807
| VV |  | "zásyp drenážních rýh vhodnou zeminou z výkopů" 66,040 |  | 66.04 | [12 empty] | VV | 2 | 2 | True | 0 | ROZPOCET
| VV |  | "zásyp jam po pařezech" 12,556 |  | 12.556 | [12 empty] | VV | 2 | 2 | True | 0 | ROZPOCET
| VV |  | Součet |  | 78.596 | [12 empty] | VV | 2 | 4 | True | 1 | ROZPOCET
44 | K | 167101101 | Nakládání výkopku z hornin tř. 1 až 4 do 100 m3 | m3 | 2659.197 |  | 0 |  |  | základní |  | 0 | 0 | 0 | 0 | 0 | 4 | K | 2 |  |  |  | ROZPOCET | 0 | 0 | 0 | 0 | 0 | 1 | 0 | 4 | 1664697032
| VV |  | "odkop - hrubé terénní úpravy" 1085,0 |  | 1085 | [12 empty] | VV | 2 | 2 | True | 0 | ROZPOCET
| VV |  | "odkop - pláň sportovních povrchů" 1337,055 |  | 1337.055 | [12 empty] | VV | 2 | 2 | True | 0 | ROZPOCET
| VV |  | "strojní hloubení rýh - betonová tribuna" 12,15 |  | 12.15 | [12 empty] | VV | 2 | 2 | True | 0 | ROZPOCET
| VV |  | "strojní hloubení rýh - drenáže" 119,326 |  | 119.326 | [12 empty] | VV | 2 | 2 | True | 0 | ROZPOCET
| VV |  | "ruční hloubení rýh (základy pro sportovní doplňky)" 2,754 |  | 2.754 | [12 empty] | VV | 2 | 2 | True | 0 | ROZPOCET
| VV |  | "hloubení jam strojně - suchý poldr" 182,638 |  | 182.638 | [12 empty] | VV | 2 | 2 | True | 0 | ROZPOCET
| VV |  | "hloubení jam ručně - plotové sloupky" 1,8 |  | 1.8 | [12 empty] | VV | 2 | 2 | True | 0 | ROZPOCET
| VV |  | "zásyp drenážních rýh vhodnou zeminou z výkopů - odečet" -66,040 |  | -66.04 | [12 empty] | VV | 2 | 2 | True | 0 | ROZPOCET
| VV |  | "zásyp jam po pařezech - odečet" -12,556 |  | -12.556 | [12 empty] | VV | 2 | 2 | True | 0 | ROZPOCET
| VV |  | "betonová tribuna-obsyp základového zdiva - odečet" -2,93 |  | -2.93 | [12 empty] | VV | 2 | 2 | True | 0 | ROZPOCET
| VV |  | Součet |  | 2659.197 | [12 empty] | VV | 2 | 4 | True | 1 | ROZPOCET
45 | K | 171201201 | Uložení sypaniny na skládky | m3 | 2659.197 |  | 0 |  |  | základní |  | 0 | 0 | 0 | 0 | 0 | 4 | K | 2 |  |  |  | ROZPOCET | 0 | 0 | 0 | 0 | 0 | 1 | 0 | 4 | -949301127
| VV |  | "odkop - hrubé terénní úpravy" 1085,0 |  | 1085 | [12 empty] | VV | 2 | 2 | True | 0 | ROZPOCET
| VV |  | "odkop - pláň sportovních povrchů" 1337,055 |  | 1337.055 | [12 empty] | VV | 2 | 2 | True | 0 | ROZPOCET
| VV |  | "strojní hloubení rýh - betonová tribuna" 12,15 |  | 12.15 | [12 empty] | VV | 2 | 2 | True | 0 | ROZPOCET
| VV |  | "strojní hloubení rýh - drenáže" 119,326 |  | 119.326 | [12 empty] | VV | 2 | 2 | True | 0 | ROZPOCET
| VV |  | "ruční hloubení rýh (základy pro sportovní doplňky)" 2,754 |  | 2.754 | [12 empty] | VV | 2 | 2 | True | 0 | ROZPOCET
| VV |  | "hloubení jam strojně - suchý poldr" 182,638 |  | 182.638 | [12 empty] | VV | 2 | 2 | True | 0 | ROZPOCET
| VV |  | "hloubení jam ručně - plotové sloupky" 1,8 |  | 1.8 | [12 empty] | VV | 2 | 2 | True | 0 | ROZPOCET
| VV |  | "zásyp drenážních rýh vhodnou zeminou z výkopů - odečet" -66,040 |  | -66.04 | [12 empty] | VV | 2 | 2 | True | 0 | ROZPOCET
| VV |  | "zásyp jam po pařezech - odečet" -12,556 |  | -12.556 | [12 empty] | VV | 2 | 2 | True | 0 | ROZPOCET
| VV |  | "betonová tribuna-obsyp základového zdiva - odečet" -2,93 |  | -2.93 | [12 empty] | VV | 2 | 2 | True | 0 | ROZPOCET
| VV |  | Součet |  | 2659.197 | [12 empty] | VV | 2 | 4 | True | 1 | ROZPOCET
46 | K | 171201211 | Poplatek za uložení odpadu ze sypaniny na skládce (skládkovné) | t | 2659.197 |  | 0 |  |  | základní |  | 0 | 0 | 0 | 0 | 0 | 4 | K | 2 |  |  |  | ROZPOCET | 0 | 0 | 0 | 0 | 0 | 1 | 0 | 4 | -168541611
| VV |  | "odkop - hrubé terénní úpravy" 1085,0 |  | 1085 | [12 empty] | VV | 2 | 2 | True | 0 | ROZPOCET
| VV |  | "odkop - pláň sportovních povrchů" 1337,055 |  | 1337.055 | [12 empty] | VV | 2 | 2 | True | 0 | ROZPOCET
| VV |  | "strojní hloubení rýh - betonová tribuna" 12,15 |  | 12.15 | [12 empty] | VV | 2 | 2 | True | 0 | ROZPOCET
| VV |  | "strojní hloubení rýh - drenáže" 119,326 |  | 119.326 | [12 empty] | VV | 2 | 2 | True | 0 | ROZPOCET
| VV |  | "ruční hloubení rýh (základy pro sportovní doplňky)" 2,754 |  | 2.754 | [12 empty] | VV | 2 | 2 | True | 0 | ROZPOCET
| VV |  | "hloubení jam strojně - suchý poldr" 182,638 |  | 182.638 | [12 empty] | VV | 2 | 2 | True | 0 | ROZPOCET
| VV |  | "hloubení jam ručně - plotové sloupky" 1,8 |  | 1.8 | [12 empty] | VV | 2 | 2 | True | 0 | ROZPOCET
| VV |  | "zásyp drenážních rýh vhodnou zeminou z výkopů - odečet" -66,040 |  | -66.04 | [12 empty] | VV | 2 | 2 | True | 0 | ROZPOCET
| VV |  | "zásyp jam po pařezech - odečet" -12,556 |  | -12.556 | [12 empty] | VV | 2 | 2 | True | 0 | ROZPOCET
| VV |  | "betonová tribuna-obsyp základového zdiva - odečet" -2,93 |  | -2.93 | [12 empty] | VV | 2 | 2 | True | 0 | ROZPOCET
| VV |  | Součet |  | 2659.197 | [12 empty] | VV | 2 | 4 | True | 1 | ROZPOCET
47 | K | 174101101 | Zásyp jam, šachet rýh nebo kolem objektů sypaninou se zhutněním | m3 | 2.93 |  | 0 |  |  | základní |  | 0 | 0 | 0 | 0 | 0 | 4 | K | 2 |  |  |  | ROZPOCET | 0 | 0 | 0 | 0 | 0 | 1 | 0 | 4 | 1970383423
| VV |  | "betonová tribuna" (12,15-9,22) |  | 2.93 | [12 empty] | VV | 2 | 2 | True | 0 | ROZPOCET
| VV |  | Součet |  | 2.93 | [12 empty] | VV | 2 | 4 | True | 1 | ROZPOCET
48 | K | 174101101.1 | Zásyp rýh pro drény sypaninou se zhutněním | m3 | 66.04 |  | 0 |  |  | základní |  | 0 | 0 | 0 | 0 | 0 | 4 | K | 2 |  |  |  | ROZPOCET | 0 | 0 | 0 | 0 | 0 | 1 | 0 | 4 | 1866783070
| VV |  | "DRENÁŽE" | [14 empty] | VV | 2 | 1 | True | 0 | ROZPOCET
| VV |  | "drenážní pera-levá část" | [14 empty] | VV | 2 | 1 | True | 0 | ROZPOCET
| VV |  | ((40,75*(0,4075/2))+(40,75*(0,5075/2))+(40,75*(0,6075/2))+(40,75*(0,5075/2))+(40,75+(0,4075/2)))*0,3 |  | 24.695 | [12 empty] | VV | 2 | 2 | True | 0 | ROZPOCET
| VV |  | "svod drenážních per-levá část" ((23,75*(0,4075+0,67)/2)+(15,0*(0,4075+0,67)/2)+(20,0*(0,67+0,845)/2))*0,3 |  | 10.808 | [12 empty] | VV | 2 | 2 | True | 0 | ROZPOCET
| VV |  | "drenážní pera-pravá část" | [14 empty] | VV | 2 | 1 | True | 0 | ROZPOCET
| VV |  | ((50,1*(0,6775/2))+(43,2*(0,56/2))+(37,0*(0,4425/2))+(31,0*(0,39/2))+(21,1*(0,325*2))+(15,0*(0,2125/2)))*0,3 |  | 17.582 | [12 empty] | VV | 2 | 2 | True | 0 | ROZPOCET
| VV |  | ((9,0*(0,09/2))+(9,0*(0,149/2))+(21,25*(0,2125/2))+(15,0*(0,325/2))+(9,0*(0,39/2))+(9,0*(0,4425/2)))*0,3 |  | 2.855 | [12 empty] | VV | 2 | 2 | True | 0 | ROZPOCET
| VV |  | "svod drenážních per-pravá část" ((78,66*(0,09+0,766)/2))*0,3 |  | 10.1 | [12 empty] | VV | 2 | 2 | True | 0 | ROZPOCET
| VV |  | Součet |  | 66.04 | [12 empty] | VV | 2 | 4 | True | 1 | ROZPOCET
49 | K | 174201101.1 | Zásyp jam, šachet rýh nebo kolem objektů sypaninou bez zhutnění - zásyp jam po pařezech | m3 | 12.566 |  | 0 |  |  | základní |  | 0 | 0 | 0 | 0 | 0 | 4 | K | 2 |  |  |  | ROZPOCET | 0 | 0 | 0 | 0 | 0 | 1 | 0 | 4 | -661212928
| VV |  | "po odstranění pařezů stromů D do 900mm" 4*(3,1415*0,75*0,75)*0,6 |  | 4.241 | [12 empty] | VV | 2 | 2 | True | 0 | ROZPOCET
| VV |  | "po odstranění pařezů stromů D do 300mm" 106*(3,1415*0,25*0,25)*0,4 |  | 8.325 | [12 empty] | VV | 2 | 2 | True | 0 | ROZPOCET
| VV |  | Součet |  | 12.566 | [12 empty] | VV | 2 | 4 | True | 1 | ROZPOCET
50 | K | 175101209.1 | Příplatek k zásypu rýh pro drény za ruční prohození sypaniny, uložené do 3 m | m3 | 66.04 |  | 0 |  |  | základní |  | 0 | 0 | 0 | 0 | 0 | 4 | K | 2 |  |  |  | ROZPOCET | 0 | 0 | 0 | 0 | 0 | 1 | 0 | 4 | -338104083
| VV |  | "DRENÁŽE" | [14 empty] | VV | 2 | 1 | True | 0 | ROZPOCET
| VV |  | "drenážní pera-levá část" | [14 empty] | VV | 2 | 1 | True | 0 | ROZPOCET
| VV |  | ((40,75*(0,4075/2))+(40,75*(0,5075/2))+(40,75*(0,6075/2))+(40,75*(0,5075/2))+(40,75+(0,4075/2)))*0,3 |  | 24.695 | [12 empty] | VV | 2 | 2 | True | 0 | ROZPOCET
| VV |  | "svod drenážních per-levá část" ((23,75*(0,4075+0,67)/2)+(15,0*(0,4075+0,67)/2)+(20,0*(0,67+0,845)/2))*0,3 |  | 10.808 | [12 empty] | VV | 2 | 2 | True | 0 | ROZPOCET
| VV |  | "drenážní pera-pravá část" | [14 empty] | VV | 2 | 1 | True | 0 | ROZPOCET
| VV |  | ((50,1*(0,6775/2))+(43,2*(0,56/2))+(37,0*(0,4425/2))+(31,0*(0,39/2))+(21,1*(0,325*2))+(15,0*(0,2125/2)))*0,3 |  | 17.582 | [12 empty] | VV | 2 | 2 | True | 0 | ROZPOCET
| VV |  | ((9,0*(0,09/2))+(9,0*(0,149/2))+(21,25*(0,2125/2))+(15,0*(0,325/2))+(9,0*(0,39/2))+(9,0*(0,4425/2)))*0,3 |  | 2.855 | [12 empty] | VV | 2 | 2 | True | 0 | ROZPOCET
| VV |  | "svod drenážních per-pravá část" ((78,66*(0,09+0,766)/2))*0,3 |  | 10.1 | [12 empty] | VV | 2 | 2 | True | 0 | ROZPOCET
| VV |  | Součet |  | 66.04 | [12 empty] | VV | 2 | 4 | True | 1 | ROZPOCET
51 | K | 180404112 | Založení hřišťového trávníku výsevem na vrstvě substrátu | m2 | 821.405 |  | 0 |  |  | základní |  | 0 | 0 | 0 | 0 | 0 | 4 | K | 2 |  |  |  | ROZPOCET | 0 | 0 | 0 | 0 | 0 | 1 | 0 | 4 | -703713810
| VV |  | "plocha mezi fotbalovým hřištěm a běžeckou dráhou" (3,1415*16,17*16,17) |  | 821.405 | [12 empty] | VV | 2 | 2 | True | 0 | ROZPOCET
| VV |  | Součet |  | 821.405 | [12 empty] | VV | 2 | 4 | True | 1 | ROZPOCET
52 | M | 005724400 | osivo směs travní hřištní | kg | 24.642 |  | 0 |  |  | základní |  | 0 | 0.001 | 0.024642 | 0 | 0 | 8 | M | 2 |  |  |  | ROZPOCET | 0 | 0 | 0 | 0 | 0 | 1 | 0 | 4 | -705153122
53 | K | 18040411.2R | Založení podkladu hřišťového trávníku rozprostřením vrstvy substrátu | m2 | 821.405 |  | 0 |  |  | základní |  | 0 | 0 | 0 | 0 | 0 | 4 | K | 2 |  |  |  | ROZPOCET | 0 | 0 | 0 | 0 | 0 | 1 | 0 | 4 | -1896346685
| VV |  | "plocha mezi fotbalovým hřištěm a běžeckou dráhou" (3,1415*16,17*16,17) |  | 821.405 | [12 empty] | VV | 2 | 2 | True | 0 | ROZPOCET
| VV |  | Součet |  | 821.405 | [12 empty] | VV | 2 | 4 | True | 1 | ROZPOCET
54 | M | 103715000.1 | substrát pro trávníky sportovních povrchů | m3 | 123.211 |  | 0 |  |  | základní |  | 0 | 0.21 | 25.8743 | 0 | 0 | 8 | M | 2 |  |  |  | ROZPOCET | 0 | 0 | 0 | 0 | 0 | 1 | 0 | 4 | 723765847
55 | K | 181301102 | Rozprostření ornice tl vrstvy do 150 mm pl do 500 m2 v rovině nebo ve svahu do 1:5 | m2 | 2040 |  | 0 |  |  | základní |  | 0 | 0 | 0 | 0 | 0 | 4 | K | 2 |  |  |  | ROZPOCET | 0 | 0 | 0 | 0 | 0 | 1 | 0 | 4 | -1633520883
| VV |  | "plocha půlkruhu za brankou" 390,0 |  | 390 | [12 empty] | VV | 2 | 2 | True | 0 | ROZPOCET
| VV |  | "plocha kolem běžeckého oválu" 1250,0 |  | 1250 | [12 empty] | VV | 2 | 2 | True | 0 | ROZPOCET
| VV |  | "plocha za tribunou" 400,0 |  | 400 | [12 empty] | VV | 2 | 2 | True | 0 | ROZPOCET
| VV |  | Součet |  | 2040 | [12 empty] | VV | 2 | 4 | True | 1 | ROZPOCET
56 | M | RM1-0001 | D - zemina pro terénní úpravy = ornice ze skladu investora - kalkulovat jen naložení a převoz ze vzdálenosti 1 km | t | 596.7 |  | 0 |  |  | základní |  | 0 | 1 | 596.7 | 0 | 0 | 8 | M | 2 |  |  |  | ROZPOCET | 0 | 0 | 0 | 0 | 0 | 1 | 0 | 4 | 1515225398
| VV |  | "plocha půlkruhu za brankou" (390,0*0,15)*1,95 |  | 114.075 | [12 empty] | VV | 2 | 2 | True | 0 | ROZPOCET
| VV |  | "plocha kolem běžeckého oválu" (1250,0*0,15)*1,95 |  | 365.625 | [12 empty] | VV | 2 | 2 | True | 0 | ROZPOCET
| VV |  | "plocha za tribunou" (400,0*0,15)*1,95 |  | 117 | [12 empty] | VV | 2 | 2 | True | 0 | ROZPOCET
| VV |  | Součet |  | 596.7 | [12 empty] | VV | 2 | 4 | True | 1 | ROZPOCET
57 | K | 181411141 | Založení parterového trávníku výsevem plochy do 1000 m2 v rovině a ve svahu do 1:5 | m2 | 2040 |  | 0 |  |  | základní |  | 0 | 0 | 0 | 0 | 0 | 4 | K | 2 |  |  |  | ROZPOCET | 0 | 0 | 0 | 0 | 0 | 1 | 0 | 4 | 294896885
| VV |  | "plocha půlkruhu za brankou" 390,0 |  | 390 | [12 empty] | VV | 2 | 2 | True | 0 | ROZPOCET
| VV |  | "plocha kolem běžeckého oválu" 1250,0 |  | 1250 | [12 empty] | VV | 2 | 2 | True | 0 | ROZPOCET
| VV |  | "plocha za tribunou" 400,0 |  | 400 | [12 empty] | VV | 2 | 2 | True | 0 | ROZPOCET
| VV |  | Součet |  | 2040 | [12 empty] | VV | 2 | 4 | True | 1 | ROZPOCET
58 | M | 005724150 | osivo směs travní parková směs exclusive | kg | 30.6 |  | 0 |  |  | základní |  | 0 | 0.001 | 0.0306 | 0 | 0 | 8 | M | 2 |  |  |  | ROZPOCET | 0 | 0 | 0 | 0 | 0 | 1 | 0 | 4 | 433881371
59 | K | 181411142 | Založení parterového trávníku výsevem plochy do 1000 m2 ve svahu do 1:2 | m2 | 482.268 |  | 0 |  |  | základní |  | 0 | 0 | 0 | 0 | 0 | 4 | K | 2 |  |  |  | ROZPOCET | 0 | 0 | 0 | 0 | 0 | 1 | 0 | 4 | -1194365958
| VV |  | (130,0*(1,24+2,58)/2)+(41,5*(2,58+1,74)/2)+(29,0*(1,74+0,68)/2)+(4,05*(0,68+0,82)/2)+(92,5*(0,82+0,58)/2)+(45,55*(0,58+1,24)/2) |  | 482.268 | [12 empty] | VV | 2 | 2 | True | 0 | ROZPOCET
| VV |  | Součet |  | 482.268 | [12 empty] | VV | 2 | 4 | True | 1 | ROZPOCET
60 | M | 005724150 | osivo směs travní parková směs exclusive | kg | 7.234 |  | 0 |  |  | základní |  | 0 | 0.001 | 0.007234 | 0 | 0 | 8 | M | 2 |  |  |  | ROZPOCET | 0 | 0 | 0 | 0 | 0 | 1 | 0 | 4 | -1185816285
61 | K | 181951102 | Úprava pláně v hornině tř. 1 až 4 se zhutněním (min. hodnota 25 MPa) | m2 | 3949.638 |  | 0 |  |  | základní |  | 0 | 0 | 0 | 0 | 0 | 4 | K | 2 |  |  |  | ROZPOCET | 0 | 0 | 0 | 0 | 0 | 1 | 0 | 4 | -312360203
| VV |  | "TR umělý trávník fotbalového hřiště" 1520,00 |  | 1520 | [12 empty] | VV | 2 | 2 | True | 0 | ROZPOCET
| VV |  | "BO polyuretanový sportovní povrch běžecké dráhy" 1490,10 |  | 1490.1 | [12 empty] | VV | 2 | 2 | True | 0 | ROZPOCET
| VV |  | "MH polyuretanový sportovní povrch multifunkčního hřiště" 720,00 |  | 720 | [12 empty] | VV | 2 | 2 | True | 0 | ROZPOCET
| VV |  | "BR - skok do dálky (základ pro odrazové břevno)" 0,6 |  | 0.6 | [12 empty] | VV | 2 | 2 | True | 0 | ROZPOCET
| VV |  | "OR - vrhačský kruh (základ pro ocelový rám)" 4,909 |  | 4.909 | [12 empty] | VV | 2 | 2 | True | 0 | ROZPOCET
| VV |  | "DS - doskočiště" 27,4 |  | 27.4 | [12 empty] | VV | 2 | 2 | True | 0 | ROZPOCET
| VV |  | "chodníkový povrch" 186,629 |  | 186.629 | [12 empty] | VV | 2 | 2 | True | 0 | ROZPOCET
| VV |  | Součet |  | 3949.638 | [12 empty] | VV | 2 | 4 | True | 1 | ROZPOCET
62 | K | 182101101 | Svahování v zářezech v hornině tř. 1 až 4 | m2 | 482.268 |  | 0 |  |  | základní |  | 0 | 0 | 0 | 0 | 0 | 4 | K | 2 |  |  |  | ROZPOCET | 0 | 0 | 0 | 0 | 0 | 1 | 0 | 4 | -621421623
| VV |  | (130,0*(1,24+2,58)/2)+(41,5*(2,58+1,74)/2)+(29,0*(1,74+0,68)/2)+(4,05*(0,68+0,82)/2)+(92,5*(0,82+0,58)/2)+(45,55*(0,58+1,24)/2) |  | 482.268 | [12 empty] | VV | 2 | 2 | True | 0 | ROZPOCET
| VV |  | Součet |  | 482.268 | [12 empty] | VV | 2 | 4 | True | 1 | ROZPOCET
63 | K | 182301122 | Rozprostření ornice pl do 500 m2 ve svahu přes 1:5 tl vrstvy do 150 mm | m2 | 482.268 |  | 0 |  |  | základní |  | 0 | 0 | 0 | 0 | 0 | 4 | K | 2 |  |  |  | ROZPOCET | 0 | 0 | 0 | 0 | 0 | 1 | 0 | 4 | 270845262
| VV |  | (130,0*(1,24+2,58)/2)+(41,5*(2,58+1,74)/2)+(29,0*(1,74+0,68)/2)+(4,05*(0,68+0,82)/2)+(92,5*(0,82+0,58)/2)+(45,55*(0,58+1,24)/2) |  | 482.268 | [12 empty] | VV | 2 | 2 | True | 0 | ROZPOCET
| VV |  | Součet |  | 482.268 | [12 empty] | VV | 2 | 4 | True | 1 | ROZPOCET
64 | M | RM1-0001 | D - zemina pro terénní úpravy = ornice ze skladu investora - kalkulovat jen naložení a převoz ze vzdálenosti 1 km | t | 141.063 |  | 0 |  |  | základní |  | 0 | 1 | 141.063 | 0 | 0 | 8 | M | 2 |  |  |  | ROZPOCET | 0 | 0 | 0 | 0 | 0 | 1 | 0 | 4 | 1917498959
| VV |  | (482,268*0,15)*1,95 |  | 141.063 | [12 empty] | VV | 2 | 2 | True | 0 | ROZPOCET
| VV |  | Součet |  | 141.063 | [12 empty] | VV | 2 | 4 | True | 1 | ROZPOCET
65 | K | R1-0001 | Okrasná vzrostlá zeleň (materiál, práce) - viz samostatný VV a rozpočet | kpl | 1 |  | 0 |  |  | základní |  | 0 | 0 | 0 | 0 | 0 | 4 | K | 2 |  |  |  | ROZPOCET | 0 | 0 | 0 | 0 | 0 | 1 | 0 | 4 | 2055499710
| VV |  | 1 |  | 1 | [12 empty] | VV | 2 | 2 | True | 0 | ROZPOCET
| VV |  | Součet |  | 1 | [12 empty] | VV | 2 | 4 | True | 1 | ROZPOCET
| D | 2 | Zakládání |  |  |  | 0 |  |  |  |  | 0 |  | 44.6291 |  | 0 | 1 | D | 1 |  |  |  | ROZPOCET | [6 empty] | 0
67 | K | 211561111 | Výplň odvodňovacích žeber nebo trativodů kamenivem hrubým drceným frakce 4 až 16 mm | m3 | 28.931 |  | 0 |  |  | základní |  | 0 | 0 | 0 | 0 | 0 | 4 | K | 2 |  |  |  | ROZPOCET | 0 | 0 | 0 | 0 | 0 | 1 | 0 | 4 | -170216718
| VV |  | "DRENÁŽE" | [14 empty] | VV | 2 | 1 | True | 0 | ROZPOCET
| VV |  | "drenážní pera" ((5*40,75)+(50,1+43,2+37,0+31,0+21,1+15,0+9,0)+(9,0+21,25+15,0+2*9,0))*((0,3*0,18)-(3,1415*0,04*0,04)) |  | 23.184 | [12 empty] | VV | 2 | 2 | True | 0 | ROZPOCET
| VV |  | "svod drenážních per" ((23,75+15,0)+(2,0+76,6))*((0,3*0,18)-(3,1415*0,04*0,04)) |  | 5.747 | [12 empty] | VV | 2 | 2 | True | 0 | ROZPOCET
| VV |  | Součet |  | 28.931 | [12 empty] | VV | 2 | 4 | True | 1 | ROZPOCET
68 | K | 211971121 | Zřízení opláštění žeber nebo trativodů geotextilií v rýze nebo zářezu sklonu přes 1:2 š do 2,5 m | m2 | 686.698 |  | 0 |  |  | základní |  | 0 | 0.00031 | 0.21288 | 0 | 0 | 4 | K | 2 |  |  |  | ROZPOCET | 0 | 0 | 0 | 0 | 0 | 1 | 0 | 4 | 2140021864
| VV |  | "DRENÁŽE" | [14 empty] | VV | 2 | 1 | True | 0 | ROZPOCET
| VV |  | "drenážní pera" ((5*40,75)+(50,1+43,2+37,0+31,0+21,1+15,0+9,0)+(9,0+21,25+15,0+2*9,0))*(2*(0,3+0,28)) |  | 549.144 | [12 empty] | VV | 2 | 2 | True | 0 | ROZPOCET
| VV |  | "drenážní pera-zakončení" 17*(0,3*0,28) |  | 1.428 | [12 empty] | VV | 2 | 2 | True | 0 | ROZPOCET
| VV |  | "svod drenážních per" ((23,75+15,0)+(2,0+76,6))*(2*(0,3+0,28)) |  | 136.126 | [12 empty] | VV | 2 | 2 | True | 0 | ROZPOCET
| VV |  | Součet |  | 686.698 | [12 empty] | VV | 2 | 4 | True | 1 | ROZPOCET
69 | M | 693111460 | textilie 300 g/m2 do š 8,8 m | m2 | 789.703 |  | 0 |  |  | základní |  | 0 | 0.0003 | 0.23691 | 0 | 0 | 8 | M | 2 |  |  |  | ROZPOCET | 0 | 0 | 0 | 0 | 0 | 1 | 0 | 4 | 169023556
70 | K | 212532111 | Lože pro trativody z kameniva hrubého drceného frakce 16 až 32 mm | m3 | 17.723 |  | 0 |  |  | základní |  | 0 | 0 | 0 | 0 | 0 | 4 | K | 2 |  |  |  | ROZPOCET | 0 | 0 | 0 | 0 | 0 | 1 | 0 | 4 | 1982142888
| VV |  | "DRENÁŽE" | [14 empty] | VV | 2 | 1 | True | 0 | ROZPOCET
| VV |  | "drenážní pera" ((5*40,75)+(50,1+43,2+37,0+31,0+21,1+15,0+9,0)+(9,0+21,25+15,0+2*9,0))*(0,3*0,1) |  | 14.202 | [12 empty] | VV | 2 | 2 | True | 0 | ROZPOCET
| VV |  | "svod drenážních per" ((23,75+15,0)+(2,0+76,6))*(0,3*0,1) |  | 3.521 | [12 empty] | VV | 2 | 2 | True | 0 | ROZPOCET
| VV |  | Součet |  | 17.723 | [12 empty] | VV | 2 | 4 | True | 1 | ROZPOCET
71 | K | 212755213 | Trativody z drenážních trubek plastových flexibilních perforovaných D 80 mm bez lože | m | 590.75 |  | 0 |  |  | základní |  | 0 | 0.00033 | 0.19495 | 0 | 0 | 4 | K | 2 |  |  |  | ROZPOCET | 0 | 0 | 0 | 0 | 0 | 1 | 0 | 4 | -1831014973
| VV |  | "DRENÁŽE" | [14 empty] | VV | 2 | 1 | True | 0 | ROZPOCET
| VV |  | "drenážní pera" ((5*40,75)+(50,1+43,2+37,0+31,0+21,1+15,0+9,0)+(9,0+21,25+15,0+2*9,0)) |  | 473.4 | [12 empty] | VV | 2 | 2 | True | 0 | ROZPOCET
| VV |  | "svod drenážních per" ((23,75+15,0)+(2,0+76,6)) |  | 117.35 | [12 empty] | VV | 2 | 2 | True | 0 | ROZPOCET
| VV |  | Součet |  | 590.75 | [12 empty] | VV | 2 | 4 | True | 1 | ROZPOCET
72 | K | 213311113 | Polštáře zhutněné pod základy z kameniva drceného frakce 16 až 63 mm | m3 | 4.425 |  | 0 |  |  | základní |  | 0 | 2.16 | 9.558 | 0 | 0 | 4 | K | 2 |  |  |  | ROZPOCET | 0 | 0 | 0 | 0 | 0 | 1 | 0 | 4 | -7994324
| VV |  | "betonová tribuna" (10,0*3,5)*0,1+2*(1,1*0,45*0,1) |  | 3.599 | [12 empty] | VV | 2 | 2 | True | 0 | ROZPOCET
| VV |  | "BR - skok do dálky (základ pro odrazové břevno)" (1,5*0,4*0,15) |  | 0.09 | [12 empty] | VV | 2 | 2 | True | 0 | ROZPOCET
| VV |  | "OR - vrhačský kruh (základ pro ocelový rám" (3,1415*1,25*1,25)*0,15 |  | 0.736 | [12 empty] | VV | 2 | 2 | True | 0 | ROZPOCET
| VV |  | Součet |  | 4.425 | [12 empty] | VV | 2 | 4 | True | 1 | ROZPOCET
73 | K | 273321411 | Základové desky ze ŽB bez zvýšených nároků na prostředí tř. C 20/25 | m3 | 4.966 |  | 0 |  |  | základní |  | 0 | 2.4533 | 12.183 | 0 | 0 | 4 | K | 2 |  |  |  | ROZPOCET | 0 | 0 | 0 | 0 | 0 | 1 | 0 | 4 | -85432877
| VV |  | "BR - skok do dálky (základ pro odrazové břevno)" (1,5*0,4*0,35) |  | 0.21 | [12 empty] | VV | 2 | 2 | True | 0 | ROZPOCET
| VV |  | "OR - vrhačský kruh (základ pro ocelový rám" (3,1415*1,25*1,25)*0,35 |  | 1.718 | [12 empty] | VV | 2 | 2 | True | 0 | ROZPOCET
| VV |  | "betonová tribuna" (9,8*3,1)*0,1 |  | 3.038 | [12 empty] | VV | 2 | 2 | True | 0 | ROZPOCET
| VV |  | Součet |  | 4.966 | [12 empty] | VV | 2 | 4 | True | 1 | ROZPOCET
74 | K | 273351215 | Zřízení bednění stěn základových desek | m2 | 13.567 |  | 0 |  |  | základní |  | 0 | 0.00103 | 0.013974 | 0 | 0 | 4 | K | 2 |  |  |  | ROZPOCET | 0 | 0 | 0 | 0 | 0 | 1 | 0 | 4 | -317347961
| VV |  | "BR - skok do dálky (základ pro odrazové břevno)" 2*(1,5+0,4)*0,5 |  | 1.9 | [12 empty] | VV | 2 | 2 | True | 0 | ROZPOCET
| VV |  | "OR - vrhačský kruh (základ pro ocelový rám" (3,1415*2,5)*0,5 |  | 3.927 | [12 empty] | VV | 2 | 2 | True | 0 | ROZPOCET
| VV |  | "betonová tribuna" 2*(9,8+3,1)*0,3 |  | 7.74 | [12 empty] | VV | 2 | 2 | True | 0 | ROZPOCET
| VV |  | Součet |  | 13.567 | [12 empty] | VV | 2 | 4 | True | 1 | ROZPOCET
75 | K | 273351216 | Odstranění bednění stěn základových desek | m2 | 13.567 |  | 0 |  |  | základní |  | 0 | 0 | 0 | 0 | 0 | 4 | K | 2 |  |  |  | ROZPOCET | 0 | 0 | 0 | 0 | 0 | 1 | 0 | 4 | 536223349
| VV |  | "BR - skok do dálky (základ pro odrazové břevno)" 2*(1,5+0,4)*0,5 |  | 1.9 | [12 empty] | VV | 2 | 2 | True | 0 | ROZPOCET
| VV |  | "OR - vrhačský kruh (základ pro ocelový rám" (3,1415*2,5)*0,5 |  | 3.927 | [12 empty] | VV | 2 | 2 | True | 0 | ROZPOCET
| VV |  | "betonová tribuna" 2*(9,8+3,1)*0,3 |  | 7.74 | [12 empty] | VV | 2 | 2 | True | 0 | ROZPOCET
| VV |  | Součet |  | 13.567 | [12 empty] | VV | 2 | 4 | True | 1 | ROZPOCET
76 | K | 273362021 | Výztuž základových desek svařovanými sítěmi Kari | t | 0.302 |  | 0 |  |  | základní |  | 0 | 1.0531 | 0.31802 | 0 | 0 | 4 | K | 2 |  |  |  | ROZPOCET | 0 | 0 | 0 | 0 | 0 | 1 | 0 | 4 | -433353918
| VV |  | "BR - skok do dálky (základ pro odrazové břevno)" (1,5*0,4)*0,00732*1,15 |  | 0.005 | [12 empty] | VV | 2 | 2 | True | 0 | ROZPOCET
| VV |  | "OR - vrhačský kruh (základ pro ocelový rám" (3,1415*1,25*1,25)*0,00732*1,15 |  | 0.041 | [12 empty] | VV | 2 | 2 | True | 0 | ROZPOCET
| VV |  | "betonová tribuna" (9,8*3,1)*0,00732*1,15 |  | 0.256 | [12 empty] | VV | 2 | 2 | True | 0 | ROZPOCET
| VV |  | Součet |  | 0.302 | [12 empty] | VV | 2 | 4 | True | 1 | ROZPOCET
77 | K | 274322511 | Základové pasy ze ŽB se zvýšenými nároky na prostředí tř. C 25/30 | m3 | 5.607 |  | 0 |  |  | základní |  | 0 | 2.4533 | 13.7556 | 0 | 0 | 4 | K | 2 |  |  |  | ROZPOCET | 0 | 0 | 0 | 0 | 0 | 1 | 0 | 4 | 1088579072
| VV |  | "betonová tribuna" (2*10,0+3*2,6+1,1)*0,45*0,4+(1,0*0,45*0,9) |  | 5.607 | [12 empty] | VV | 2 | 2 | True | 0 | ROZPOCET
| VV |  | Součet |  | 5.607 | [12 empty] | VV | 2 | 4 | True | 1 | ROZPOCET
78 | K | 279113133 | Základová zeď tl do 250 mm z tvárnic ztraceného bednění včetně výplně z betonu tř. C 16/20 | m2 | 14.45 |  | 0 |  |  | základní |  | 0 | 0.55291 | 7.9895 | 0 | 0 | 4 | K | 2 |  |  |  | ROZPOCET | 0 | 0 | 0 | 0 | 0 | 1 | 0 | 4 | 1409208256
| VV |  | "betonová tribuna" (2*10,0+3*2,6+1,1)*0,5 |  | 14.45 | [12 empty] | VV | 2 | 2 | True | 0 | ROZPOCET
| VV |  | Součet |  | 14.45 | [12 empty] | VV | 2 | 4 | True | 1 | ROZPOCET
79 | K | 279361821 | Výztuž základových zdí nosných betonářskou ocelí 10 505 | t | 0.157 |  | 0 |  |  | základní |  | 0 | 1.0587 | 0.16622 | 0 | 0 | 4 | K | 2 |  |  |  | ROZPOCET | 0 | 0 | 0 | 0 | 0 | 1 | 0 | 4 | -153489182
| VV |  | "betonová tribuna" (10*(2*10,0+3*2,6+1,1)*0,5)*0,000986*1,1 |  | 0.157 | [12 empty] | VV | 2 | 2 | True | 0 | ROZPOCET
| VV |  | Součet |  | 0.157 | [12 empty] | VV | 2 | 4 | True | 1 | ROZPOCET
| D | 3 | Svislé a kompletní konstrukce |  |  |  | 0 |  |  |  |  | 0 |  | 286.9329 |  | 0 | 1 | D | 1 |  |  |  | ROZPOCET | [6 empty] | 0
80 | K | 311275121 | Zdivo nosné tl do 250 mm z tvárnic | m3 | 11.738 |  | 0 |  |  | základní |  | 0 | 1.1366 | 13.3419 | 0 | 0 | 4 | K | 2 |  |  |  | ROZPOCET | 0 | 0 | 0 | 0 | 0 | 1 | 0 | 4 | 965429366
| VV |  | "betonová tribuna" (3*((3,1*1,25)+(2,3*0,5)+(1,5*0,25)+(0,75*0,25))+(9,3*1,25)+((9,3*2,3)-2*(1,0*2,1))+(1,1*1,25))*0,25 |  | 11.738 | [12 empty] | VV | 2 | 2 | True | 0 | ROZPOCET
| VV |  | Součet |  | 11.738 | [12 empty] | VV | 2 | 4 | True | 1 | ROZPOCET
81 | K | 311321773.1 | Nosná zeď ze ŽB tř. C 20/25 bez výztuže do ztraceného bednění z tvárnic | m3 | 11.738 |  | 0 |  |  | základní |  | 0 | 2.4533 | 28.7967 | 0 | 0 | 4 | K | 2 |  |  |  | ROZPOCET | 0 | 0 | 0 | 0 | 0 | 1 | 0 | 4 | 1360593368
| VV |  | "betonová tribuna" (3*((3,1*1,25)+(2,3*0,5)+(1,5*0,25)+(0,75*0,25))+(9,3*1,25)+((9,3*2,3)-2*(1,0*2,1))+(1,1*1,25))*0,25 |  | 11.738 | [12 empty] | VV | 2 | 2 | True | 0 | ROZPOCET
| VV |  | Součet |  | 11.738 | [12 empty] | VV | 2 | 4 | True | 1 | ROZPOCET
82 | K | 311361821 | Výztuž nosných zdí betonářskou ocelí 10 505 | t | 0.509 |  | 0 |  |  | základní |  | 0 | 1.0488 | 0.53384 | 0 | 0 | 4 | K | 2 |  |  |  | ROZPOCET | 0 | 0 | 0 | 0 | 0 | 1 | 0 | 4 | 157066771
| VV |  | "betonová tribuna" 10*(3*((3,1*1,25)+(2,3*0,5)+(1,5*0,25)+(0,75*0,25))+(9,3*1,25)+((9,3*2,3)-2*(1,0*2,1))+(1,1*1,25))*0,000986*1,1 |  | 0.509 | [12 empty] | VV | 2 | 2 | True | 0 | ROZPOCET
| VV |  | Součet |  | 0.509 | [12 empty] | VV | 2 | 4 | True | 1 | ROZPOCET
83 | K | 317321411 | Překlad ze ŽB tř. C 25/30 | m3 | 0.175 |  | 0 |  |  | základní |  | 0 | 2.4533 | 0.42933 | 0 | 0 | 4 | K | 2 |  |  |  | ROZPOCET | 0 | 0 | 0 | 0 | 0 | 1 | 0 | 4 | -154045500
| VV |  | "betonová tribuna" 2*(1,4*0,25*0,25) |  | 0.175 | [12 empty] | VV | 2 | 2 | True | 0 | ROZPOCET
| VV |  | Součet |  | 0.175 | [12 empty] | VV | 2 | 4 | True | 1 | ROZPOCET
84 | K | 33812111.1R | Osazování "podhrabových" ŽB plotových desek na ocelové sloupky | kus | 26 |  | 0 |  |  | základní |  | 0 | 0 | 0 | 0 | 0 | 4 | K | 2 |  |  |  | ROZPOCET | 0 | 0 | 0 | 0 | 0 | 1 | 0 | 4 | 1038877151
| VV |  | "3D pletivo" 26,0 |  | 26 | [12 empty] | VV | 2 | 2 | True | 0 | ROZPOCET
| VV |  | Součet |  | 26 | [12 empty] | VV | 2 | 4 | True | 1 | ROZPOCET
85 | M | 592331150 | deska plotová KZD barevná 250x5x38 cm | kus | 26 |  | 0 |  |  | základní |  | 0 | 0.109 | 2.834 | 0 | 0 | 8 | M | 2 |  |  |  | ROZPOCET | 0 | 0 | 0 | 0 | 0 | 1 | 0 | 4 | -111770416
86 | K | 338171113 | Osazování sloupků a vzpěr plotových ocelových v 2,00 m se zabetonováním pro ploty v provedení tzv. 3D s "podhrabovými" deskami | kus | 27 |  | 0 |  |  | základní |  | 0 | 0.17489 | 4.722 | 0 | 0 | 4 | K | 2 |  |  |  | ROZPOCET | 0 | 0 | 0 | 0 | 0 | 1 | 0 | 4 | 1205605187
| VV |  | "3D pletivo" 26+1 |  | 27 | [12 empty] | VV | 2 | 2 | True | 0 | ROZPOCET
| VV |  | Součet |  | 27 | [12 empty] | VV | 2 | 4 | True | 1 | ROZPOCET
87 | M | 553422550 | sloupek plotový průběžný pozinkovaný a komaxitový 3000/38x1,5 mm pro ploty v provedení tzv. 3D - více viz PD | kus | 27 |  | 0 |  |  | základní |  | 0 | 0.0035 | 0.0945 | 0 | 0 | 8 | M | 2 |  |  |  | ROZPOCET | 0 | 0 | 0 | 0 | 0 | 1 | 0 | 4 | -1254842027
88 | K | 33878712.R1 | Osazování ocelových madel na fošnové mantinely | m | 216 |  | 0 |  |  | základní |  | 0 | 0 | 0 | 0 | 0 | 4 | K | 2 |  |  |  | ROZPOCET | 0 | 0 | 0 | 0 | 0 | 1 | 0 | 4 | -437803974
| VV |  | "multufunkční hřiště" 2*(24,0+30,0)*2,0 |  | 216 | [12 empty] | VV | 2 | 2 | True | 0 | ROZPOCET
| VV |  | Součet |  | 216 | [12 empty] | VV | 2 | 4 | True | 1 | ROZPOCET
89 | M | 1301043.1r | madlo - ohýbaný plech (oblé hrany) žárově zinkováno+nátěr - více viz PD | m | 216 |  | 0 |  |  | základní |  | 0 | 1 | 216 | 0 | 0 | 8 | M | 2 |  |  |  | ROZPOCET | 0 | 0 | 0 | 0 | 0 | 1 | 0 | 4 | -984960861
90 | K | 34840113. R | Osazení oplocení ze strojového pletiva rámového svařovaného výšky do 2,0 m do 15° sklonu svahu | m | 65 |  | 0 |  |  | základní |  | 0 | 0 | 0 | 0 | 0 | 4 | K | 2 |  |  |  | ROZPOCET | 0 | 0 | 0 | 0 | 0 | 1 | 0 | 4 | 45396973
| VV |  | "3D pletivo" 65,0 |  | 65 | [12 empty] | VV | 2 | 2 | True | 0 | ROZPOCET
| VV |  | Součet |  | 65 | [12 empty] | VV | 2 | 4 | True | 1 | ROZPOCET
91 | M | 31327503. r | pletivo drátěné svařované tzv. 3D v. 1800mm | m | 65 |  | 0 |  |  | základní |  | 0 | 0.00131 | 0.08515 | 0 | 0 | 8 | M | 2 |  |  |  | ROZPOCET | 0 | 0 | 0 | 0 | 0 | 1 | 0 | 4 | -1176608437
92 | K | 33817112.R1 | OS Osazování sloupků a vzpěr plotových ocelových v přes 3,00 do 6,00 m se zabetonováním | kus | 74 |  | 0 |  |  | základní |  | 0 | 0.17489 | 12.9419 | 0 | 0 | 4 | K | 2 |  |  |  | ROZPOCET | 0 | 0 | 0 | 0 | 0 | 1 | 0 | 4 | 1272255389
| VV |  | "fotbalové hřiště" 2*9 |  | 18 | [12 empty] | VV | 2 | 2 | True | 0 | ROZPOCET
| VV |  | "multifunkční hřiště - sloupky průběžné" 32 |  | 32 | [12 empty] | VV | 2 | 2 | True | 0 | ROZPOCET
| VV |  | "multifunkční hřiště - sloupky rohové" 4 |  | 4 | [12 empty] | VV | 2 | 2 | True | 0 | ROZPOCET
| VV |  | "multifunkční hřiště - vzpěry" 20 |  | 20 | [12 empty] | VV | 2 | 2 | True | 0 | ROZPOCET
| VV |  | Součet |  | 74 | [12 empty] | VV | 2 | 4 | True | 1 | ROZPOCET
93 | M | 553422570.1r | OS sloupek plotový průběžný pozinkovaný a komaxitový 4800/70x6 mm - více viz PD | kus | 32 |  | 0 |  |  | základní |  | 0 | 0.004 | 0.128 | 0 | 0 | 8 | M | 2 |  |  |  | ROZPOCET | 0 | 0 | 0 | 0 | 0 | 1 | 0 | 4 | 1105040040
| VV |  | "multifunkční hřiště" 32 |  | 32 | [12 empty] | VV | 2 | 2 | True | 0 | ROZPOCET
| VV |  | Součet |  | 32 | [12 empty] | VV | 2 | 4 | True | 1 | ROZPOCET
94 | M | 553422650.2r | OS sloupek plotový koncový pozinkovaný a komaxitový 4800/70x6 mm - více viz PD | kus | 4 |  | 0 |  |  | základní |  | 0 | 0.0052 | 0.0208 | 0 | 0 | 8 | M | 2 |  |  |  | ROZPOCET | 0 | 0 | 0 | 0 | 0 | 1 | 0 | 4 | 925967710
| VV |  | "multifunkční hřiště" 4 |  | 4 | [12 empty] | VV | 2 | 2 | True | 0 | ROZPOCET
| VV |  | Součet |  | 4 | [12 empty] | VV | 2 | 4 | True | 1 | ROZPOCET
95 | M | 553422570.3r | OS sloupek plotový průběžný pozinkovaný a komaxitový 3800/114x5 mm - více viz PD | kus | 8 |  | 0 |  |  | základní |  | 0 | 0.004 | 0.032 | 0 | 0 | 8 | M | 2 |  |  |  | ROZPOCET | 0 | 0 | 0 | 0 | 0 | 1 | 0 | 4 | 1120206502
| VV |  | "fotbalové hřiště" 2*4 |  | 8 | [12 empty] | VV | 2 | 2 | True | 0 | ROZPOCET
| VV |  | Součet |  | 8 | [12 empty] | VV | 2 | 4 | True | 1 | ROZPOCET
96 | M | 553422570.4r | OS sloupek plotový průběžný pozinkovaný a komaxitový 6000/114x5 mm - více viz PD | kus | 10 |  | 0 |  |  | základní |  | 0 | 0.004 | 0.04 | 0 | 0 | 8 | M | 2 |  |  |  | ROZPOCET | 0 | 0 | 0 | 0 | 0 | 1 | 0 | 4 | -363060930
| VV |  | "fotbalové hřiště" 2*5 |  | 10 | [12 empty] | VV | 2 | 2 | True | 0 | ROZPOCET
| VV |  | Součet |  | 10 | [12 empty] | VV | 2 | 4 | True | 1 | ROZPOCET
97 | M | 553422750.1r | OS vzpěra plotová 70x5 mm včetně krytky s uchem, 4000 mm - více viz PD | kus | 20 |  | 0 |  |  | základní |  | 0 | 0.004 | 0.08 | 0 | 0 | 8 | M | 2 |  |  |  | ROZPOCET | 0 | 0 | 0 | 0 | 0 | 1 | 0 | 4 | -1504092747
| VV |  | "multifunkční hřiště" 2*10 |  | 20 | [12 empty] | VV | 2 | 2 | True | 0 | ROZPOCET
| VV |  | Součet |  | 20 | [12 empty] | VV | 2 | 4 | True | 1 | ROZPOCET
98 | M | 553423210.r | branka vchodová kovová dvoukřídlová 3000x2500 mm - žárově zinkováno+syntetický nátěr - více viz PD | kus | 1 |  | 0 |  |  | základní |  | 0 | 0.0985 | 0.0985 | 0 | 0 | 8 | M | 2 |  |  |  | ROZPOCET | 0 | 0 | 0 | 0 | 0 | 1 | 0 | 4 | 1247003007
| VV |  | "multifunkční hřiště" 1 |  | 1 | [12 empty] | VV | 2 | 2 | True | 0 | ROZPOCET
| VV |  | Součet |  | 1 | [12 empty] | VV | 2 | 4 | True | 1 | ROZPOCET
99 | K | 3484011.1r | PR Osazení oplocení z polyetylénové sítě s napínacími lany výšky do 2,0 m do 15° sklonu svahu | m | 516 |  | 0 |  |  | základní |  | 0 | 0 | 0 | 0 | 0 | 4 | K | 2 |  |  |  | ROZPOCET | 0 | 0 | 0 | 0 | 0 | 1 | 0 | 4 | -1573859932
| VV |  | "fotbalové hřiště" 2*((6,0*3,0*2)+(12,0*5,0)) |  | 192 | [12 empty] | VV | 2 | 2 | True | 0 | ROZPOCET
| VV |  | "multufunkční hřiště" 2*(24,0+30,0)*3,0 |  | 324 | [12 empty] | VV | 2 | 2 | True | 0 | ROZPOCET
| VV |  | Součet |  | 516 | [12 empty] | VV | 2 | 4 | True | 1 | ROZPOCET
100 | M | 709212. 1r | PR polyetylénová síť ochranná pro sportovní oplocení oka 45x45mm, tl. pletiva 3mm (požadavek splnění normy zachycení hlavy a krku) - více viz PD | m2 | 516 |  | 0 |  |  | základní |  | 0 | 0.0003 | 0.1548 | 0 | 0 | 8 | M | 2 |  |  |  | ROZPOCET | 0 | 0 | 0 | 0 | 0 | 1 | 0 | 4 | -1803983943
101 | K | 3683011.1R | MA Osazení dřevěných mantinelů na plotové sloupky | m | 108 |  | 0 |  |  | základní |  | 0 | 0 | 0 | 0 | 0 | 4 | K | 2 |  |  |  | ROZPOCET | 0 | 0 | 0 | 0 | 0 | 1 | 0 | 4 | 934176625
| VV |  | "multifunkční hřiště" 2*(24,0+30,0) |  | 108 | [12 empty] | VV | 2 | 2 | True | 0 | ROZPOCET
| VV |  | Součet |  | 108 | [12 empty] | VV | 2 | 4 | True | 1 | ROZPOCET
102 | M | 6051113. 1r | MA dřevěné mantinely 3000x1000x50mm (fošny středové šířky přes 220 mm délky 2 - 5 m) - tlakově impregnováno - více viz PD | kus | 11.999 |  | 0 |  |  | základní |  | 0 | 0.55 | 6.5995 | 0 | 0 | 8 | M | 2 |  |  |  | ROZPOCET | 0 | 0 | 0 | 0 | 0 | 1 | 0 | 4 | 672556627
| D | 4 | Vodorovné konstrukce |  |  |  | 0 |  |  |  |  | 0 |  | 125.008 |  | 0 | 1 | D | 1 |  |  |  | ROZPOCET | [6 empty] | 0
103 | K | 4303210.1R | Montáž prefabrikovaných dílců, panelů a schodišťových ramen a stupňů hmotnosti do 3 t | kus | 13 |  | 0 |  |  | základní |  | 0 | 0.08726 | 1.1344 | 0 | 0 | 4 | K | 2 |  |  |  | ROZPOCET | 0 | 0 | 0 | 0 | 0 | 1 | 0 | 4 | -2117987587
| VV |  | "prefabrikovaný žb. tribunový prvek" (2*3,0) |  | 6 | [12 empty] | VV | 2 | 2 | True | 0 | ROZPOCET
| VV |  | "prefabrikovaný žb. vyrovnávací stupeň" (2*3,0) |  | 6 | [12 empty] | VV | 2 | 2 | True | 0 | ROZPOCET
| VV |  | "prefabrikované žb. schodiště" 1 |  | 1 | [12 empty] | VV | 2 | 2 | True | 0 | ROZPOCET
| VV |  | Součet |  | 13 | [12 empty] | VV | 2 | 4 | True | 1 | ROZPOCET
104 | M | 5937219.01r | 3 železobetonový tribunový prvek ve tvaru L dl. 5000mm, š. 900mm a v. 360mm - vyztužený beton C30/37 - více viz PD | kus | 6 |  | 0 |  |  | základní |  | 0 | 1.163 | 6.978 | 0 | 0 | 8 | M | 2 |  |  |  | ROZPOCET | 0 | 0 | 0 | 0 | 0 | 1 | 0 | 4 | 1264152496
| VV |  | (2*3,0) |  | 6 | [12 empty] | VV | 2 | 2 | True | 0 | ROZPOCET
| VV |  | Součet |  | 6 | [12 empty] | VV | 2 | 4 | True | 1 | ROZPOCET
105 | M | 5937219.02r | 5 vyrovnávací schodišťové stupně tribuny 400x600x180mm - více viz PD | kus | 6 |  | 0 |  |  | základní |  | 0 | 1.163 | 6.978 | 0 | 0 | 8 | M | 2 |  |  |  | ROZPOCET | 0 | 0 | 0 | 0 | 0 | 1 | 0 | 4 | 1733390380
| VV |  | (2*3,0) |  | 6 | [12 empty] | VV | 2 | 2 | True | 0 | ROZPOCET
| VV |  | Součet |  | 6 | [12 empty] | VV | 2 | 4 | True | 1 | ROZPOCET
106 | M | 5937219.03R | 7 rameno schodišťové prefabrikované š. 1050mm, sch. stupně 7x180/270mm se sch. podestou - více viz PD | kus | 1 |  | 0 |  |  | základní |  | 0 | 1.163 | 1.163 | 0 | 0 | 8 | M | 2 |  |  |  | ROZPOCET | 0 | 0 | 0 | 0 | 0 | 1 | 0 | 4 | 525666708
| VV |  | 1 |  | 1 | [12 empty] | VV | 2 | 2 | True | 0 | ROZPOCET
| VV |  | Součet |  | 1 | [12 empty] | VV | 2 | 4 | True | 1 | ROZPOCET
107 | K | 462512270 | Zához z lomového kamene s proštěrkováním z terénu hmotnost do 200 kg | m3 | 19.085 |  | 0 |  |  | základní |  | 0 | 2.4341 | 46.4544 | 0 | 0 | 4 | K | 2 |  |  |  | ROZPOCET | 0 | 0 | 0 | 0 | 0 | 1 | 0 | 4 | 826659343
| VV |  | "zpevnění dna suchého poldru" 3,1415*(4,5*4,5)*0,3 |  | 19.085 | [12 empty] | VV | 2 | 2 | True | 0 | ROZPOCET
| VV |  | Součet |  | 19.085 | [12 empty] | VV | 2 | 4 | True | 1 | ROZPOCET
108 | K | 463212111 | Rovnanina z lomového kamene upraveného s vyklínováním spár úlomky kamene | m3 | 31.2 |  | 0 |  |  | základní |  | 0 | 1.9968 | 62.3002 | 0 | 0 | 4 | K | 2 |  |  |  | ROZPOCET | 0 | 0 | 0 | 0 | 0 | 1 | 0 | 4 | -836407418
| VV |  | "zpevněné stěny suchého poldru" (27,0+37,0)/2*3,25*0,3 |  | 31.2 | [12 empty] | VV | 2 | 2 | True | 0 | ROZPOCET
| VV |  | Součet |  | 31.2 | [12 empty] | VV | 2 | 4 | True | 1 | ROZPOCET
109 | K | 463212191 | Příplatek za vypracováni líce rovnaniny | m2 | 104 |  | 0 |  |  | základní |  | 0 | 0 | 0 | 0 | 0 | 4 | K | 2 |  |  |  | ROZPOCET | 0 | 0 | 0 | 0 | 0 | 1 | 0 | 4 | 190308252
| VV |  | "zpevněné stěny suchého poldru" (27,0+37,0)/2*3,25 |  | 104 | [12 empty] | VV | 2 | 2 | True | 0 | ROZPOCET
| VV |  | Součet |  | 104 | [12 empty] | VV | 2 | 4 | True | 1 | ROZPOCET
| D | 5 | Komunikace pozemní |  |  |  | 0 |  |  |  |  | 0 |  | 2405.6005 |  | 0 | 1 | D | 1 |  |  |  | ROZPOCET | [6 empty] | 0
110 | K | 561081111 | Zřízení podkladu ze zeminy upravené vápnem, cementem, směsnými pojivy tl 500 mm plochy do 1000 m2 | m2 | 5566 |  | 0 |  |  | základní |  | 0 | 0 | 0 | 0 | 0 | 4 | K | 2 |  |  |  | ROZPOCET | 0 | 0 | 0 | 0 | 0 | 1 | 0 | 4 | 1693476055
| VV |  | (121,0*46,0) |  | 5566 | [12 empty] | VV | 2 | 2 | True | 0 | ROZPOCET
| VV |  | Součet |  | 5566 | [12 empty] | VV | 2 | 4 | True | 1 | ROZPOCET
111 | M | 585301700 | vápno nehašené standardní | t | 194.81 |  | 0 |  |  | základní |  | 0 | 1 | 194.81 | 0 | 0 | 8 | M | 2 |  |  |  | ROZPOCET | 0 | 0 | 0 | 0 | 0 | 1 | 0 | 4 | 1657591254
112 | K | 56472211.1R | Podklad nebo kryt z vibrovaného štěrku VŠ tl 40 mm - drcené kamenivo fr. 0/32 - polyuretanový sportovní povrch | m2 | 2210.1 |  | 0 |  |  | základní |  | 0 | 0 | 0 | 0 | 0 | 4 | K | 2 |  |  |  | ROZPOCET | 0 | 0 | 0 | 0 | 0 | 1 | 0 | 4 | -1273814460
| VV |  | "BO polyuretanový sportovní povrch běžecké dráhy" 1490,10 |  | 1490.1 | [12 empty] | VV | 2 | 2 | True | 0 | ROZPOCET
| VV |  | "MH polyuretanový sportovní povrch multifunkčního hřiště" 720,00 |  | 720 | [12 empty] | VV | 2 | 2 | True | 0 | ROZPOCET
| VV |  | Součet |  | 2210.1 | [12 empty] | VV | 2 | 4 | True | 1 | ROZPOCET
113 | K | 564751115 | Podklad z kameniva hrubého drceného vel. 32-63 mm tl 190 mm - umělý trávník | m2 | 1520 |  | 0 |  |  | základní |  | 0 | 0 | 0 | 0 | 0 | 4 | K | 2 |  |  |  | ROZPOCET | 0 | 0 | 0 | 0 | 0 | 1 | 0 | 4 | -269412899
| VV |  | 1520,0 |  | 1520 | [12 empty] | VV | 2 | 2 | True | 0 | ROZPOCET
| VV |  | Součet |  | 1520 | [12 empty] | VV | 2 | 4 | True | 1 | ROZPOCET
114 | K | 564762112-1R | Podklad z vibrovaného štěrku VŠ tl 210 mm - drcené kamenivo fr. 16/32 - polyuretanový sportovní povrch | m2 | 2210.1 |  | 0 |  |  | základní |  | 0 | 0 | 0 | 0 | 0 | 4 | K | 2 |  |  |  | ROZPOCET | 0 | 0 | 0 | 0 | 0 | 1 | 0 | 4 | -1657662997
| VV |  | "BO polyuretanový sportovní povrch běžecké dráhy" 1490,10 |  | 1490.1 | [12 empty] | VV | 2 | 2 | True | 0 | ROZPOCET
| VV |  | "MH polyuretanový sportovní povrch multifunkčního hřiště" 720,00 |  | 720 | [12 empty] | VV | 2 | 2 | True | 0 | ROZPOCET
| VV |  | Součet |  | 2210.1 | [12 empty] | VV | 2 | 4 | True | 1 | ROZPOCET
115 | K | 564801111 | Podklad ze štěrkodrtě ŠD tl 30 mm - fr. 4/8 - umělý trávník | m2 | 1525 |  | 0 |  |  | základní |  | 0 | 0 | 0 | 0 | 0 | 4 | K | 2 |  |  |  | ROZPOCET | 0 | 0 | 0 | 0 | 0 | 1 | 0 | 4 | -1897840890
| VV |  | 1525 |  | 1525 | [12 empty] | VV | 2 | 2 | True | 0 | ROZPOCET
| VV |  | Součet |  | 1525 | [12 empty] | VV | 2 | 4 | True | 1 | ROZPOCET
116 | K | 564801111.R | Podklad ze štěrkodrtě ŠD tl 30 mm - frakce 0/4, hutněno na hodnotu min. 45 MPa) - umělý trávník | m2 | 1525 |  | 0 |  |  | základní |  | 0 | 0 | 0 | 0 | 0 | 4 | K | 2 |  |  |  | ROZPOCET | 0 | 0 | 0 | 0 | 0 | 1 | 0 | 4 | 429877817
| VV |  | 1525,0 |  | 1525 | [12 empty] | VV | 2 | 2 | True | 0 | ROZPOCET
| VV |  | Součet |  | 1525 | [12 empty] | VV | 2 | 4 | True | 1 | ROZPOCET
117 | K | 564811111 | Podklad ze štěrkodrtě ŠD tl 50 mm - drcené kamenivo fr. 8/16 - umělý trávník | m2 | 1525 |  | 0 |  |  | základní |  | 0 | 0 | 0 | 0 | 0 | 4 | K | 2 |  |  |  | ROZPOCET | 0 | 0 | 0 | 0 | 0 | 1 | 0 | 4 | -2118707974
| VV |  | 1525,0 |  | 1525 | [12 empty] | VV | 2 | 2 | True | 0 | ROZPOCET
| VV |  | Součet |  | 1525 | [12 empty] | VV | 2 | 4 | True | 1 | ROZPOCET
118 | K | 564851111 | Podklad ze štěrkodrtě ŠD fr. 8/16 tl 150 mm - chodníkové povrchy | m2 | 186.629 |  | 0 |  |  | základní |  | 0 | 0 | 0 | 0 | 0 | 4 | K | 2 |  |  |  | ROZPOCET | 0 | 0 | 0 | 0 | 0 | 1 | 0 | 4 | 525176913
| VV |  | "chodník" (((29,85*1,28)+(10,0*1,62)+(15,0*2,38)+(56,715*1,2))+((10,0*0,5)+(5,64*1,0))+(1,15*4,15)+(9,8*1,05)+(3,0*0,92)) |  | 186.629 | [12 empty] | VV | 2 | 2 | True | 0 | ROZPOCET
| VV |  | Součet |  | 186.629 | [12 empty] | VV | 2 | 4 | True | 1 | ROZPOCET
119 | K | 565191111.R | Podklad ploch pro tělovýchovu z asfaltového koberce - vodopropustný asfaltový koberec AKDS(J) tl. 30mm - polyuretanový sportovní povrch | m2 | 2210.1 |  | 0 |  |  | základní |  | 0 | 0.4772 | 1054.6597 | 0 | 0 | 4 | K | 2 |  |  |  | ROZPOCET | 0 | 0 | 0 | 0 | 0 | 1 | 0 | 4 | 1986975768
| VV |  | "BO polyuretanový sportovní povrch běžecké dráhy" 1490,10 |  | 1490.1 | [12 empty] | VV | 2 | 2 | True | 0 | ROZPOCET
| VV |  | "MH polyuretanový sportovní povrch multifunkčního hřiště" 720,00 |  | 720 | [12 empty] | VV | 2 | 2 | True | 0 | ROZPOCET
| VV |  | Součet |  | 2210.1 | [12 empty] | VV | 2 | 4 | True | 1 | ROZPOCET
120 | K | 565191112.R | Podklad ploch pro tělovýchovu z asfaltového koberce - vodopropustný asfaltový koberec AKDH(S) tl. 50mm - polyuretanový sportovní povrch | m2 | 2210.1 |  | 0 |  |  | základní |  | 0 | 0.4772 | 1054.6597 | 0 | 0 | 4 | K | 2 |  |  |  | ROZPOCET | 0 | 0 | 0 | 0 | 0 | 1 | 0 | 4 | 1669494715
| VV |  | "BO polyuretanový sportovní povrch běžecké dráhy" 1490,10 |  | 1490.1 | [12 empty] | VV | 2 | 2 | True | 0 | ROZPOCET
| VV |  | "MH polyuretanový sportovní povrch multifunkčního hřiště" 720,00 |  | 720 | [12 empty] | VV | 2 | 2 | True | 0 | ROZPOCET
| VV |  | Součet |  | 2210.1 | [12 empty] | VV | 2 | 4 | True | 1 | ROZPOCET
121 | K | 5792111. 1R | TR Umělý trávník 3. generace, výška vlákna 40mm s kombinovaným vsypem křemičitým pískem a SBR granulát pro fotbalová hřiště - více viz PD | m2 | 1525 |  | 0 |  |  | základní |  | 0 | 0.0154 | 23.485 | 0 | 0 | 4 | K | 2 |  |  |  | ROZPOCET | 0 | 0 | 0 | 0 | 0 | 1 | 0 | 4 | -1140844837
| VV |  | 1525,00 |  | 1525 | [12 empty] | VV | 2 | 2 | True | 0 | ROZPOCET
| VV |  | Součet |  | 1525 | [12 empty] | VV | 2 | 4 | True | 1 | ROZPOCET
122 | K | 579221210.1R | BO Polyuretanový sportovní povrch 1-vrstvý tl 13 mm z barevného granulátu typ SBR fr. 1-4mm a polyuretanového pojiva s porézní vrstvou a s impregnací na asfalt do 300 m2 | m2 | 1490.1 |  | 0 |  |  | základní |  | 0 | 0.0154 | 22.9475 | 0 | 0 | 4 | K | 2 |  |  |  | ROZPOCET | 0 | 0 | 0 | 0 | 0 | 1 | 0 | 4 | -524327781
| VV |  | "BO polyuretanový sportovní povrch běžecké dráhy" 1490,10 |  | 1490.1 | [12 empty] | VV | 2 | 2 | True | 0 | ROZPOCET
| VV |  | Součet |  | 1490.1 | [12 empty] | VV | 2 | 4 | True | 1 | ROZPOCET
123 | K | 579221210.2R | MH Polyuretanový sportovní povrch 1-vrstvý tl 13 mm, povrch z barevného granulátu typ EPDM fr. 1-4mm a polyuretanového pojiva s porézní vrstvou a s impregnací na asfalt do 300 m2 | m2 | 720 |  | 0 |  |  | základní |  | 0 | 0.0154 | 11.088 | 0 | 0 | 4 | K | 2 |  |  |  | ROZPOCET | 0 | 0 | 0 | 0 | 0 | 1 | 0 | 4 | -366907856
| VV |  | "MH polyuretanový sportovní povrch multifunkčního hřiště" 720,00 |  | 720 | [12 empty] | VV | 2 | 2 | True | 0 | ROZPOCET
| VV |  | Součet |  | 720 | [12 empty] | VV | 2 | 4 | True | 1 | ROZPOCET
124 | K | 579291111.R | Lajnování venkovních sportovních povrchů z polyuretanu elastickým lakem v různé barevnosti | m | 875.153 |  | 0 |  |  | základní |  | 0 | 1e-05 | 0.0087515 | 0 | 0 | 4 | K | 2 |  |  |  | ROZPOCET | 0 | 0 | 0 | 0 | 0 | 1 | 0 | 4 | -1855797721
| VV |  | "běžecká dráha" 2*(2*(3,1415*37,22)/2+(2*50,0))+(50,0+11,25+15,75+22,5+25,5) |  | 558.853 | [12 empty] | VV | 2 | 2 | True | 0 | ROZPOCET
| VV |  | "multifunkční hřiště" (3*15,0+2*28,5+58,5++11,8)+(2*(3*18,0+2*9,0)) |  | 316.3 | [12 empty] | VV | 2 | 2 | True | 0 | ROZPOCET
| VV |  | Součet |  | 875.153 | [12 empty] | VV | 2 | 4 | True | 1 | ROZPOCET
125 | K | 596211110 | Kladení zámkové dlažby komunikací pro pěší tl 60 mm skupiny A pl do 50 m2 | m2 | 186.629 |  | 0 |  |  | základní |  | 0 | 0.08425 | 15.7235 | 0 | 0 | 4 | K | 2 |  |  |  | ROZPOCET | 0 | 0 | 0 | 0 | 0 | 1 | 0 | 4 | 1979208940
| VV |  | "chodník" (((29,85*1,28)+(10,0*1,62)+(15,0*2,38)+(56,715*1,2))+((10,0*0,5)+(5,64*1,0))+(1,15*4,15)+(9,8*1,05)+(3,0*0,92)) |  | 186.629 | [12 empty] | VV | 2 | 2 | True | 0 | ROZPOCET
| VV |  | Součet |  | 186.629 | [12 empty] | VV | 2 | 4 | True | 1 | ROZPOCET
126 | M | 592451100 | dlažba skladebná HBB 20x10x6 cm přírodní | m2 | 201.559 |  | 0 |  |  | základní |  | 0 | 0.14 | 28.2183 | 0 | 0 | 8 | M | 2 |  |  |  | ROZPOCET | 0 | 0 | 0 | 0 | 0 | 1 | 0 | 4 | 563084691
| D | 6 | Úpravy povrchů, podlahy a osazování výplní |  |  |  | 0 |  |  |  |  | 0 |  | 2.1106 |  | 0 | 1 | D | 1 |  |  |  | ROZPOCET | [6 empty] | 0
127 | K | 632451446 | Potěr pískocementový tl do 40 mm tř. C 25 běžný | m2 | 23.53 |  | 0 |  |  | základní |  | 0 | 0.08936 | 2.1026 | 0 | 0 | 4 | K | 2 |  |  |  | ROZPOCET | 0 | 0 | 0 | 0 | 0 | 1 | 0 | 4 | -1662896184
| VV |  | "betonová tribuna" 2*(4,525*2,6) |  | 23.53 | [12 empty] | VV | 2 | 2 | True | 0 | ROZPOCET
| VV |  | Součet |  | 23.53 | [12 empty] | VV | 2 | 4 | True | 1 | ROZPOCET
128 | K | 644941111 | Osazování ventilačních mřížek velikosti do 150 x 150 mm | kus | 8 |  | 0 |  |  | základní |  | 0 | 0 | 0 | 0 | 0 | 4 | K | 2 |  |  |  | ROZPOCET | 0 | 0 | 0 | 0 | 0 | 1 | 0 | 4 | 1997403532
| VV |  | "betonová tribuna" (2*4,0) |  | 8 | [12 empty] | VV | 2 | 2 | True | 0 | ROZPOCET
| VV |  | Součet |  | 8 | [12 empty] | VV | 2 | 4 | True | 1 | ROZPOCET
129 | M | 553414210 | průvětrník bez klapek se sítí 15x30 cm | kus | 8 |  | 0 |  |  | základní |  | 0 | 0.00099 | 0.00792 | 0 | 0 | 8 | M | 2 |  |  |  | ROZPOCET | 0 | 0 | 0 | 0 | 0 | 1 | 0 | 4 | 903470744
| D | 9 | Ostatní konstrukce a práce, bourání |  |  |  | 0 |  |  |  |  | 0 |  | 215.4064 |  | 12.277 | 1 | D | 1 |  |  |  | ROZPOCET | [6 empty] | 0
130 | K | 9 001 R1 | BR Sportovní vybavení - D+MTŽ rámu pro osazení břevna pro skok do dálky 122x34x10cm (ocelový s žárovým zinkováním) | kus | 1 |  | 0 |  |  | základní |  | 0 | 0 | 0 | 0 | 0 | 4 | K | 2 |  |  |  | ROZPOCET | 0 | 0 | 0 | 0 | 0 | 1 | 0 | 4 | 119902102
131 | K | 9 001 R2 | BR Sportovní vybavení - D+MTŽ odrazového břevna pro skok do dálky pro rám122x34x10cm (speciální vodovzdorná lakovaná multuplexová překližka) | kus | 1 |  | 0 |  |  | základní |  | 0 | 0 | 0 | 0 | 0 | 4 | K | 2 |  |  |  | ROZPOCET | 0 | 0 | 0 | 0 | 0 | 1 | 0 | 4 | -1777078951
132 | K | 9 002 R1 | OR Sportovní vybavení - D+MTŽ ocelový vrhačský kruh D 213,5cm v. 5cm včetně 2 dílného rámu D 213,5cm v. 7cm se ztužením (žárově zinkováno) - více viz PD | kus | 1 |  | 0 |  |  | základní |  | 0 | 0 | 0 | 0 | 0 | 4 | K | 2 |  |  |  | ROZPOCET | 0 | 0 | 0 | 0 | 0 | 1 | 0 | 4 | 994108978
| VV |  | 1 |  | 1 | [12 empty] | VV | 2 | 2 | True | 0 | ROZPOCET
| VV |  | Součet |  | 1 | [12 empty] | VV | 2 | 4 | True | 1 | ROZPOCET
133 | K | 9 002 R2 | OR Sportovní vybavení - D+MTŽ zarážecího břevna pro vrh koulí z vodovzdorné překližky dl. 114-116cm, š. 30cm, v. 9,8-10,2cm - více viz PD | kus | 1 |  | 0 |  |  | základní |  | 0 | 0 | 0 | 0 | 0 | 4 | K | 2 |  |  |  | ROZPOCET | 0 | 0 | 0 | 0 | 0 | 1 | 0 | 4 | -120712614
| VV |  | 1 |  | 1 | [12 empty] | VV | 2 | 2 | True | 0 | ROZPOCET
| VV |  | Součet |  | 1 | [12 empty] | VV | 2 | 4 | True | 1 | ROZPOCET
134 | K | 9 003 R1 | DS Sportovní vybavení - výplň doskočiště skoku do dálky pískem křemičitým | m3 | 16.44 |  | 0 |  |  | základní |  | 0 | 0 | 0 | 0 | 0 | 4 | K | 2 |  |  |  | ROZPOCET | 0 | 0 | 0 | 0 | 0 | 1 | 0 | 4 | 964905745
| VV |  | "DS doskočiště" (10,0*2,74*0,6) |  | 16.44 | [12 empty] | VV | 2 | 2 | True | 0 | ROZPOCET
| VV |  | Součet |  | 16.44 | [12 empty] | VV | 2 | 4 | True | 1 | ROZPOCET
135 | M | 581544210.r | DS křemičitý písek pro sportovní účely s vel. středního zrna (d50) 0,31mm a obsahem SiO2 min. 99% bez organických příměsí - více viz PD | t | 32.88 |  | 0 |  |  | základní |  | 0 | 1 | 32.88 | 0 | 0 | 8 | M | 2 |  |  |  | ROZPOCET | 0 | 0 | 0 | 0 | 0 | 1 | 0 | 4 | -1319991063
137 | K | 9 005 R1 | GK - Sportovní vybavení - D+MTŽ fotbalové branky pro malá hřiště tzv. "JUNIOR" 350x200cm včetně sítě a kotvení | kus | 2 |  | 0 |  |  | základní |  | 0 | 0 | 0 | 0 | 0 | 4 | K | 2 |  |  |  | ROZPOCET | 0 | 0 | 0 | 0 | 0 | 1 | 0 | 4 | 939477168
| VV |  | 2 |  | 2 | [12 empty] | VV | 2 | 2 | True | 0 | ROZPOCET
| VV |  | Součet |  | 2 | [12 empty] | VV | 2 | 4 | True | 1 | ROZPOCET
145 | K | 9 010 R1 | BA - Sportovní vybavení - D+MTŽ kompletní set pro basketbal - venkovní prostředí (ocelová příhradová nosná kce v. 240cm, otočná basket. odrazová deska, basketbalový koš s rámem) - více viz PD | kus | 1 |  | 0 |  |  | základní |  | 0 | 0 | 0 | 0 | 0 | 4 | K | 2 |  |  |  | ROZPOCET | 0 | 0 | 0 | 0 | 0 | 1 | 0 | 4 | 324374116
146 | K | 9 010 R2 | BA - Sportovní vybavení - D+MTŽ základu a kotvení pro nosnou část ocelové příhradové nosné kce basketbalového koše - více viz PD | kus | 2 |  | 0 |  |  | základní |  | 0 | 0 | 0 | 0 | 0 | 4 | K | 2 |  |  |  | ROZPOCET | 0 | 0 | 0 | 0 | 0 | 1 | 0 | 4 | 362966540
| VV |  | 2 |  | 2 | [12 empty] | VV | 2 | 2 | True | 0 | ROZPOCET
| VV |  | Součet |  | 2 | [12 empty] | VV | 2 | 4 | True | 1 | ROZPOCET
147 | K | 9 011 R1 | PO D+MTŽ pouzdro D 106mm se zátkou pro tenisové, volejbalové a nohejbalové sloupky sítí pro venkovní prostředí - žárově zinkováno - více viz PD | kus | 6 |  | 0 |  |  | základní |  | 0 | 0 | 0 | 0 | 0 | 4 | K | 2 |  |  |  | ROZPOCET | 0 | 0 | 0 | 0 | 0 | 1 | 0 | 4 | 855302030
| VV |  | "tenis" 2 |  | 2 | [12 empty] | VV | 2 | 2 | True | 0 | ROZPOCET
| VV |  | "volejbal/nohejbal" 2*2 |  | 4 | [12 empty] | VV | 2 | 2 | True | 0 | ROZPOCET
| VV |  | Součet |  | 6 | [12 empty] | VV | 2 | 4 | True | 1 | ROZPOCET
148 | K | 9 012 R | PO D+MTŽ základové patky 450x450x950/750mm pro pouzdro D 106mm pro tenisové, volejbalové a nohejbalové sloupky sítí pro venkovní prostředí - více viz PD | kus | 6 |  | 0 |  |  | základní |  | 0 | 0 | 0 | 0 | 0 | 4 | K | 2 |  |  |  | ROZPOCET | 0 | 0 | 0 | 0 | 0 | 1 | 0 | 4 | -1698871927
| VV |  | "tenis" 2 |  | 2 | [12 empty] | VV | 2 | 2 | True | 0 | ROZPOCET
| VV |  | "volejbal/nohejbal" 2*2 |  | 4 | [12 empty] | VV | 2 | 2 | True | 0 | ROZPOCET
| VV |  | Součet |  | 6 | [12 empty] | VV | 2 | 4 | True | 1 | ROZPOCET
149 | K | 916232111 | BO Obruba ploch pro tělovýchovu z obrubníků betonových | m | 662.5 |  | 0 |  |  | základní |  | 0 | 0.14943 | 98.9974 | 0 | 0 | 4 | K | 2 |  |  |  | ROZPOCET | 0 | 0 | 0 | 0 | 0 | 1 | 0 | 4 | -1733200031
| VV |  | "atletické sportovní povrchy, chodníky" 662,5 |  | 662.5 | [12 empty] | VV | 2 | 2 | True | 0 | ROZPOCET
| VV |  | Součet |  | 662.5 | [12 empty] | VV | 2 | 4 | True | 1 | ROZPOCET
150 | M | 592174100 | obrubník betonový chodníkový 100/10/25 II nat 100x10x25 cm | kus | 728.75 |  | 0 |  |  | základní |  | 0 | 0.058 | 42.2675 | 0 | 0 | 8 | M | 2 |  |  |  | ROZPOCET | 0 | 0 | 0 | 0 | 0 | 1 | 0 | 4 | -625381035
151 | K | 916232121 | Obruba ploch pro tělovýchovu z obrubníků s pouzdry pro oplocení | m | 156 |  | 0 |  |  | základní |  | 0 | 0.2006 | 31.2936 | 0 | 0 | 4 | K | 2 |  |  |  | ROZPOCET | 0 | 0 | 0 | 0 | 0 | 1 | 0 | 4 | -932126316
| VV |  | "fotbalové hřiště - výsek za brankami" 2*(8*3,0) |  | 48 | [12 empty] | VV | 2 | 2 | True | 0 | ROZPOCET
| VV |  | "multifunkční hřiště" 2*(24,0+30,0) |  | 108 | [12 empty] | VV | 2 | 2 | True | 0 | ROZPOCET
| VV |  | Součet |  | 156 | [12 empty] | VV | 2 | 4 | True | 1 | ROZPOCET
152 | M | 592174100 | obrubník betonový chodníkový 100/10/25 II nat 100x10x25 cm | kus | 171.6 |  | 0 |  |  | základní |  | 0 | 0.058 | 9.9528 | 0 | 0 | 8 | M | 2 |  |  |  | ROZPOCET | 0 | 0 | 0 | 0 | 0 | 1 | 0 | 4 | -194485338
153 | K | 9163712.1R | GK Osazení gumového krytu pro betonový zapuštěný obrubník celoplošným lepením | m | 26 |  | 0 |  |  | základní |  | 0 | 3e-05 | 0.00078 | 0 | 0 | 4 | K | 2 |  |  |  | ROZPOCET | 0 | 0 | 0 | 0 | 0 | 1 | 0 | 4 | -1751015359
| VV |  | 26,0 |  | 26 | [12 empty] | VV | 2 | 2 | True | 0 | ROZPOCET
| VV |  | Součet |  | 26 | [12 empty] | VV | 2 | 4 | True | 1 | ROZPOCET
154 | M | 2724517.1r | GK gumový kryt 100x10x3cm pro betonový zapuštěný obrubník | m | 28.6 |  | 0 |  |  | základní |  | 0 | 0.0005 | 0.0143 | 0 | 0 | 8 | M | 2 |  |  |  | ROZPOCET | 0 | 0 | 0 | 0 | 0 | 1 | 0 | 4 | 166833993
155 | K | 961044111 | Bourání základů z betonu prostého | m3 | 3.078 |  | 0 |  |  | základní |  | 0 | 0 | 0 | 2 | 6.156 | 4 | K | 2 |  |  |  | ROZPOCET | 0 | 0 | 0 | 0 | 0 | 1 | 0 | 4 | -816858993
| VV |  | "pískoviště - předpoklad" 2*(3,15+6,0-2*0,3)*0,3*0,6 |  | 3.078 | [12 empty] | VV | 2 | 2 | True | 0 | ROZPOCET
| VV |  | Součet |  | 3.078 | [12 empty] | VV | 2 | 4 | True | 1 | ROZPOCET
156 | K | 962022390 | Bourání zdiva nadzákladového kamenného na MV nebo MVC do 1 m3 | m3 | 1.539 |  | 0 |  |  | základní |  | 0 | 0 | 0 | 2.5 | 3.8475 | 4 | K | 2 |  |  |  | ROZPOCET | 0 | 0 | 0 | 0 | 0 | 1 | 0 | 4 | 22982711
| VV |  | "pískoviště" 2*(3,15+6,0-2*0,3)*0,3*0,3 |  | 1.539 | [12 empty] | VV | 2 | 2 | True | 0 | ROZPOCET
| VV |  | Součet |  | 1.539 | [12 empty] | VV | 2 | 4 | True | 1 | ROZPOCET
157 | K | 966049831 | Rozebrání prefabrikovaných plotových desek betonových | kus | 72.1 |  | 0 |  |  | základní |  | 0 | 0 | 0 | 0 | 0 | 4 | K | 2 |  |  |  | ROZPOCET | 0 | 0 | 0 | 0 | 0 | 1 | 0 | 4 | 1510481443
| VV |  | (29,5+9,0+20,5+13,1) |  | 72.1 | [12 empty] | VV | 2 | 2 | True | 0 | ROZPOCET
| VV |  | Součet |  | 72.1 | [12 empty] | VV | 2 | 4 | True | 1 | ROZPOCET
158 | K | 9660717. 1R | Bourání fotbalových branek kotvených do betonových patek | kus | 2 |  | 0 |  |  | základní |  | 0 | 0 | 0 | 0.0657 | 0.1314 | 4 | K | 2 |  |  |  | ROZPOCET | 0 | 0 | 0 | 0 | 0 | 1 | 0 | 4 | -1280240955
| VV |  | 2 |  | 2 | [12 empty] | VV | 2 | 2 | True | 0 | ROZPOCET
| VV |  | Součet |  | 2 | [12 empty] | VV | 2 | 4 | True | 1 | ROZPOCET
159 | K | 966071711 | Bourání sloupků a vzpěr plotových ocelových do 2,5 m zabetonovaných | kus | 15 |  | 0 |  |  | základní |  | 0 | 0 | 0 | 0.0657 | 0.9855 | 4 | K | 2 |  |  |  | ROZPOCET | 0 | 0 | 0 | 0 | 0 | 1 | 0 | 4 | 1154724921
| VV |  | 15 |  | 15 | [12 empty] | VV | 2 | 2 | True | 0 | ROZPOCET
| VV |  | Součet |  | 15 | [12 empty] | VV | 2 | 4 | True | 1 | ROZPOCET
160 | K | 966071822 | Rozebrání drátěného pletiva se čtvercovými oky výšky do 2,0 m | m | 42.6 |  | 0 |  |  | základní |  | 0 | 0 | 0 | 0.00248 | 0.10565 | 4 | K | 2 |  |  |  | ROZPOCET | 0 | 0 | 0 | 0 | 0 | 1 | 0 | 4 | 329982403
| VV |  | (9,0+20,5+13,1) |  | 42.6 | [12 empty] | VV | 2 | 2 | True | 0 | ROZPOCET
| VV |  | Součet |  | 42.6 | [12 empty] | VV | 2 | 4 | True | 1 | ROZPOCET
161 | K | 966072811 | Rozebrání rámového oplocení na ocelové sloupky výšky do 2m | m | 72.1 |  | 0 |  |  | základní |  | 0 | 0 | 0 | 0.00925 | 0.66692 | 4 | K | 2 |  |  |  | ROZPOCET | 0 | 0 | 0 | 0 | 0 | 1 | 0 | 4 | -1992699859
| VV |  | (29,5+9,0+20,5+13,1) |  | 72.1 | [12 empty] | VV | 2 | 2 | True | 0 | ROZPOCET
| VV |  | Součet |  | 72.1 | [12 empty] | VV | 2 | 4 | True | 1 | ROZPOCET
162 | K | 966073810 | Rozebrání vrat a vrátek k oplocení plochy do 2 m2 | kus | 2 |  | 0 |  |  | základní |  | 0 | 0 | 0 | 0.192 | 0.384 | 4 | K | 2 |  |  |  | ROZPOCET | 0 | 0 | 0 | 0 | 0 | 1 | 0 | 4 | -142764509
| VV |  | 2 |  | 2 | [12 empty] | VV | 2 | 2 | True | 0 | ROZPOCET
| VV |  | Součet |  | 2 | [12 empty] | VV | 2 | 4 | True | 1 | ROZPOCET
| D | 997 | Přesun sutě |  |  |  | 0 |  |  |  |  | 0 |  | 0 |  | 0 | 1 | D | 1 |  |  |  | ROZPOCET | [6 empty] | 0
163 | K | 997002511 | Vodorovné přemístění suti a vybouraných hmot bez naložení ale se složením a urovnáním do 1 km | t | 524.214 |  | 0 |  |  | základní |  | 0 | 0 | 0 | 0 | 0 | 4 | K | 2 |  |  |  | ROZPOCET | 0 | 0 | 0 | 0 | 0 | 1 | 0 | 4 | 397537068
164 | K | 997002519 | Příplatek ZKD 1 km přemístění suti a vybouraných hmot | t | 7863.21 |  | 0 |  |  | základní |  | 0 | 0 | 0 | 0 | 0 | 4 | K | 2 |  |  |  | ROZPOCET | 0 | 0 | 0 | 0 | 0 | 1 | 0 | 4 | 1386134106
165 | K | 997002611 | Nakládání suti a vybouraných hmot | t | 524.214 |  | 0 |  |  | základní |  | 0 | 0 | 0 | 0 | 0 | 4 | K | 2 |  |  |  | ROZPOCET | 0 | 0 | 0 | 0 | 0 | 1 | 0 | 4 | 2031573709
166 | K | 997013801 | Poplatek za uložení stavebního betonového odpadu na skládce (skládkovné) | t | 214.663 |  | 0 |  |  | základní |  | 0 | 0 | 0 | 0 | 0 | 4 | K | 2 |  |  |  | ROZPOCET | 0 | 0 | 0 | 0 | 0 | 1 | 0 | 4 | 1192060056
| VV |  | 214,663 |  | 214.663 | [12 empty] | VV | 2 | 2 | True | 0 | ROZPOCET
| VV |  | Součet |  | 214.663 | [12 empty] | VV | 2 | 4 | True | 1 | ROZPOCET
167 | K | 997013803 | Poplatek za uložení stavebního odpadu z keramických materiálů na skládce (skládkovné) | t | 113.5 |  | 0 |  |  | základní |  | 0 | 0 | 0 | 0 | 0 | 4 | K | 2 |  |  |  | ROZPOCET | 0 | 0 | 0 | 0 | 0 | 1 | 0 | 4 | -1935096334
| VV |  | 113,5 |  | 113.5 | [12 empty] | VV | 2 | 2 | True | 0 | ROZPOCET
| VV |  | Součet |  | 113.5 | [12 empty] | VV | 2 | 4 | True | 1 | ROZPOCET
168 | K | 99701381.R | Poplatek za uložení stavebního odpadu z živice a ze škváry na skládce (skládkovné) | t | 195 |  | 0 |  |  | základní |  | 0 | 0 | 0 | 0 | 0 | 4 | K | 2 |  |  |  | ROZPOCET | 0 | 0 | 0 | 0 | 0 | 1 | 0 | 4 | -334978228
| VV |  | 195,0 |  | 195 | [12 empty] | VV | 2 | 2 | True | 0 | ROZPOCET
| VV |  | Součet |  | 195 | [12 empty] | VV | 2 | 4 | True | 1 | ROZPOCET
| D | 998 | Přesun hmot |  |  |  | 0 |  |  |  |  | 0 |  | 0 |  | 0 | 1 | D | 1 |  |  |  | ROZPOCET | [6 empty] | 0
169 | K | 998222012 | Přesun hmot pro tělovýchovné plochy | t | 3843.738 |  | 0 |  |  | základní |  | 0 | 0 | 0 | 0 | 0 | 4 | K | 2 |  |  |  | ROZPOCET | 0 | 0 | 0 | 0 | 0 | 1 | 0 | 4 | 361152300
172 | K | 998232111 | Přesun hmot pro oplocení zděné z cihel nebo tvárnic v do 10 m | t | 3843.738 |  | 0 |  |  | základní |  | 0 | 0 | 0 | 0 | 0 | 4 | K | 2 |  |  |  | ROZPOCET | 0 | 0 | 0 | 0 | 0 | 1 | 0 | 4 | -704267056
| D | PSV | Práce a dodávky PSV |  |  |  | 0 |  |  |  |  | 0 |  | 0.92807 |  | 1.7434 | 2 | D | 0 |  |  |  | ROZPOCET | [6 empty] | 0
| D | 712 | Povlakové krytiny |  |  |  | 0 |  |  |  |  | 0 |  | 0 |  | 0.144 | 2 | D | 1 |  |  |  | ROZPOCET | [6 empty] | 0
181 | K | 712300832 | Odstranění povlakové krytiny střech do 10° dvouvrstvé | m2 | 14.4 |  | 0 |  |  | základní |  | 0 | 0 | 0 | 0.01 | 0.144 | 16 | K | 2 |  |  |  | ROZPOCET | 0 | 0 | 0 | 0 | 0 | 1 | 0 | 16 | -346403940
| VV |  | "odstranění dřevěné pergoly" 4*(4,0*1,8)/2 |  | 14.4 | [12 empty] | VV | 2 | 2 | True | 0 | ROZPOCET
| VV |  | Součet |  | 14.4 | [12 empty] | VV | 2 | 4 | True | 1 | ROZPOCET
| D | 748 | Elektromontáže |  |  |  | 0 |  |  |  |  | 0 |  | 0 |  | 0 | 2 | D | 1 |  |  |  | ROZPOCET | [6 empty] | 0
182 | K | 748 001 | Elektroinstalace - viz samostatný a rozpočet | kpl | 1 |  | 0 |  |  | základní |  | 0 | 0 | 0 | 0 | 0 | 16 | K | 2 |  |  |  | ROZPOCET | 0 | 0 | 0 | 0 | 0 | 1 | 0 | 16 | 276307909
| VV |  | 1 |  | 1 | [12 empty] | VV | 2 | 2 | True | 0 | ROZPOCET
| VV |  | Součet |  | 1 | [12 empty] | VV | 2 | 4 | True | 1 | ROZPOCET
| D | 762 | Konstrukce tesařské |  |  |  | 0 |  |  |  |  | 0 |  | 0 |  | 1.0224 | 2 | D | 1 |  |  |  | ROZPOCET | [6 empty] | 0
183 | K | 762 001 R | Přemístění stávající pergoly včetně uskladnění na pozemku školy propozdější znovuosazení na náhradní místo | kpl | 1 |  | 0 |  |  | základní |  | 0 | 0 | 0 | 0 | 0 | 16 | K | 2 |  |  |  | ROZPOCET | 0 | 0 | 0 | 0 | 0 | 1 | 0 | 16 | -531860264
| VV |  | 1 |  | 1 | [12 empty] | VV | 2 | 2 | True | 0 | ROZPOCET
| VV |  | Součet |  | 1 | [12 empty] | VV | 2 | 4 | True | 1 | ROZPOCET
184 | K | 762331811 | Demontáž vázaných kcí krovů z hranolů průřezové plochy do 120 cm2 | m | 100.8 |  | 0 |  |  | základní |  | 0 | 0 | 0 | 0.008 | 0.8064 | 16 | K | 2 |  |  |  | ROZPOCET | 0 | 0 | 0 | 0 | 0 | 1 | 0 | 16 | 231740955
| VV |  | "odstranění dřevěné pergoly" (4*(2*4,0+2*2,0)+(4*2,3)+2*(4*1,2)+(4*4,0)+(4*4,5)) |  | 100.8 | [12 empty] | VV | 2 | 2 | True | 0 | ROZPOCET
| VV |  | Součet |  | 100.8 | [12 empty] | VV | 2 | 4 | True | 1 | ROZPOCET
185 | K | 762341811 | Demontáž bednění střech z prken | m2 | 14.4 |  | 0 |  |  | základní |  | 0 | 0 | 0 | 0.015 | 0.216 | 16 | K | 2 |  |  |  | ROZPOCET | 0 | 0 | 0 | 0 | 0 | 1 | 0 | 16 | 1016034724
| VV |  | "odstranění dřevěné pergoly" 4*(4,0*1,8)/2 |  | 14.4 | [12 empty] | VV | 2 | 2 | True | 0 | ROZPOCET
| VV |  | Součet |  | 14.4 | [12 empty] | VV | 2 | 4 | True | 1 | ROZPOCET
| D | 766 | Konstrukce truhlářské |  |  |  | 0 |  |  |  |  | 0 |  | 0.083448 |  | 0.57702 | 2 | D | 1 |  |  |  | ROZPOCET | [6 empty] | 0
186 | K | 766221811.1R | Demontáž celodřevěného sedáku dětských pískovišť | m2 | 5.13 |  | 0 |  |  | základní |  | 0 | 0 | 0 | 0.11248 | 0.57702 | 16 | K | 2 |  |  |  | ROZPOCET | 0 | 0 | 0 | 0 | 0 | 1 | 0 | 16 | 1347589077
| VV |  | "pískoviště" 2*(3,15+6,0-2*0,3)*0,3 |  | 5.13 | [12 empty] | VV | 2 | 2 | True | 0 | ROZPOCET
| VV |  | Součet |  | 5.13 | [12 empty] | VV | 2 | 4 | True | 1 | ROZPOCET
187 | K | 7664921.1R | Montáž dřevěných sedáků z latí pro sportovní tribuny | m2 | 9.76 |  | 0 |  |  | základní |  | 0 | 0 | 0 | 0 | 0 | 16 | K | 2 |  |  |  | ROZPOCET | 0 | 0 | 0 | 0 | 0 | 1 | 0 | 16 | -767435602
| VV |  | "betonová tribuna" (8,8+2*7,8)*0,4 |  | 9.76 | [12 empty] | VV | 2 | 2 | True | 0 | ROZPOCET
| VV |  | Součet |  | 9.76 | [12 empty] | VV | 2 | 4 | True | 1 | ROZPOCET
188 | M | 6062701.1r | 3 dřevěné sedáky z latí z tvrdého dřeva - silnovrstvý lazurový nátěr | m2 | 9.76 |  | 0 |  |  | základní |  | 0 | 0.00855 | 0.083448 | 0 | 0 | 32 | M | 2 |  |  |  | ROZPOCET | 0 | 0 | 0 | 0 | 0 | 1 | 0 | 16 | 1086784993
| D | 767 | Konstrukce zámečnické |  |  |  | 0 |  |  |  |  | 0 |  | 0.78438 |  | 0 | 2 | D | 1 |  |  |  | ROZPOCET | [6 empty] | 0
189 | K | 767161217 | Montáž zábradlí rovného z profilové oceli do zdi do hmotnosti 45 kg | m | 22.95 |  | 0 |  |  | základní |  | 0 | 6e-05 | 0.001377 | 0 | 0 | 16 | K | 2 |  |  |  | ROZPOCET | 0 | 0 | 0 | 0 | 0 | 1 | 0 | 16 | 1378708651
| VV |  | "betonová tribuna" (10,0+11,05+2*0,95) |  | 22.95 | [12 empty] | VV | 2 | 2 | True | 0 | ROZPOCET
| VV |  | Součet |  | 22.95 | [12 empty] | VV | 2 | 4 | True | 1 | ROZPOCET
190 | M | 1541108.1r | zábradlí rovné v. 1100mm - žárově zinkováno - více viz PD | t | 0.48 |  | 0 |  |  | základní |  | 0 | 1 | 0.48 | 0 | 0 | 32 | M | 2 |  |  |  | ROZPOCET | 0 | 0 | 0 | 0 | 0 | 1 | 0 | 16 | 1546112634
| VV |  | 19,937*22,95*1,05/1000 |  | 0.48 | [12 empty] | VV | 2 | 2 | True | 1 | ROZPOCET
191 | K | 767220430 | Montáž zábradlí schodišťového z profilové oceli do zdí hmotnosti nad 40 kg | m | 7 |  | 0 |  |  | základní |  | 0 | 0 | 0 | 0 | 0 | 16 | K | 2 |  |  |  | ROZPOCET | 0 | 0 | 0 | 0 | 0 | 1 | 0 | 16 | -1336448625
| VV |  | "betonová tribuna" (2,6+2*2,2) |  | 7 | [12 empty] | VV | 2 | 2 | True | 0 | ROZPOCET
| VV |  | Součet |  | 7 | [12 empty] | VV | 2 | 4 | True | 1 | ROZPOCET
192 | M | 1541108.2r | zábradlí schodišťové v. 1100mm - žárově zinkováno - více viz PD | t | 0.197 |  | 0 |  |  | základní |  | 0 | 1 | 0.197 | 0 | 0 | 32 | M | 2 |  |  |  | ROZPOCET | 0 | 0 | 0 | 0 | 0 | 1 | 0 | 16 | -397713145
| VV |  | (19,937+6,808)*7,0*1,05/1000 |  | 0.197 | [12 empty] | VV | 2 | 2 | True | 1 | ROZPOCET
193 | K | 767640111 | Montáž dveří ocelových vchodových jednokřídlových bez nadsvětlíku | kus | 2 |  | 0 |  |  | základní |  | 0 | 0 | 0 | 0 | 0 | 16 | K | 2 |  |  |  | ROZPOCET | 0 | 0 | 0 | 0 | 0 | 1 | 0 | 16 | -1362458726
| VV |  | 2 |  | 2 | [12 empty] | VV | 2 | 2 | True | 0 | ROZPOCET
| VV |  | Součet |  | 2 | [12 empty] | VV | 2 | 4 | True | 1 | ROZPOCET
194 | M | 5534090.1r | dveře ocelové rámové jednokřídlé 90 x 197 cm P/L výplň tahokov - žárově zinkováno - více viz PD | kus | 2 |  | 0 |  |  | základní |  | 0 | 0.053 | 0.106 | 0 | 0 | 32 | M | 2 |  |  |  | ROZPOCET | 0 | 0 | 0 | 0 | 0 | 1 | 0 | 16 | 169257070
| D | 783 | Dokončovací práce - nátěry |  |  |  | 0 |  |  |  |  | 0 |  | 0.060249 |  | 0 | 2 | D | 1 |  |  |  | ROZPOCET | [6 empty] | 0
195 | K | 783823145 | Penetrační silikonový nátěr lícového zdiva | m2 | 42.74 |  | 0 |  |  | základní |  | 0 | 0.00018 | 0.0076932 | 0 | 0 | 16 | K | 2 |  |  |  | ROZPOCET | 0 | 0 | 0 | 0 | 0 | 1 | 0 | 16 | 315282285
| VV |  | "betonová tribuna" (2*((3,1*1,25)+(2,3*0,5)+(1,5*0,25)+(0,75*0,25))+(9,3*1,25)+((9,3*2,3)-2*(1,0*2,1))+2*(1,1*1,25)) |  | 42.74 | [12 empty] | VV | 2 | 2 | True | 0 | ROZPOCET
| VV |  | Součet |  | 42.74 | [12 empty] | VV | 2 | 4 | True | 1 | ROZPOCET
196 | K | 783827525 | Krycí dvojnásobný silikonový nátěr hrubých betonových povrchů nebo hrubých omítek | m2 | 42.74 |  | 0 |  |  | základní |  | 0 | 0.00101 | 0.043167 | 0 | 0 | 16 | K | 2 |  |  |  | ROZPOCET | 0 | 0 | 0 | 0 | 0 | 1 | 0 | 16 | 1648437736
| VV |  | "betonová tribuna" (2*((3,1*1,25)+(2,3*0,5)+(1,5*0,25)+(0,75*0,25))+(9,3*1,25)+((9,3*2,3)-2*(1,0*2,1))+2*(1,1*1,25)) |  | 42.74 | [12 empty] | VV | 2 | 2 | True | 0 | ROZPOCET
| VV |  | Součet |  | 42.74 | [12 empty] | VV | 2 | 4 | True | 1 | ROZPOCET
197 | K | 783827529 | Příplatek k cenám dvojnásobného nátěru hrubých betonů, hrubých omítek za biocidní přísadu | m2 | 42.74 |  | 0 |  |  | základní |  | 0 | 6e-05 | 0.0025644 | 0 | 0 | 16 | K | 2 |  |  |  | ROZPOCET | 0 | 0 | 0 | 0 | 0 | 1 | 0 | 16 | -1399225947
| VV |  | "betonová tribuna" (2*((3,1*1,25)+(2,3*0,5)+(1,5*0,25)+(0,75*0,25))+(9,3*1,25)+((9,3*2,3)-2*(1,0*2,1))+2*(1,1*1,25)) |  | 42.74 | [12 empty] | VV | 2 | 2 | True | 0 | ROZPOCET
| VV |  | Součet |  | 42.74 | [12 empty] | VV | 2 | 4 | True | 1 | ROZPOCET
198 | K | 7839131.1R | Penetrační nátěr hrubých betonových podlah na cementové bázi jako spojovací můstek pro cementové potěry | m2 | 23.53 |  | 0 |  |  | základní |  | 0 | 0.00029 | 0.0068237 | 0 | 0 | 16 | K | 2 |  |  |  | ROZPOCET | 0 | 0 | 0 | 0 | 0 | 1 | 0 | 16 | -392006447
| VV |  | "betonová tribuna" 2*(4,525*2,6) |  | 23.53 | [12 empty] | VV | 2 | 2 | True | 0 | ROZPOCET
| VV |  | Součet |  | 23.53 | [12 empty] | VV | 2 | 4 | True | 1 | ROZPOCET
| D | VRN | Vedlejší rozpočtové náklady |  |  |  | 0 |  |  |  |  | 0 |  | 0 |  | 0 | 5 | D | 0 |  |  |  | ROZPOCET | [6 empty] | 0
| D | VRN9 | Ostatní náklady |  |  |  | 0 |  |  |  |  | 0 |  | 0 |  | 0 | 5 | D | 1 |  |  |  | ROZPOCET | [6 empty] | 0
199 | K | 094103100 | Zajištění a provedení všech prací a dodávek nezbytných k provedení díla, tj. prací a dodávek které nejsou přímo určeny rozsahem stavby, avšak jejich provedení je pro zhotovení stavby nezbytné (např. VRN/NUS vč. zařízení staveniště) | kpl | 1 |  | 0 |  |  | základní |  | 0 | 0 | 0 | 0 | 0 | 1024 | K | 2 |  |  |  | ROZPOCET | 0 | 0 | 0 | 0 | 0 | 1 | 0 | 1024 | 59723344
205 | K | 094103106 | VN - Požárně bezpečnostní opatření - dodávka a montáže materiálů a požárně bezpečnostních zařízení dle požárně bezpečnostního řešení stavby, které nejsou součástí výkazu výměr - PHP | kpl | 1 |  | 0 |  |  | základní |  | 0 | 0 | 0 | 0 | 0 | 1024 | K | 2 |  |  |  | ROZPOCET | 0 | 0 | 0 | 0 | 0 | 1 | 0 | 1024 | 756552983
206 | K | 094103107 | VN - Provedení zkoušek materiálů, zařízení a hutnění, komplexní vyzkoušení a zaškolení obsluhy v minimálním rozsahu daným ČSN | kpl | 1 |  | 0 |  |  | základní |  | 0 | 0 | 0 | 0 | 0 | 1024 | K | 2 |  |  |  | ROZPOCET | 0 | 0 | 0 | 0 | 0 | 1 | 0 | 1024 | 1153206276
209 | K | 094103150 | ON - Zpracování plánu bezpečnosti a ochrany zdraví při práci na staveništi dle § 15 zák. č. 309/2006 Sb. v platném znění. a určit osobu zodpovědnou ze bezpečnost a ochranu zdraví na staveništi. | kpl | 1 |  | 0 |  |  | základní |  | 0 | 0 | 0 | 0 | 0 | 1024 | K | 2 |  |  |  | ROZPOCET | 0 | 0 | 0 | 0 | 0 | 1 | 0 | 1024 | -1241805604
214 | K | 094103155 | ON - Pořízení kompletní dokladové části stavby dle podmínek smlouvy o dílo (zejména kontroly, zkoušky, revize, atesty, prohlášení atd. ) | kpl | 1 |  | 0 |  |  | základní |  | 0 | 0 | 0 | 0 | 0 | 1024 | K | 2 |  |  |  | ROZPOCET | 0 | 0 | 0 | 0 | 0 | 1 | 0 | 1024 | -913491391
215 | K | 094103156 | ON - Pořízení projektové dokumentace skutečného provedení stavby DSPS v digitální podobě + 3 paré v tištěné podobě | kpl | 1 |  | 0 |  |  | základní |  | 0 | 0 | 0 | 0 | 0 | 1024 | K | 2 |  |  |  | ROZPOCET | 0 | 0 | 0 | 0 | 0 | 1 | 0 | 1024 | -1238562321
225 | K | 094103159 | ON - Geodetické práce – vytýčení stavby | kpl | 1 |  | 0 |  |  | základní |  | 0 | 0 | 0 | 0 | 0 | 1024 | K | 2 |  |  |  | ROZPOCET | 0 | 0 | 0 | 0 | 0 | 1 | 0 | 1024 | -1273027197
219 | K | 094103160 | ON - Geodetické práce – skutečné zaměření stavby | kpl | 1 |  | 0 |  |  | základní |  | 0 | 0 | 0 | 0 | 0 | 1024 | K | 2 |  |  |  | ROZPOCET | 0 | 0 | 0 | 0 | 0 | 1 | 0 | 1024 | 2032276993
221 | K | 094103162 | ON - Provozní řád – zpracování návrhu, projednání a úprava k odsouhlasení | kpl | 1 |  | 0 |  |  | základní |  | 0 | 0 | 0 | 0 | 0 | 1024 | K | 2 |  |  |  | ROZPOCET | 0 | 0 | 0 | 0 | 0 | 1 | 0 | 1024 | 1783178857