## Rekapitulace stavby
Export Komplet | [28 empty] | 2.0 |  |  |  |  | False | False | {34589d22-2746-4bb7-ac55-d2fe68a3d18e}
[20 empty] | >> skryté sloupce << | [12 empty] | 0,01 | 21
[33 empty] | 0,01 | 15
|  | REKAPITULACE STAVBY | [18 empty] | v --- níže se nacházejí doplnkové a pomocné údaje k sestavám --- v | [11 empty] | 0,001
|  | Kód: |  |  |  |  | 9999519 | [25 empty] | 0,01
|  | Stavba: |  |  |  |  | Rekonstrukce plynové kotelny v objektu č.p.26 , ul.Ševčíkova,Horaždovice | [25 empty] | 0,01
|  | KSO: | [13 empty] | CC-CZ: | [16 empty] | 0,01
|  | Místo: |  |  |  |  | Horažˇovice | [8 empty] | Datum: |  | 17. 2. 2023 | [14 empty] | 0,01
0,01
|  | Zadavatel: | [13 empty] | IČ: | [16 empty] | 0,01
|  |  | Město Horaždovice | [12 empty] | DIČ: | [16 empty] | 0,01
0,01
|  | Zhotovitel: | [13 empty] | IČ: | [16 empty] | 0,01
[16 empty] | DIČ: | [16 empty] | 0,01
False
|  | Projektant: | [13 empty] | IČ: | [16 empty] | False
|  |  | Ing. Pavel Míka | [12 empty] | DIČ: | [16 empty] | True
0,01
|  | Zpracovatel: | [13 empty] | IČ: | [16 empty] | 0,01
|  |  | Ing. Pavel Míka | [12 empty] | DIČ: | [16 empty] | True
Poznámka:
|  | Cena bez DPH | [13 empty] | 0
[8 empty] | Sazba daně |  |  | Základ daně |  |  |  |  | Výše daně
|  | DPH |  | základní |  |  |  | 21% |  |  | 0 |  |  |  |  | 0
|  |  |  | snížená |  |  |  | 15% |  |  | 0 |  |  |  |  | 0
|  |  |  | zákl. přenesená |  |  |  | 21% |  |  | 0 |  |  |  |  | 0
|  |  |  | sníž. přenesená |  |  |  | 15% |  |  | 0 |  |  |  |  | 0
|  |  |  | nulová |  |  |  | 0% |  |  | 0 |  |  |  |  | 0
|  | Cena s DPH | [6 empty] | v |  |  | CZK |  |  |  | 0
|  | Projektant | [11 empty] | Zpracovatel
|  | Datum a podpis: | [7 empty] | Razítko |  |  |  | Datum a podpis: |  |  | Razítko
|  | Objednavatel | [11 empty] | Zhotovitel
|  | Datum a podpis: | [7 empty] | Razítko |  |  |  | Datum a podpis: |  |  | Razítko
REKAPITULACE OBJEKTŮ STAVBY A SOUPISŮ PRACÍ
| Kód: | [6 empty] | 9999519
| Stavba: | [6 empty] | Rekonstrukce plynové kotelny v objektu č.p.26 , ul.Ševčíkova,Horaždovice
| Místo: | [6 empty] | Horažˇovice | [6 empty] | Datum: |  | 17. 2. 2023
| Zadavatel: | [6 empty] | Město Horaždovice | [6 empty] | Projektant: |  | Ing. Pavel Míka |  |  |  | Informatívní údaje z listů zakázek
| Zhotovitel: | [13 empty] | Zpracovatel: |  | Ing. Pavel Míka
| Kód |  |  |  | Popis | [7 empty] | Cena bez DPH [CZK] |  |  |  |  | Cena s DPH [CZK] | Typ |  | z toho Ostat. náklady [CZK] | DPH [CZK] | Normohodiny [h] | DPH základní [CZK] | DPH snížená [CZK] | DPH základní přenesená [CZK] | DPH snížená přenesená [CZK] | Základna DPH základní | Základna DPH snížená | Základna DPH zákl. přenesená | Základna DPH sníž. přenesená | Základna DPH nulová
| Náklady z rozpočtů | [11 empty] | 0 |  |  |  |  | 0 |  |  | 0 | 0 | 53.3422 | 0 | 0 | 0 | 0 | 0 | 0 | 0 | 0 | 0 | D | 0 | ###NOIMPORT### | IMPORT | {34589d22-2746-4bb7-ac55-d2fe68a3d18e} | {00000000-0000-0000-0000-000000000000}
/ |  | 01 |  |  |  | D.2 - OPZ-odběrné plynové zařízení-úpravy | [6 empty] | 0 |  |  |  |  | 0 | STA |  | 0 | 0 | 53.3422 | 0 | 0 | 0 | 0 | 0 | 0 | 0 | 0 | 0 |  | 1 |  | IMPORT | {8364bbc5-92d8-4293-9593-1b9ad3d4a936} | {34589d22-2746-4bb7-ac55-d2fe68a3d18e} | 2

## 01 - D.2 - OPZ-odběrné pl...
[9 empty] | >> skryté sloupce << | [9 empty] | {8364bbc5-92d8-4293-9593-1b9ad3d4a936}
2
| KRYCÍ LIST SOUPISU PRACÍ | [8 empty] | v --- níže se nacházejí doplnkové a pomocné údaje k sestavám --- v | [8 empty] | False
Stavba:
Rekonstrukce plynové kotelny v objektu č.p.26 , ul.Ševčíkova,Horaždovice
Objekt:
01 - D.2 - OPZ-odběrné plynové zařízení-úpravy
| KSO: |  |  |  |  | CC-CZ:
| Místo: |  | Horažďovice |  |  | Datum: | 17. 2. 2023
| Zadavatel: |  |  |  |  | IČ:
|  | Město Horaždovice |  |  |  | DIČ:
| Zhotovitel: |  |  |  |  | IČ:
DIČ:
| Projektant: |  |  |  |  | IČ:
|  | Ing. Pavel Míka |  |  |  | DIČ:
| Zpracovatel: |  |  |  |  | IČ:
|  | Ing. Pavel Míka |  |  |  | DIČ:
Poznámka:
| Cena bez DPH | [5 empty] | 0
|  |  | Základ daně |  |  | Sazba daně | Výše daně
| DPH | základní | 0 |  |  | 21% | 0
|  | snížená | 0 |  |  | 15% | 0
|  | zákl. přenesená | 0 |  |  | 21% | 0
|  | sníž. přenesená | 0 |  |  | 15% | 0
|  | nulová | 0 |  |  | 0% | 0
| Cena s DPH |  |  | v | CZK |  | 0
| Projektant |  |  | Zpracovatel
| Datum a podpis: |  | Razítko | Datum a podpis: |  |  | Razítko
| Objednavatel |  |  | Zhotovitel
| Datum a podpis: |  | Razítko | Datum a podpis: |  |  | Razítko
REKAPITULACE ČLENĚNÍ SOUPISU PRACÍ
Stavba:
Rekonstrukce plynové kotelny v objektu č.p.26 , ul.Ševčíkova,Horaždovice
Objekt:
01 - D.2 - OPZ-odběrné plynové zařízení-úpravy
Místo: |  |  | Horažďovice |  |  | Datum: | 17. 2. 2023
Zadavatel: |  |  | Město Horaždovice |  |  | Projektant: | Ing. Pavel Míka
Zhotovitel: | [5 empty] | Zpracovatel: | Ing. Pavel Míka
Kód dílu - Popis | [6 empty] | Cena celkem [CZK]
Náklady ze soupisu prací | [6 empty] | 0 | [12 empty] | -1
| PSV - Práce a dodávky PSV | [5 empty] | 0
| 723 - Zdravotechnika - vnitřní plynovod | [5 empty] | 0
| 783 - Dokončovací práce - nátěry | [5 empty] | 0
| HZS - Hodinové zúčtovací sazby a stav.přípomoce | [5 empty] | 0
SOUPIS PRACÍ
Stavba:
Rekonstrukce plynové kotelny v objektu č.p.26 , ul.Ševčíkova,Horaždovice
Objekt:
01 - D.2 - OPZ-odběrné plynové zařízení-úpravy
Místo: |  |  | Horažďovice |  |  | Datum: | 17. 2. 2023
Zadavatel: |  |  | Město Horaždovice |  |  | Projektant: | Ing. Pavel Míka
Zhotovitel: | [5 empty] | Zpracovatel: | Ing. Pavel Míka
PČ | Typ | Kód | Popis | MJ | Množství | J.cena [CZK] | Cena celkem [CZK] | Cenová soustava |  |  | DPH | J. Nh [h] | Nh celkem [h] | J. hmotnost [t] | Hmotnost celkem [t] | J. suť [t] | Suť Celkem [t]
Náklady soupisu celkem | [6 empty] | 0 | [5 empty] | 53.3422 |  | 0.19635 |  | 0.093487 |  | D | -1 | [7 empty] | 0
| D | PSV | Práce a dodávky PSV |  |  |  | 0 | [5 empty] | 52.3422 |  | 0.19635 |  | 0.093487 | 2 | D | 0 | ROZPOCET | [6 empty] | 0
| D | 723 | Zdravotechnika - vnitřní plynovod |  |  |  | 0 | [5 empty] | 50.9181 |  | 0.1955 |  | 0.093487 | 2 | D | 1 | ROZPOCET | [6 empty] | 0
1 | K | 723111202 | Potrubí ocelové závitové černé bezešvé svařované běžné DN 15 | m | 3 |  | 0 |  |  |  | základní | 0.472 | 1.416 | 0.00147 | 0.00441 | 0 | 0 | 16 | K | 2 | ROZPOCET | 0 | 0 | 0 | 0 | 0 | 1 | 0 | 16 | -1525409061
2 | K | 723111203 | Potrubí ocelové závitové černé bezešvé svařované běžné DN 20 | m | 6 |  | 0 |  |  |  | základní | 0.589 | 3.534 | 0.00185 | 0.0111 | 0 | 0 | 16 | K | 2 | ROZPOCET | 0 | 0 | 0 | 0 | 0 | 1 | 0 | 16 | 1200819997
3 | K | 723111205 | Potrubí ocelové závitové černé bezešvé svařované běžné DN 32 | m | 3 |  | 0 |  |  |  | základní | 0.65 | 1.95 | 0.00348 | 0.01044 | 0 | 0 | 16 | K | 2 | ROZPOCET | 0 | 0 | 0 | 0 | 0 | 1 | 0 | 16 | -982125470
4 | K | 723120804 | Demontáž potrubí ocelové závitové svařované DN do 25 | m | 3 |  | 0 |  |  |  | základní | 0.03 | 0.09 | 0.00011 | 0.00033 | 0.00215 | 0.00645 | 16 | K | 2 | ROZPOCET | 0 | 0 | 0 | 0 | 0 | 1 | 0 | 16 | -1821197500
5 | K | 723120805 | Demontáž potrubí ocelové závitové svařované DN od 25 do 50 | m | 12 |  | 0 |  |  |  | základní | 0.044 | 0.528 | 0.00039 | 0.00468 | 0.00342 | 0.04104 | 16 | K | 2 | ROZPOCET | 0 | 0 | 0 | 0 | 0 | 1 | 0 | 16 | 688569237
6 | K | 723150312 | Potrubí ocelové hladké černé bezešvé spojované svařováním tvářené za tepla D 57x3,2 mm | m | 2 |  | 0 |  |  |  | základní | 0.458 | 0.916 | 0.00493 | 0.00986 | 0 | 0 | 16 | K | 2 | ROZPOCET | 0 | 0 | 0 | 0 | 0 | 1 | 0 | 16 | 1454172342
7 | K | 723150315 | Potrubí ocelové hladké černé bezešvé spojované svařováním tvářené za tepla D 108x4 mm | m | 1.7 |  | 0 |  |  |  | základní | 1.132 | 1.9244 | 0.01171 | 0.019907 | 0 | 0 | 16 | K | 2 | ROZPOCET | 0 | 0 | 0 | 0 | 0 | 1 | 0 | 16 | -1640325769
8 | K | 723150341 | Redukce zhotovená kováním přes 1 DN DN 32/25 | kus | 2 |  | 0 |  |  |  | základní | 0.58 | 1.16 | 0.00101 | 0.00202 | 0 | 0 | 16 | K | 2 | ROZPOCET | 0 | 0 | 0 | 0 | 0 | 1 | 0 | 16 | 998140555
9 | K | 723150355 | Redukce zhotovená kováním přes 2 DN DN 100/50 | kus | 1 |  | 0 |  |  |  | základní | 2.161 | 2.161 | 0.00379 | 0.00379 | 0 | 0 | 16 | K | 2 | ROZPOCET | 0 | 0 | 0 | 0 | 0 | 1 | 0 | 16 | 404793224
10 | K | 723150368 | Chránička D 76x3,2 mm | m | 0.5 |  | 0 |  |  |  | základní | 0.403 | 0.2015 | 0.00653 | 0.003265 | 0 | 0 | 16 | K | 2 | ROZPOCET | 0 | 0 | 0 | 0 | 0 | 1 | 0 | 16 | 274591793
11 | K | 7231503900 | Dno klenuté,ocelové DN 100/108x3,6 | m | 1 |  | 0 |  |  |  | základní | 0.403 | 0.403 | 0.00653 | 0.00653 | 0 | 0 | 16 | K | 2 | ROZPOCET | 0 | 0 | 0 | 0 | 0 | 1 | 0 | 16 | -986836213
12 | K | 723150804 | Demontáž potrubí ocelové hladké svařované D přes 76 do 108 | m | 1.7 |  | 0 |  |  |  | základní | 0.056 | 0.0952 | 0.00035 | 0.000595 | 0.00981 | 0.016677 | 16 | K | 2 | ROZPOCET | 0 | 0 | 0 | 0 | 0 | 1 | 0 | 16 | 1169800985
13 | K | 723160207 | Přípojka k plynoměru spojované na závit bez ochozu G 2" | soubor | 2 |  | 0 |  |  |  | základní | 2.32 | 4.64 | 0.00877 | 0.01754 | 0 | 0 | 16 | K | 2 | ROZPOCET | 0 | 0 | 0 | 0 | 0 | 1 | 0 | 16 | 102692828
14 | K | 723160337 | Rozpěrka přípojek plynoměru G 2" | soubor | 1 |  | 0 |  |  |  | základní | 0.838 | 0.838 | 0.00026 | 0.00026 | 0 | 0 | 16 | K | 2 | ROZPOCET | 0 | 0 | 0 | 0 | 0 | 1 | 0 | 16 | -1785046590
15 | K | 723160806 | Demontáž přípojka k plynoměru na závit bez ochozu G 6/4 | pár | 2 |  | 0 |  |  |  | základní | 0.393 | 0.786 | 0 | 0 | 0.00843 | 0.01686 | 16 | K | 2 | ROZPOCET | 0 | 0 | 0 | 0 | 0 | 1 | 0 | 16 | -590193214
16 | K | 723160833 | Demontáž rozpěrky k plynoměru G 6/4 | kus | 1 |  | 0 |  |  |  | základní | 0.445 | 0.445 | 0 | 0 | 0.00134 | 0.00134 | 16 | K | 2 | ROZPOCET | 0 | 0 | 0 | 0 | 0 | 1 | 0 | 16 | 1126381689
17 | K | 723190203 | Přípojka plynovodní ocelová závitová černá bezešvá spojovaná na závit běžná DN 20 | soubor | 2 |  | 0 |  |  |  | základní | 1.59 | 3.18 | 0.00428 | 0.00856 | 0 | 0 | 16 | K | 2 | ROZPOCET | 0 | 0 | 0 | 0 | 0 | 1 | 0 | 16 | 909520165
18 | K | 723190205 | Přípojka plynovodní ocelová závitová černá bezešvá spojovaná na závit běžná DN 32 | soubor | 2 |  | 0 |  |  |  | základní | 1.942 | 3.884 | 0.00907 | 0.01814 | 0 | 0 | 16 | K | 2 | ROZPOCET | 0 | 0 | 0 | 0 | 0 | 1 | 0 | 16 | 287089661
19 | K | 723190207 | Přípojka plynovodní ocelová závitová černá bezešvá spojovaná na závit běžná DN 50 | soubor | 1 |  | 0 |  |  |  | základní | 2.873 | 2.873 | 0.0163 | 0.0163 | 0 | 0 | 16 | K | 2 | ROZPOCET | 0 | 0 | 0 | 0 | 0 | 1 | 0 | 16 | 1114709038
20 | K | 723190254 | Výpustky plynovodní vedení a upevnění do DN 50 | kus | 2 |  | 0 |  |  |  | základní | 0.559 | 1.118 | 0 | 0 | 0 | 0 | 16 | K | 2 | ROZPOCET | 0 | 0 | 0 | 0 | 0 | 1 | 0 | 16 | 133563703
21 | K | 723190901 | Uzavření,otevření plynovodního potrubí při opravě | kus | 2 |  | 0 |  |  |  | základní | 0.064 | 0.128 | 0 | 0 | 0 | 0 | 16 | K | 2 | ROZPOCET | 0 | 0 | 0 | 0 | 0 | 1 | 0 | 16 | 253214405
22 | K | 723190907 | Odvzdušnění nebo napuštění plynovodního potrubí-odhad stávající metráže plynovodního potrubí 50m+nové potrubí 17m | m | 67 |  | 0 |  |  |  | základní | 0.062 | 4.154 | 0 | 0 | 0 | 0 | 16 | K | 2 | ROZPOCET | 0 | 0 | 0 | 0 | 0 | 1 | 0 | 16 | -662511605
23 | K | 723190909 | Zkouška těsnosti potrubí plynovodního | kus | 2 |  | 0 |  |  |  | základní | 0.482 | 0.964 | 0 | 0 | 0 | 0 | 16 | K | 2 | ROZPOCET | 0 | 0 | 0 | 0 | 0 | 1 | 0 | 16 | 612878093
24 | K | 723221302 | Ventil vzorkovací rohový G 1/2" PN 5 s vnějším závitem | kus | 2 |  | 0 |  |  |  | základní | 0.16 | 0.32 | 0.00018 | 0.00036 | 0 | 0 | 16 | K | 2 | ROZPOCET | 0 | 0 | 0 | 0 | 0 | 1 | 0 | 16 | 623371171
25 | K | 723229105 | Montáž teploměru stonkového pro plyn se závitem G 1/2" nebo M20x1,5 | soubor | 1 |  | 0 |  |  |  | základní | 0.145 | 0.145 | 7e-05 | 7e-05 | 0 | 0 | 16 | K | 2 | ROZPOCET | 0 | 0 | 0 | 0 | 0 | 1 | 0 | 16 | 1336229632
26 | M | 55128138 | teploměr s jímkou rohový DN15 rozsah -20 až +50°C G1/2"/M20x1,5, | kus | 1 |  | 0 |  |  |  | základní | 0 | 0 | 0.00012 | 0.00012 | 0 | 0 | 32 | M | 2 | ROZPOCET | 0 | 0 | 0 | 0 | 0 | 1 | 0 | 16 | 1898443566
27 | K | 723229110 | Montáž sestavy tlakoměrové se závitem M20x1,5 - tlakoměr+kohout tlakoměrový+připojovací nátrubek M20x1,5 | soubor | 2 |  | 0 |  |  |  | základní | 0.145 | 0.29 | 7e-05 | 0.00014 | 0 | 0 | 16 | K | 2 | ROZPOCET | 0 | 0 | 0 | 0 | 0 | 1 | 0 | 16 | 2144790549
28 | M | 38841149 | tlakoměr průměr D 100mm se spodním přípojem M20x1,5 rozsah 0-6 kPa | kus | 2 |  | 0 |  |  |  | základní | 0 | 0 | 0.00065 | 0.0013 | 0 | 0 | 32 | M | 2 | ROZPOCET | 0 | 0 | 0 | 0 | 0 | 1 | 0 | 16 | 337865061
29 | M | 42234500 | kohout tlakoměrový s čepem a nátrubkový pro PN25 s připojenímm20x1,5mm | kus | 2 |  | 0 |  |  |  | základní | 0 | 0 | 0.0005 | 0.001 | 0 | 0 | 32 | M | 2 | ROZPOCET | 0 | 0 | 0 | 0 | 0 | 1 | 0 | 16 | -1942699244
30 | M | 42272610 | přivařovací nátrubek z uhlíkové oceli M20x1,5 | kus | 2 |  | 0 |  |  |  | základní | 0 | 0 | 0.0006 | 0.0012 | 0 | 0 | 32 | M | 2 | ROZPOCET | 0 | 0 | 0 | 0 | 0 | 1 | 0 | 16 | -2057311092
31 | K | 723231162 | Kohout kulový přímý G 1/2" PN 42 do 185°C plnoprůtokový vnitřní závit těžká řada | kus | 4 |  | 0 |  |  |  | základní | 0.166 | 0.664 | 0.00024 | 0.00096 | 0 | 0 | 16 | K | 2 | ROZPOCET | 0 | 0 | 0 | 0 | 0 | 1 | 0 | 16 | -2025637052
32 | K | 723231165 | Kohout kulový přímý G 1 1/4" PN 42 do 185°C plnoprůtokový vnitřní závit těžká řada | kus | 2 |  | 0 |  |  |  | základní | 0.269 | 0.538 | 0.00088 | 0.00176 | 0 | 0 | 16 | K | 2 | ROZPOCET | 0 | 0 | 0 | 0 | 0 | 1 | 0 | 16 | 1461140577
33 | K | 723231166 | Kohout kulový přímý G 1 1/2" PN 42 do 185°C plnoprůtokový vnitřní závit těžká řada | kus | 1 |  | 0 |  |  |  | základní | 0.352 | 0.352 | 0.0013 | 0.0013 | 0 | 0 | 16 | K | 2 | ROZPOCET | 0 | 0 | 0 | 0 | 0 | 1 | 0 | 16 | 1629949697
34 | K | 723233158 | Havarijní elektromagnetický ventil pro plynná paliva, bez proudu uzavřen, bez impulzního potrubí , NC , 1x230V, 0-50kPa, např. PEVEKO ,EVPE 1050.02/L, DN50 | kus | 1 |  | 0 |  |  |  | základní | 0.386 | 0.386 | 0.00452 | 0.00452 | 0 | 0 | 16 | K | 2 | ROZPOCET | 0 | 0 | 0 | 0 | 0 | 1 | 0 | 16 | -725106924
35 | K | 723239104 | Montáž armatur plynovodních se dvěma závity G 1 1/4" ostatní typ | kus | 2 |  | 0 |  |  |  | základní | 0.269 | 0.538 | 0 | 0 | 0 | 0 | 16 | K | 2 | ROZPOCET | 0 | 0 | 0 | 0 | 0 | 1 | 0 | 16 | 276153545
36 | M | 55129498 | Filtr pro plynovou přípojku kotle2x vnitřní závit DN 32 - dodávka je součástí kotle | kus | 2 |  | 0 |  |  |  | základní | 0 | 0 | 0.0011 | 0.0022 | 0 | 0 | 32 | M | 2 | ROZPOCET | 0 | 0 | 0 | 0 | 0 | 1 | 0 | 16 | 748776078
37 | K | 723280800 | Demontáž plynových armatur do DN 20 | kus | 4 |  | 0 |  |  |  | základní | 0.858 | 3.432 | 0.00051 | 0.00204 | 0.00026 | 0.00104 | 16 | K | 2 | ROZPOCET | 0 | 0 | 0 | 0 | 0 | 1 | 0 | 16 | 660177860
38 | K | 723280803 | Demontáž plynových armatur DN 25 do DN 50 | kus | 8 |  | 0 |  |  |  | základní | 0.858 | 6.864 | 0.0051 | 0.0408 | 0.00126 | 0.01008 | 16 | K | 2 | ROZPOCET | 0 | 0 | 0 | 0 | 0 | 1 | 0 | 16 | -572396385
39 | K | 998723201 | Přesun hmot procentní pro vnitřní plynovod v objektech v do 6 m | % | 598.007 |  | 0 |  |  |  | základní | 0 | 0 | 0 | 0 | 0 | 0 | 16 | K | 2 | ROZPOCET | 0 | 0 | 0 | 0 | 0 | 1 | 0 | 16 | 1918778402
| D | 783 | Dokončovací práce - nátěry |  |  |  | 0 | [5 empty] | 1.4241 |  | 0.000853 |  | 0 | 2 | D | 1 | ROZPOCET | [6 empty] | 0
40 | K | 783614653 | Základní antikorozní jednonásobný syntetický samozákladující potrubí DN do 50 mm | m | 14 |  | 0 |  |  |  | základní | 0.028 | 0.392 | 2e-05 | 0.00028 | 0 | 0 | 16 | K | 2 | ROZPOCET | 0 | 0 | 0 | 0 | 0 | 1 | 0 | 16 | 1669850926
41 | K | 783614663 | Základní antikorozní jednonásobný syntetický samozákladující potrubí přes DN 50 do DN 100 mm | m | 1.7 |  | 0 |  |  |  | základní | 0.054 | 0.0918 | 5e-05 | 8.5e-05 | 0 | 0 | 16 | K | 2 | ROZPOCET | 0 | 0 | 0 | 0 | 0 | 1 | 0 | 16 | -1893229164
42 | K | 783617611 | Krycí dvojnásobný syntetický nátěr potrubí DN do 50 mm | m | 14 |  | 0 |  |  |  | základní | 0.06 | 0.84 | 3e-05 | 0.00042 | 0 | 0 | 16 | K | 2 | ROZPOCET | 0 | 0 | 0 | 0 | 0 | 1 | 0 | 16 | 200985099
43 | K | 783617621 | Krycí jednonásobný syntetický nátěr potrubí přes DN 50 do DN 100 mm | m | 1.7 |  | 0 |  |  |  | základní | 0.059 | 0.1003 | 4e-05 | 6.8e-05 | 0 | 0 | 16 | K | 2 | ROZPOCET | 0 | 0 | 0 | 0 | 0 | 1 | 0 | 16 | -366682476
| D | HZS | Hodinové zúčtovací sazby a stav.přípomoce |  |  |  | 0 | [5 empty] | 1 |  | 0 |  | 0 | 4 | D | 0 | ROZPOCET | [6 empty] | 0
44 | K | HZS2213 | Revize vnitřního plynovodu s vystavením protokolu OPZ a předání celého OPZ provozovateli | soub | 1 |  | 0 |  |  |  | základní | 1 | 1 | 0 | 0 | 0 | 0 | 512 | K | 1 | ROZPOCET | 0 | 0 | 0 | 0 | 0 | 1 | 0 | 512 | 567907965