## P-PODLAHY
P |  | SKLADBY PODLAH
REVITALIZACE SPORTOVNÍHO AREÁLU LIPKY k.ú. Zářečí u Horažďovic 641855
OZN. |  | FUNKCE VRSTVY | MATERIÁL | VÝROBEK | tl.(mm) | POZNÁMKA
02P1 |  | PODLAHA V ÚROVNI ±0,000
| 1 | -Nášlapná vrstva, Uzavírací nátěr | nátěr na vodní bázi epoxidové pryskyřice | 2komponentní barevný nátěr s hladkým, lesklým povrchem, nenáročným na údržbu. Pro normální zatížení. | 1 | Kotvící organokřemičitá složka
| 2 | -Nášlapná vrstva | nátěr na vodní bázi epoxidové pryskyřice | 2komponentní barevný nátěr s hladkým, lesklým povrchem, nenáročným na údržbu. Pro normální zatížení. | 1
| 3 | - Penetrační vrstva | nátěr na vodní bázi epoxidové pryskyřice |  | 0 | konkrétní výrobek dle požadavku výrobce vrchnich vrstev pro zaručení vlastností epoxidového nátěru
| 4 | - Nosná vrstva | Železobeton | Předepjatý betonový prefabrikovaný panel | 200
| 5 | - Hutněná zemina |  | – min. na Edef,2 = 40MPa a musí být splněno Edef,2/ Edef,1 <2,1.
|  | CELKEM |  |  | 202

## S-STŘECHY
S |  | SKLADBY STŘECH
REVITALIZACE SPORTOVNÍHO AREÁLU LIPKY k.ú. Zářečí u Horažďovic 641855
OZN. |  | FUNKCE VRSTVY | MATERIÁL | VÝROBEK | tl.(mm) | POZNÁMKA
02S1 |  | PULTOVÁ STŘECHA, sklon 7° - objekt S002
| 1 | - Hydroizolační vrstva | pvc-P folie | PVC povlaková krytina určená k mechanickému kotvení, s PES výztužnou vložkou | 2 | tmavě šedá ~ RAL 7012 -ocelový šroub kotevního systému
| 2 | - separační vrstva | netkaná textilie | Netkané geotextilie zpevněné vpichováním | 1.5 | gramáž 120 g/m2
| 4 | - Roznášecí vrstva | dřevěná prkna | SM palubky | 24
| 6 | - nosná konstrukce | lamelové smrkové profily | viz statická část
| CELKEM |  |  |  | 27.5

## W-STĚNY
W |  | SKLADBY STĚN
REVITALIZACE SPORTOVNÍHO AREÁLU LIPKY k.ú. Zářečí u Horažďovic 641855
OZN. |  | FUNKCE VRSTVY | MATERIÁL | VÝROBEK | tl.(mm) | POZNÁMKA
02W1 |  | ZÁSTĚNA , SEVERNÍ - objekt S002
| 1 | -nosná konstrukce | smrkové profily | 40/40, lepené lamelové dřevo, KVH | 40
| 2 | -podpůrný rošt fasády | smrkové profily | 120/80, kotevní rám pro obkladové desky ,BSH | 120
| 3 | ´-Pohledová vrstva, ochrana proti povětrnosti | Polyarbonát | Polykarbonátová vlnitá deska tloušťky 2,6 mm, 2,1x4,5 m 1,2 kg/cm2 pyramidová struktura spodní strany, propustnost světla 71% | 21 | VIZ POVRCHOVÁ ÚPRAVA B3
|  | CELKEM |  |  | 181