## A-PODHLEDY
A |  | PODHLEDY
REVITALIZACE SPORTOVNÍHO AREÁLU LIPKY k.ú. Zářečí u Horažďovic 641855
OZN. |  | FUNKCE VRSTVY | MATERIÁL | VÝROBEK | tl.(mm) | POZNÁMKA
04A1 |  | PODHLED VE VLHKÝCH PROSTORECH S KONSTRUKČNÍ VRSTVOU
| 1 | - Podhled | OSB DESKY - vhodné jako parozábrana | OSB Egger 4 TOP P+D | 18
| 2 | - Omítka do vlhkých prostor |  |  | 15
| CELKEM |  |  |  | 33
04A2 |  | PODHLED S KONSTRUKČNÍ VRSTVOU
| 1 | - Podhled | OSB DESKY - vhodné jako parozábrana | OSB Egger 3 P+D | 18
| 2 | - Štuková omítka |  |  | 15
| CELKEM |  |  |  | 33
04A3 |  | DŘEVĚNÝ PODHLED
| 1 | - Podhled | OSB DESKY - vhodné jako parozábrana | OSB Egger 3 P+D | 18
| 2 | - Nosná konstrukce podhledu | Dřevěné profily modřín | latě 40/40 | 40
| 3 | - Pohledová vrstva | Dřevěné profily modřín | palubky p+d, 19/140mm | 19
| CELKEM |  |  |  | 77

## B-POVRCH_STĚNY
B |  | POVRCHOVÉ ÚPRAVY STĚN
REVITALIZACE SPORTOVNÍHO AREÁLU LIPKY k.ú. Zářečí u Horažďovic 641855
OZN. |  | FUNKCE VRSTVY | MATERIÁL | VÝROBEK | tl.(mm) | POZNÁMKA
04B1 |  | 1NP - OMÍTKA NA ZDIVU
| 1 | - vyrovnávací vrstva | vápenocementová omítka | Vápenocementová jádrová omítka pro vyrovnání stěn jako podklad pod keramické obklady | 15
| 2 | - Pohledová vrstva | vnitřní vápenná omítka | PENETRACE + Vnitřní jemný štuk, Kletovaná omítka,hlazená ocelovým hladítkem | 5 | zrnitost 0,2mm
| 3 | -hydrofobizační vrstva | roztok pro hydrofobizaci silikátů | jednosložkový organokřemičitý prostředek v lakovém benzínu pro ošetření porézních silikátových a karbonátových povrchů | 0 | Křemičitý gel nevytváří na povrchu materiálu žádné optické změny ani souvislý film, po impregnaci nevzniká tmavší barevný tón,
| CELKEM |  |  |  | 20
04B2 |  | 1NP - KERAMICKÝ OBKLAD
| 1 | - vyrovnávací vrstva | vápenocementová omítka | Vápenocementová jádrová omítka pro vyrovnání stěn jako podklad pod keramické obklady | 12
| 2 | - adhezní vrstva | penetrační nátěr | Penetrační nátěr na bázi syntetických pryskyřic ve vodní disperzi
| 3 | - Lepidlo | Cementové lepidlo na keramické obklady | prášková směs na bázi cementu a tříděného kameniv | 3
| 4 | -Pohledová vrstva | Keramická dlažba | Velkoformátová dlaždice 600/600mm, barva světle šedá, matná, textura betonu, viz dlažba | 10 | rektifikovaná dlažba, spáry 2mm, vhodné i jako obklad, bude použito i na podlaze
| CELKEM |  |  |  | 25
04B3 |  | 1NP - OMYVATELNÁ OMÍTKA
| 1 | - vyrovnávací vrstva | vápenocementová omítka | Vápenocementová jádrová omítka pro vyrovnání stěn jako podklad pod keramické obklady | 15
| 2 | - finální vrstva | vnitřní vápenná omítka | PENETRACE + Vnitřní jemný štuk | 5 | zrnitost 0,2mm
| 3 | - Ochranná vrstva | akrylátová emulzní barva | omyvatelná barva s matným nebo saténovým povrchem - bílá | 1
| CELKEM |  |  |  | 21
04B4 |  | 1NP - KERAMICKÝ OBKLAD s hydroizolační vrstvou
| 1 | - vyrovnávací vrstva | vápenocementová omítka | Vápenocementová jádrová omítka pro vyrovnání stěn jako podklad pod keramické obklady | 12
| 2 | - adhezní vrstva | penetrační nátěr | Penetrační nátěr na bázi syntetických pryskyřic ve vodní disperzi
| 3 | - Hydroizolační vrstva | hydroizolační stěrka | dvousložková hmota na bázi cementových pojiv, jemnozrnného kameniva dalších přísad | 2 | mezi dvě vrstvy vložená perlinka odolná proti alkáliím, vhodné pro následné lepení dlažby
| 4 | - Lepidlo | Cementové lepidlo na keramické obklady | prášková směs na bázi cementu a tříděného kameniv | 3
| 5 | -Pohledová vrstva | Keramická dlažba | Velkoformátová dlaždice 600/600mm, barva světle šedá, matná, textura betonu, viz dlažba | 10 | rektifikovaná dlažba, spáry 2mm, vhodné i jako obklad, bude použito i na podlaze
| CELKEM |  |  |  | 27
04B5 |  | DŘEVĚNÝ OBKLAD EXTERIER
| 1 | -Větrací mezera | Modřínové latě | lať 40/60, 160/40 | 40
| 2 | -Pohledová vrstva | Modřínová prkna | prkna 160/20 | 20
| 3 | - Ochranná vrstva | olejová lazura | matný nátěr na bázi přírodních olejů pro použití v exteriéru. | - | - transparentní, aplikace dle technického pokynu výrobce
| CELKEM |  |  |  | 60
04B6 |  | EXTERIER - BROUŠENÝ BETON MONOLTICKÝ
| 1 | - konstrukce | Betonový monolit | Beton hutněný | - | finální vrstva betonu zhutněna pro následné broušení, suchá konzistence pro dobré hutnění
| 2 | -hydrofobizační vrstva | roztok pro hydrofobizaci silikátů | dvousložkový organokřemičitý prostředek pro ošetření porézních silikátových a karbonátových povrchů | - | Kotvící organokřemičitá složka
04B7 |  | EXTERIER - DŘEVĚNÝ PRVEK - BEZBARVÝ NÁTĚR
| 1 | - Ochranná vrstva | olejová lazura | matný nátěr na bázi přírodních olejů pro použití v exteriéru. | - | - transparentní, aplikace dle technického pokynu výrobce
04B8 |  | EXTERIER - LAK RAL - 9005
| 1 | ´-povrchová úprava | zinek, polyuretan | pozinkovaný ocelový plech s následným dvouvrstvým lakem z polyuretanu | 25 μm | antracitově černá
02B1 |  | OBKLAD POLYKARBONÁTEM
1
2
3
4
5
| CELKEM |  |  |  | 0
02B2 |  | DŘEVĚNÝ PRVEK SMRK - NATĚR
1
2
3
4
5
| CELKEM |  |  |  | 0
02B3 |  | BETON BEZ POVRCHOVÉ ÚPRAVY, PRKENNÉ BEDNĚNÍ
1
2
3
4
5
| CELKEM |  |  |  | 0

## P-PODLAHY
P |  | SKLADBY PODLAH
REVITALIZACE SPORTOVNÍHO AREÁLU LIPKY k.ú. Zářečí u Horažďovic 641855
OZN. |  | FUNKCE VRSTVY | MATERIÁL | VÝROBEK | tl.(mm) | POZNÁMKA
04P1 |  | PODLAHA V ŠATNÁCH A UMÝVÁRNÁCH – objekt S004
| 1 | -Nášlapná vrstva | Keramická dlažba | Velkoformátová dlaždice | 10
| 2 | - Lepidlo | Cementové lepidlo na keramické obklady |  | 5
| 3 | - Hydroizolační vrstva | Jednosložková rychleschnoucí hydroizolační stěrka |  | 1
| 4 | - adhezní vrstva | penetrační nátěr
| 5 | - Roznášení vrsta | potěr | rychletvrdnoucí cementový potěr | 60
| 6 | - Separační vrstva | plastová folie | PVC | 0
| 7 | - Tepelněizolační vrstva | polystyren | EPS 150 | 140
| 8 | - Hydroizolační vrstva | asfaltové pásy | pásy z modifikovaného asfaltu s výztužnou mřížkou – dvě vrstvy | 4 | možnost ponechání stávající hydroizolace dle skute?ného stavu
| 9 | - adhezní vrstva | penetrační nátěr
| 10 | - Nosná vrstva - stávající | Betonová mazanina |  | 150
| 11 | - terén - stávající | hutněný násyp (předpoklad) | Zemina pod podlahovými deskami musí být zhutněna min. na Edef,2 = 25MPa a musí být splněno Edef,2/ Edef,1 <2,1.
|  | CELKEM |  |  | 370
04P2 |  | EXTERIEROVÁ DLAŽBA - SPOLEČENSKÁ MÍSTNOST
| 1 | -Nášlapná vrstva | Keramická dlažba | Velkoformátová dlaždice | 10
| 2 | - Lepidlo | Cementové lepidlo na keramické obklady |  | 5
| 3 | - Hydroizolační vrstva | Jednosložková rychleschnoucí hydroizolační stěrka |  | 1
| 4 | - adhezní vrstva | penetrační nátěr
| 5 | - Roznášení vrsta | potěr | rychletvrdnoucí cementový potěr | 60
| 6 | - Separační vrstva | plastová folie | PVC | 0
| 7 | - Tepelněizolační vrstva | polystyren | EPS 150 | 140
| 8 | - Hydroizolační vrstva | asfaltové pásy | pásy z modifikovaného asfaltu s výztužnou mřížkou – dvě vrstvy | 4 | možnost ponechání stávající hydroizolace dle skute?ného stavu
| 9 | - adhezní vrstva | penetrační nátěr
| 10 | - Nosná vrstva - stávající | Betonová mazanina | betonová mazanina C20/25 XC1, KARI síť 8/100 na střed | 150
| 11 | - terén - stávající | hutněný násyp (předpoklad) | Zemina pod podlahovými deskami musí být zhutněna min. na Edef,2 = 25MPa a musí být splněno Edef,2/ Edef,1 <2,1.
|  | CELKEM |  |  | 370
04P3 |  | EXTERIEROVÁ DLAŽBA – PODLOUBÍ
| 1 | -Nášlapná vrstva | litý čedič | Dlaždice 200/200 | 22
| 2 | - Lepidlo | Cementové lepidlo na keramické obklady |  | 5
| 3 | - Hydroizolační vrstva | Jednosložková rychleschnoucí hydroizolační stěrka |  | 1
| 4 | - adhezní vrstva | penetrační nátěr
| 5 | - Nosná vrstva - stávající | Betonová mazanina | betonová mazanina C20/25 XC1, KARI síť 8/100 na střed | 150
| 6 | - terén - stávající | hutněný násyp (předpoklad)
|  | CELKEM |  |  | 178
04P4 |  | EXTERIEROVÁ DLAŽBA – TERASA
| 1 | -Nášlapná vrstva | betonová dlažba | Velkoformátová dlaždice, 600/400, světle šedá barva | 50 | použít distanční křížky 4mm, usadit poklepem gumovým hladítkem
| 2 | ´- podkladní | štěrk 4/8 | bez hutnění | 40
| 3 |  | štěrk 8/16 | hutněno vibrační deskou | 100
| 4 |  | štěrk 0/63 |  | 100
| 5 | - terén - stávající | hutněný násyp ve spádu 2%
|  | CELKEM |  |  | 290
04P5 |  | KERAMICKÁ DLAŽBA – objekt S004
| 1 | -Nášlapná vrstva | Keramická dlažba | Velkoformátová dlaždice | 10
| 2 | - Lepidlo | Cementové lepidlo na keramické obklady |  | 5
| 4 | - adhezní vrstva | penetrační nátěr
| 8 | - Hydroizolační vrstva, stávající | asfaltové pásy
| 9 | - adhezní vrstva | penetrační nátěr
| 10 | - Nosná vrstva - stávající | Betonová mazanina
| 11 | - terén - stávající | hutněný násyp (předpoklad) | Zemina pod podlahovými deskami musí být zhutněna min. na Edef,2 = 25MPa a musí být splněno Edef,2/ Edef,1 <2,1.
|  | CELKEM |  |  | 15

## S-STŘECHY
S |  | SKLADBY STŘECH
REVITALIZACE SPORTOVNÍHO AREÁLU LIPKY k.ú. Zářečí u Horažďovic 641855
OZN. |  | FUNKCE VRSTVY | MATERIÁL | VÝROBEK | tl.(mm) | POZNÁMKA
04S1 |  | ŠIKMÁ STŘECHA, rekonstrukce - objekt S004
| 1 | - Hydroizolační vrstva | Ocelový lakovaný plech | Skládaná velkoformátová krytina | 2 | stávající vrstva
| 2 | - Roznášecí vrstva | dřevitá deska | OSB | 20 | stávající vrstva
| 3 | - Roznášecí vrstva | lať | sm 60/80 | 80 | stávající vrstva
| 4 | - Nosná konstrukce, vzduchová mezera | sbíjený nosník |  |  | stávající vrstva
| 5 | - Tepelněizolační vrstva | MV | minerální vlna, kotveno na lať | 160
| 6 | - Podhled | OSB DESKY - vhodné jako parozábrana | OSB Egger 4 TOP P+D | 18
| 7 | - štuková omítka |  |  | 15
| CELKEM |  |  |  | 295

## W-STĚNY
W |  | SKLADBY STĚN
REVITALIZACE SPORTOVNÍHO AREÁLU LIPKY k.ú. Zářečí u Horažďovic 641855
OZN. |  | FUNKCE VRSTVY | MATERIÁL | VÝROBEK | tl.(mm) | POZNÁMKA
04W1 |  | OBVODOVÁ ZEĎ - rekonstrukce - objekt S004
| 1 | -Vnitřní omítka | Kletovaná omítka | hlazená ocelovým hladítkem | 25
| 2 | -Nosná vrstva | Cihelné zdivo | CPP | 300 | stávající konstrukce
| 3 | -Větrací mezera | Rošt dřevěné fasády | lať 40/60 | 40
| 4 | -Pohledová vrstva | Modřínová prkna | prkna 120/20 | 20 | kvalita AB, rovná hrana, se spárou 10mm
|  | CELKEM |  |  | 385
04W2 |  | OBVODOVÁ ZEĎ, VÝCHODNÍ FASÁDA - rekonstrukce - objekt S004
| 1 | -Vnitřní omítka | Kletovaná omítka | hlazená ocelovým hladítkem | 25
| 2 | -Nosná vrstva | Cihelné zdivo | CPP | 300 | stávající konstrukce
| 3 | -Větrací mezera | Rošt dřevěné fasády | 2 x lať 40/80 | 120
| 4 | -Pohledová vrstva | ModŘínová prkna | prkna 120/20 | 20 | kvalita AB, rovná hrana, se spárou 10mm
|  | CELKEM |  |  | 465