## Rekapitulace stavby
Export Komplet | [27 empty] | 2.0 | ZAMOK |  |  |  |  | False | False | {96aa9b7b-0367-4691-915a-93ba5fac3cb2}
[33 empty] | 0,01 | 21
[33 empty] | 0,01 | 12
|  | REKAPITULACE STAVBY | [17 empty] | v --- níže se nacházejí doplnkové a pomocné údaje k sestavám --- v | [11 empty] | Návod na vyplnění | 0,001
|  | Kód: |  |  |  |  | 250505 | [24 empty] | Měnit lze pouze buňky se žlutým podbarvením! 1) na prvním listu Rekapitulace stavby vyplňte v sestavě a) Souhrnný list - údaje o Uchazeči (přenesou se do ostatních sestav i v jiných listech) b) Rekapitulace objektů - potřebné Ostatní náklady 2) na vybraných listech vyplňte v sestavě a) Krycí list - údaje o Uchazeči, pokud se liší od údajů o Uchazeči na Souhrnném listu (údaje se přenesou do ostatních sestav v daném listu) b) Rekapitulace rozpočtu - potřebné Ostatní náklady c) Celkové náklady za stavbu - ceny u položek - množství, pokud má žluté podbarvení - a v případě potřeby poznámku (ta je ve skrytém sloupci) | 0,01
|  | Stavba: |  |  |  |  | Zámek - rozšíření turistického informačního centra | [25 empty] | 0,01
|  | KSO: | [13 empty] | CC-CZ: | [16 empty] | 0,01
|  | Místo: |  |  |  |  | Horažďovice, Mírové náměstí 11, 341 01 | [8 empty] | Datum: |  | 5. 5. 2025 | [14 empty] | 0,01
0,01
|  | Zadavatel: | [13 empty] | IČ: |  | 00255513 | [14 empty] | 0,01
|  |  | Město Horažďovice | [12 empty] | DIČ: |  | CZ00255513 | [14 empty] | 0,01
0,01
|  | Uchazeč: | [13 empty] | IČ: |  | Vyplň údaj | [14 empty] | 0,01
|  |  | Vyplň údaj | [12 empty] | DIČ: |  | Vyplň údaj | [14 empty] | 0,01
False
|  | Projektant: | [13 empty] | IČ: |  | 45308616 | [14 empty] | False
|  |  | PROJ.ATELIER PRO ARCH. A POZ. STAVBY, s.r.o. | [12 empty] | DIČ: |  | CZ45308616 | [14 empty] | True
0,01
|  | Zpracovatel: | [13 empty] | IČ: | [16 empty] | 0,01
|  |  | Pavel Matoušek | [12 empty] | DIČ: | [16 empty] | False
Poznámka:
"Soupis prací je sestaven s využitím Cenové soustavy ÚRS. Položky, které pochází z této cenové soustavy, jsou ve sloupci 'Cenová soustava' označeny popisem 'CS ÚRS' a úrovní příslušného kalendářního pololetí. Veškeré další informace vymezující popis a podmínky použití těchto položek z Cenové soustavy, které nejsou uvedeny přímo v soupisu prací, jsou neomezeně dálkově k dispozici na webu podminky.urs.cz. Individuální položky Položky soupisu prací, které cenová soustava neobsahuje,nejsou označeny odkazem na cenovou soustavuí“. Pro tyto položky jsou cenové a technické podmínky definovány jejich popisem, případně odkazem na konkrétní část příslušné dokumentace. Všechny položky, pokud není jejich obsah dle cenové soustavy určen jinak vždy obsahují kompletní plnění, t.j. montáž i dodávku materiálu, povrchovou úpravu a veškeré související plnění jako doprava, přesuny hmot, přesuny a likvidaci vybouraných hmot , výrobní dokumentace atd. potřebné k úspěšnému provedení a předání prvku. Ostatní podmínky Do jednotkových cen položek soupisu je třeba promítnout i veškeré náklady na činnosti a dodávky vepsané formou poznámek, nebo doplnění k jednotlivým položkám - zejména popisy typu: ""analogicky dle popisu v PD......"" U soupisů fasád i dalších povrchů je množství u položek vykázáno jako průmět bez výstupů. Do jednotkových cen je nutné uvažovat s s rozvinem , přesahy a ztratným a veškerými v této souvislosti zvýšenými náklady."
|  | Cena bez DPH | [13 empty] | 0
[8 empty] | Sazba daně |  |  | Základ daně |  |  |  |  | Výše daně
|  | DPH |  | základní |  |  |  | 21% |  |  | 0 |  |  |  |  | 0
|  |  |  | snížená |  |  |  | 12% |  |  | 0 |  |  |  |  | 0
|  |  |  | zákl. přenesená |  |  |  | 21% |  |  | 0 |  |  |  |  | 0
|  |  |  | sníž. přenesená |  |  |  | 12% |  |  | 0 |  |  |  |  | 0
|  |  |  | nulová |  |  |  | 0% |  |  | 0 |  |  |  |  | 0
|  | Cena s DPH | [6 empty] | v |  |  | CZK |  |  |  | 0
|  | Projektant | [11 empty] | Zpracovatel
|  | Datum a podpis: | [7 empty] | Razítko |  |  |  | Datum a podpis: |  |  | Razítko
|  | Objednavatel | [11 empty] | Uchazeč
|  | Datum a podpis: | [7 empty] | Razítko |  |  |  | Datum a podpis: |  |  | Razítko
REKAPITULACE OBJEKTŮ STAVBY A SOUPISŮ PRACÍ
| Kód: | [6 empty] | 250505
| Stavba: | [6 empty] | Zámek - rozšíření turistického informačního centra
| Místo: | [6 empty] | Horažďovice, Mírové náměstí 11, 341 01 | [6 empty] | Datum: |  | 5. 5. 2025
| Zadavatel: | [6 empty] | Město Horažďovice | [6 empty] | Projektant: |  | PROJ.ATELIER PRO ARCH. A POZ. STAVBY, s.r.o. |  |  | Informatívní údaje z listů zakázek
| Uchazeč: | [13 empty] | Zpracovatel: |  | Pavel Matoušek
| Kód |  |  |  | Popis | [7 empty] | Cena bez DPH [CZK] |  |  |  |  | Cena s DPH [CZK] | Typ | z toho Ostat. náklady [CZK] | DPH [CZK] | Normohodiny [h] | DPH základní [CZK] | DPH snížená [CZK] | DPH základní přenesená [CZK] | DPH snížená přenesená [CZK] | Základna DPH základní | Základna DPH snížená | Základna DPH zákl. přenesená | Základna DPH sníž. přenesená | Základna DPH nulová
| Náklady z rozpočtů | [11 empty] | 0 |  |  |  |  | 0 |  | 0 | 0 | 0 | 0 | 0 | 0 | 0 | 0 | 0 | 0 | 0 | 0 |  | D | 0 | ###NOIMPORT### | IMPORT | {96aa9b7b-0367-4691-915a-93ba5fac3cb2} | {00000000-0000-0000-0000-000000000000}
/ |  | D.1.1 |  |  |  | Architektonicko-stavební řešení | [6 empty] | 0 |  |  |  |  | 0 | STA | 0 | 0 | 0 | 0 | 0 | 0 | 0 | 0 | 0 | 0 | 0 | 0 |  |  | 1 |  | IMPORT | {39c5d034-66d1-4117-9382-46697ca861aa} | {96aa9b7b-0367-4691-915a-93ba5fac3cb2} | 2
/ |  | D.1.4a |  |  |  | Zdravotní instalace | [6 empty] | 0 |  |  |  |  | 0 | STA | 0 | 0 | 0 | 0 | 0 | 0 | 0 | 0 | 0 | 0 | 0 | 0 |  |  | 1 |  | IMPORT | {db64389a-add9-4672-8c4c-af6a4e311da8} | {96aa9b7b-0367-4691-915a-93ba5fac3cb2} | 2
/ |  | D.1.4d |  |  |  | Silnoproudé rozvody | [6 empty] | 0 |  |  |  |  | 0 | STA | 0 | 0 | 0 | 0 | 0 | 0 | 0 | 0 | 0 | 0 | 0 | 0 |  |  | 1 |  | IMPORT | {c482fe61-ef82-486f-a031-8d7ff4ccdbdb} | {96aa9b7b-0367-4691-915a-93ba5fac3cb2} | 2
/ |  | D.1.4e |  |  |  | Slaboproudé rozvody | [6 empty] | 0 |  |  |  |  | 0 | STA | 0 | 0 | 0 | 0 | 0 | 0 | 0 | 0 | 0 | 0 | 0 | 0 |  |  | 1 |  | IMPORT | {d38942d3-4a88-423c-98d3-62d2fbe47925} | {96aa9b7b-0367-4691-915a-93ba5fac3cb2} | 2
/ |  | OVN |  |  |  | Ostatní a vedlejší náklady | [6 empty] | 0 |  |  |  |  | 0 | STA | 0 | 0 | 0 | 0 | 0 | 0 | 0 | 0 | 0 | 0 | 0 | 0 |  |  | 1 |  | IMPORT | {682a665c-33dc-4340-ae39-b355d368a7c3} | {96aa9b7b-0367-4691-915a-93ba5fac3cb2} | 2
/ |  | D.1.4c |  |  |  | Vzduchotechnika zař. 4.9 a 4.10 | [6 empty] | 0 |  |  |  |  | 0 | STA | 0 | 0 | 0 | 0 | 0 | 0 | 0 | 0 | 0 | 0 | 0 | 0 |  |  | 1 |  | IMPORT | {de37e7c1-585e-490f-93fa-18c9f3d9a98a} | {96aa9b7b-0367-4691-915a-93ba5fac3cb2} | 2

## D.1.1 - Architektonicko-s...
[18 empty] | {39c5d034-66d1-4117-9382-46697ca861aa} | [5 empty] | OMSCHOD | Omítka schodiště | 42,831 | 2
[18 empty] | 2 | [5 empty] | OMSTUKKL | Omitka stukova kleneb | 21,42 | 2
| KRYCÍ LIST SOUPISU PRACÍ | [7 empty] | v --- níže se nacházejí doplnkové a pomocné údaje k sestavám --- v | [8 empty] | False | [5 empty] | OMSTUKOPR30STE | Omitka stukova oprava 30% sten | 605,575 | 2
[24 empty] | OMSTUKOPR30STR | Omitka stukova sten oparav30% strop | 218,965 | 2
| Stavba: | [22 empty] | OMSTUKSTE | Omitak stukova sten | 44,616 | 2
Zámek - rozšíření turistického informačního centra
Objekt:
D.1.1 - Architektonicko-stavební řešení
| KSO: |  |  |  |  | CC-CZ:
| Místo: |  | Horažďovice, Mírové náměstí 11, 341 01 |  |  | Datum: | 5. 5. 2025
| Zadavatel: |  |  |  |  | IČ: | 00255513
|  | Město Horažďovice |  |  |  | DIČ: | CZ00255513
| Uchazeč: |  |  |  |  | IČ: | Vyplň údaj
|  | Vyplň údaj |  |  |  | DIČ: | Vyplň údaj
| Projektant: |  |  |  |  | IČ: | 45308616
|  | PROJ.ATELIER PRO ARCH. A POZ. STAVBY, s.r.o. |  |  |  | DIČ: | CZ45308616
| Zpracovatel: |  |  |  |  | IČ:
DIČ:
Poznámka:
| Cena bez DPH | [5 empty] | 0
|  |  | Základ daně |  |  | Sazba daně | Výše daně
| DPH | základní | 0 |  |  | 21% | 0
|  | snížená | 0 |  |  | 12% | 0
|  | zákl. přenesená | 0 |  |  | 21% | 0
|  | sníž. přenesená | 0 |  |  | 12% | 0
|  | nulová | 0 |  |  | 0% | 0
| Cena s DPH |  |  | v | CZK |  | 0
| Projektant |  |  | Zpracovatel
| Datum a podpis: |  | Razítko | Datum a podpis: |  |  | Razítko
| Objednavatel |  |  | Uchazeč
| Datum a podpis: |  | Razítko | Datum a podpis: |  |  | Razítko
REKAPITULACE ČLENĚNÍ SOUPISU PRACÍ
Stavba:
Zámek - rozšíření turistického informačního centra
Objekt:
D.1.1 - Architektonicko-stavební řešení
Místo: |  |  | Horažďovice, Mírové náměstí 11, 341 01 |  |  | Datum: | 5. 5. 2025
Zadavatel: |  |  | Město Horažďovice |  |  | Projektant: | PROJ.ATELIER PRO ARCH. A POZ. STAVBY, s.r.o.
Uchazeč: |  |  | Vyplň údaj |  |  | Zpracovatel:
Kód dílu - Popis | [6 empty] | Cena celkem [CZK]
Náklady ze soupisu prací | [6 empty] | 0 | [11 empty] | -1
| HSV - Práce a dodávky HSV | [5 empty] | 0
| 3 - Svislé a kompletní konstrukce | [5 empty] | 0
| 6 - Úpravy povrchů, podlahy a osazování výplní | [5 empty] | 0
| 9 - Ostatní konstrukce a práce, bourání | [5 empty] | 0
| 997 - Doprava suti a vybouraných hmot | [5 empty] | 0
| 998 - Přesun hmot | [5 empty] | 0
| 766.03 - Hodnotné prvky | [5 empty] | 0
| PSV - Práce a dodávky PSV | [5 empty] | 0
| 711 - Izolace proti vodě, vlhkosti a plynům | [5 empty] | 0
| 762 - Konstrukce tesařské | [5 empty] | 0
| 766 - Konstrukce truhlářské | [5 empty] | 0
| 767 - Konstrukce zámečnické | [5 empty] | 0
| 773 - Podlahy z litého teraca | [5 empty] | 0
| 775 - Podlahy skládané | [5 empty] | 0
| 776 - Podlahy povlakové | [5 empty] | 0
| 781 - Dokončovací práce - obklady | [5 empty] | 0
| 783 - Dokončovací práce - nátěry | [5 empty] | 0
| 784 - Dokončovací práce - malby a tapety | [5 empty] | 0
SOUPIS PRACÍ
Stavba:
Zámek - rozšíření turistického informačního centra
Objekt:
D.1.1 - Architektonicko-stavební řešení
Místo: |  |  | Horažďovice, Mírové náměstí 11, 341 01 |  |  | Datum: | 5. 5. 2025
Zadavatel: |  |  | Město Horažďovice |  |  | Projektant: | PROJ.ATELIER PRO ARCH. A POZ. STAVBY, s.r.o.
Uchazeč: |  |  | Vyplň údaj |  |  | Zpracovatel:
PČ | Typ | Kód | Popis | MJ | Množství | J.cena [CZK] | Cena celkem [CZK] | Cenová soustava |  | DPH | J. Nh [h] | Nh celkem [h] | J. hmotnost [t] | Hmotnost celkem [t] | J. suť [t] | Suť Celkem [t]
Náklady soupisu celkem | [6 empty] | 0 |  |  |  |  | 0 |  | 46.2908 |  | 121.927 |  | D | -1 | [14 empty] | 0
| D | HSV | Práce a dodávky HSV |  |  |  | 0 |  |  |  |  | 0 |  | 33.406 |  | 118.2848 | 1 | D | 0 |  |  |  | ROZPOCET | [10 empty] | 0
| D | 3 | Svislé a kompletní konstrukce |  |  |  | 0 |  |  |  |  | 0 |  | 0.17805 |  | 0 | 1 | D | 1 |  |  |  | ROZPOCET | [10 empty] | 0
1 | K | 317941121 | Osazování ocelových válcovaných nosníků na zdivu I nebo IE nebo U nebo UE nebo L do č. 12 nebo výšky do 120 mm | t | 0.013 |  | 0 |  |  | základní |  | 0 | 0.01954 | 0.00025402 | 0 | 0 | 4 | K | 2 |  |  |  | ROZPOCET |  |  |  |  | 0 | 0 | 0 | 0 | 0 | 1 | 0 | 4 | -1812197837
| VV |  | "pro hydrant v 1.40" | [14 empty] | VV | 2 | 1 | True | 0 | ROZPOCET
| VV |  | 6,38*1*2*1/1000 |  | 0.013 | [12 empty] | VV | 2 | 2 | True | 0 | ROZPOCET
| VV |  | Součet |  | 0.013 | [12 empty] | VV | 2 | 4 | True | 1 | ROZPOCET
2 | M | 13010428 | úhelník ocelový rovnostranný jakost S235JR (11 375) 70x70x6mm | t | 0.014 |  | 0 |  |  | základní |  | 0 | 1 | 0.014 | 0 | 0 | 8 | M | 2 |  |  |  | ROZPOCET |  |  |  |  | 0 | 0 | 0 | 0 | 0 | 1 | 0 | 4 | 1863736588
| VV |  | 0,013*1,08 "Přepočtené koeficientem množství |  | 0.014 | [12 empty] | VV | 2 | 2 | True | 1 | ROZPOCET
3 | K | 319202321 | Vyrovnání nerovného povrchu vnitřního i vnějšího zdiva přizděním, tl. přes 30 do 80 mm | m2 | 0.49 |  | 0 |  |  | základní |  | 0 | 0.04795 | 0.023495 | 0 | 0 | 4 | K | 2 |  |  |  | ROZPOCET |  |  |  |  | 0 | 0 | 0 | 0 | 0 | 1 | 0 | 4 | -1236727137
| VV |  | "pro hydrant v 1.40 - zadní stěna" | [14 empty] | VV | 2 | 1 | True | 0 | ROZPOCET
| VV |  | 0,7*0,7 |  | 0.49 | [12 empty] | VV | 2 | 2 | True | 0 | ROZPOCET
| VV |  | Součet |  | 0.49 | [12 empty] | VV | 2 | 4 | True | 1 | ROZPOCET
4 | K | 349231811 | Přizdívka z cihel ostění s ozubem ve vybouraných otvorech, s vysekáním kapes pro zavázaní přes 80 do 150 mm | m2 | 0.525 |  | 0 |  |  | základní |  | 0 | 0.26723 | 0.1403 | 0 | 0 | 4 | K | 2 |  |  |  | ROZPOCET |  |  |  |  | 0 | 0 | 0 | 0 | 0 | 1 | 0 | 4 | -412676224
| VV |  | "pro hydrant v 1.40" | [14 empty] | VV | 2 | 1 | True | 0 | ROZPOCET
| VV |  | 0,25*(0,7*3) |  | 0.525 | [12 empty] | VV | 2 | 2 | True | 0 | ROZPOCET
| VV |  | Součet |  | 0.525 | [12 empty] | VV | 2 | 4 | True | 1 | ROZPOCET
| D | 6 | Úpravy povrchů, podlahy a osazování výplní |  |  |  | 0 |  |  |  |  | 0 |  | 33.1953 |  | 0 | 1 | D | 1 |  |  |  | ROZPOCET | [10 empty] | 0
5 | K | 611131100 | Podkladní a spojovací vrstva vnitřních omítaných ploch vápenný postřik nanášený ručně celoplošně stropů | m2 | 109.006 |  | 0 |  |  | základní |  | 0 | 0.0065 | 0.70854 | 0 | 0 | 4 | K | 2 |  |  |  | ROZPOCET |  |  |  |  | 0 | 0 | 0 | 0 | 0 | 1 | 0 | 4 | -1117374638
| VV |  | 21,42+218,965*0,4 |  | 109.006 | [12 empty] | VV | 2 | 2 | True | 0 | ROZPOCET
| VV |  | Součet |  | 109.006 | [12 empty] | VV | 2 | 4 | True | 1 | ROZPOCET
6 | K | 611311143 | Omítka vápenná vnitřních ploch nanášená ručně dvouvrstvá štuková, tloušťky jádrové omítky do 10 mm a tloušťky štuku do 3 mm vodorovných konstrukcí kleneb nebo skořepin | m2 | 21.42 |  | 0 |  |  | základní |  | 0 | 0.01733 | 0.37121 | 0 | 0 | 4 | K | 2 |  |  |  | ROZPOCET |  |  |  |  | 0 | 0 | 0 | 0 | 0 | 1 | 0 | 4 | -1026480450
| VV |  | TP/102 | [14 empty] | VV | 2 | 1 | True | 0 | ROZPOCET
| VV |  | "Výměna cementových a nastavovaných omítek za vápenné (100% výměna) - STROPY" | [14 empty] | VV | 2 | 1 | True | 0 | ROZPOCET
| VV |  | "tab mistností 2np - západní křídlo: " | [14 empty] | VV | 2 | 1 | True | 0 | ROZPOCET
| VV |  | "1.41 Hygienické zařízení"11,30*1,2 |  | 13.56 | [12 empty] | VV | 2 | 2 | True | 0 | ROZPOCET
| VV |  | "1.42 Hygienické zařízení"6,55*1,2 |  | 7.86 | [12 empty] | VV | 2 | 2 | True | 0 | ROZPOCET
| VV | OMSTUKKL | Součet |  | 21.42 | [12 empty] | VV | 2 | 4 | True | 1 | ROZPOCET
7 | K | 611311191 | Omítka vápenná vnitřních ploch nanášená ručně Příplatek k cenám za každých dalších i započatých 5 mm tloušťky jádrové omítky přes 10 mm stropů | m2 | 42.84 |  | 0 |  |  | základní |  | 0 | 0.00735 | 0.31487 | 0 | 0 | 4 | K | 2 |  |  |  | ROZPOCET |  |  |  |  | 0 | 0 | 0 | 0 | 0 | 1 | 0 | 4 | -1117212812
| VV |  | 21,42*2 "Přepočtené koeficientem množství" |  | 42.84 | [12 empty] | VV | 2 | 2 | True | 1 | ROZPOCET
8 | K | 611315423 | Oprava vápenné omítky vnitřních ploch štukové dvouvrstvé, tl. jádrové omítky do 20 mm a tl. štuku do 3 mm stropů, v rozsahu opravované plochy přes 30 do 50% | m2 | 218.965 |  | 0 |  |  | základní |  | 0 | 0.0291 | 6.3719 | 0 | 0 | 4 | K | 2 |  |  |  | ROZPOCET |  |  |  |  | 0 | 0 | 0 | 0 | 0 | 1 | 0 | 4 | -454821864
| VV |  | TP/101 | [14 empty] | VV | 2 | 1 | True | 0 | ROZPOCET
| VV |  | Oprava stávajících omítek, ( dvouvrstvých štukových omítek ) - stropy | [14 empty] | VV | 2 | 1 | True | 0 | ROZPOCET
| VV |  | Plocha stropů, podhledů, kleneb | [14 empty] | VV | 2 | 1 | True | 0 | ROZPOCET
| VV |  | dle tab místností 1np : | [14 empty] | VV | 2 | 1 | True | 0 | ROZPOCET
| VV |  | "0.58 SCHODIŠTĚ DO 2. NADZEMNÍHO PODLAŽÍ 3.etapa"8,91*1,3 |  | 11.583 | [12 empty] | VV | 2 | 2 | True | 0 | ROZPOCET
| VV |  | tab mistností 2np | [14 empty] | VV | 2 | 1 | True | 0 | ROZPOCET
| VV |  | "1.40 Chodba"15,65*1,2 |  | 18.78 | [12 empty] | VV | 2 | 2 | True | 0 | ROZPOCET
| VV |  | "1.45 Sál, galerijní expozice 3.etapa"120,98*1,1 |  | 133.078 | [12 empty] | VV | 2 | 2 | True | 0 | ROZPOCET
| VV |  | "1.46 chodba"34,74*1,2 |  | 41.688 | [12 empty] | VV | 2 | 2 | True | 0 | ROZPOCET
| VV |  | "1.47 Chodba, podesta schodiště 3.etapa"5,98*1,2 |  | 7.176 | [12 empty] | VV | 2 | 2 | True | 0 | ROZPOCET
| VV |  | "1.48 Komora 3.etapa"2,71*1,2 |  | 3.252 | [12 empty] | VV | 2 | 2 | True | 0 | ROZPOCET
| VV |  | "1.49a Komora 3.etapa"1,42*1,2 |  | 1.704 | [12 empty] | VV | 2 | 2 | True | 0 | ROZPOCET
| VV |  | "1.49b Komora 3.etapa"1,42*1,2 |  | 1.704 | [12 empty] | VV | 2 | 2 | True | 0 | ROZPOCET
| VV | OMSTUKOPR30STR | Součet |  | 218.965 | [12 empty] | VV | 2 | 4 | True | 1 | ROZPOCET
9 | K | 612131100 | Podkladní a spojovací vrstva vnitřních omítaných ploch vápenný postřik nanášený ručně celoplošně stěn | m2 | 226.289 |  | 0 |  |  | základní |  | 0 | 0.0065 | 1.4709 | 0 | 0 | 4 | K | 2 |  |  |  | ROZPOCET |  |  |  |  | 0 | 0 | 0 | 0 | 0 | 1 | 0 | 4 | 775241840
| VV |  | 44,616 |  | 44.616 | [12 empty] | VV | 2 | 2 | True | 0 | ROZPOCET
| VV |  | 605,575*0,3 |  | 181.673 | [12 empty] | VV | 2 | 2 | True | 0 | ROZPOCET
| VV |  | Součet |  | 226.289 | [12 empty] | VV | 2 | 4 | True | 1 | ROZPOCET
10 | K | 612135101 | Hrubá výplň rýh maltou jakékoli šířky rýhy ve stěnách | m2 | 2.133 |  | 0 |  |  | základní |  | 0 | 0.056 | 0.11945 | 0 | 0 | 4 | K | 2 |  |  |  | ROZPOCET |  |  |  |  | 0 | 0 | 0 | 0 | 0 | 1 | 0 | 4 | -686159233
| VV |  | m.č.1.42 | [14 empty] | VV | 2 | 1 | True | 0 | ROZPOCET
| VV |  | 0,18*3,95*3 |  | 2.133 | [12 empty] | VV | 2 | 2 | True | 0 | ROZPOCET
| VV |  | Mezisoučet |  | 2.133 | [12 empty] | VV | 2 | 3 | True | 0 | ROZPOCET
| VV |  | Součet |  | 2.133 | [12 empty] | VV | 2 | 4 | True | 1 | ROZPOCET
11 | K | 61213rp01 | Příplatek k položce Podkladní a spojovací vrstva vnitřních omítaných ploch vápenný postřik nanášený ručně celoplošně stěn za obsah dle požadavků PD nad rámec obsahu položek cenové soustavy | m2 | 226.289 |  | 0 |  |  | základní |  | 0 | 0 | 0 | 0 | 0 | 4 | K | 2 |  |  |  | ROZPOCET |  |  |  |  | 0 | 0 | 0 | 0 | 0 | 1 | 0 | 4 | -129193414
| P |  | Poznámka k položce: analogicky dle popisu v PD: Postřik s tras. vápnem | [14 empty] | P | 2
12 | K | 612311121 | Omítka vápenná vnitřních ploch nanášená ručně jednovrstvá hladká, tloušťky do 10 mm svislých konstrukcí stěn | m2 | 47.998 |  | 0 |  |  | základní |  | 0 | 0.0147 | 0.70557 | 0 | 0 | 4 | K | 2 |  |  |  | ROZPOCET |  |  |  |  | 0 | 0 | 0 | 0 | 0 | 1 | 0 | 4 | -1923228797
| P |  | Poznámka k položce: analogicky dle popisu v PD: Dvouvrstvá nastavovaná cementová omítka. | [14 empty] | P | 2
| VV |  | TP/104 | [14 empty] | VV | 2 | 1 | True | 0 | ROZPOCET
| VV |  | Nový keramický obklad | [14 empty] | VV | 2 | 1 | True | 0 | ROZPOCET
| VV |  | tab mistností 2np | [14 empty] | VV | 2 | 1 | True | 0 | ROZPOCET
| VV |  | 1.41 Hygienické zařízení 2.etapa s.v. 3930mm | [14 empty] | VV | 2 | 1 | True | 0 | ROZPOCET
| VV |  | 2,1*(3,02*2+3,405*2)-0,8*2 |  | 25.385 | [12 empty] | VV | 2 | 2 | True | 0 | ROZPOCET
| VV |  | 1.42 Hygienické zařízení 2.etapa s.v. 3930mm | [14 empty] | VV | 2 | 1 | True | 0 | ROZPOCET
| VV |  | 2,1*(1,605*2+1,6*2+0,05*2+2,51*2)-0,8*2 |  | 22.613 | [12 empty] | VV | 2 | 2 | True | 0 | ROZPOCET
| VV |  | Součet |  | 47.998 | [12 empty] | VV | 2 | 4 | True | 1 | ROZPOCET
13 | K | 612311141 | Omítka vápenná vnitřních ploch nanášená ručně dvouvrstvá štuková, tloušťky jádrové omítky do 10 mm a tloušťky štuku do 3 mm svislých konstrukcí stěn | m2 | 44.616 |  | 0 |  |  | základní |  | 0 | 0.01733 | 0.7732 | 0 | 0 | 4 | K | 2 |  |  |  | ROZPOCET |  |  |  |  | 0 | 0 | 0 | 0 | 0 | 1 | 0 | 4 | -289419037
| VV |  | TP/102 | [14 empty] | VV | 2 | 1 | True | 0 | ROZPOCET
| VV |  | Výměna cementových a nastavovaných omítek za vápenné (100% výměna) - STĚNY | [14 empty] | VV | 2 | 1 | True | 0 | ROZPOCET
| VV |  | tab mistností 2np : | [14 empty] | VV | 2 | 1 | True | 0 | ROZPOCET
| VV |  | západní křídlo : | [14 empty] | VV | 2 | 1 | True | 0 | ROZPOCET
| VV |  | 1.41 Hygienické zařízení | [14 empty] | VV | 2 | 1 | True | 0 | ROZPOCET
| VV |  | 1,83*(3,02*2+3,405*2) |  | 23.516 | [12 empty] | VV | 2 | 2 | True | 0 | ROZPOCET
| VV |  | 1.42 Hygienické zařízení | [14 empty] | VV | 2 | 1 | True | 0 | ROZPOCET
| VV |  | 1,83*(1,605*2+1,6*2+0,05*2+2,51*2) |  | 21.1 | [12 empty] | VV | 2 | 2 | True | 0 | ROZPOCET
| VV | OMSTUKSTE | Součet |  | 44.616 | [12 empty] | VV | 2 | 4 | True | 1 | ROZPOCET
14 | K | 612311191 | Omítka vápenná vnitřních ploch nanášená ručně Příplatek k cenám za každých dalších i započatých 5 mm tloušťky jádrové omítky přes 10 mm stěn | m2 | 185.228 |  | 0 |  |  | základní |  | 0 | 0.00735 | 1.3614 | 0 | 0 | 4 | K | 2 |  |  |  | ROZPOCET |  |  |  |  | 0 | 0 | 0 | 0 | 0 | 1 | 0 | 4 | 1077551725
| VV |  | 47,998+44,616 |  | 92.614 | [12 empty] | VV | 2 | 2 | True | 0 | ROZPOCET
| VV |  | Součet |  | 92.614 | [12 empty] | VV | 2 | 4 | True | 0 | ROZPOCET
| VV |  | 92,614*2 "Přepočtené koeficientem množství |  | 185.228 | [12 empty] | VV | 2 | 2 | True | 1 | ROZPOCET
15 | K | 612315422 | Oprava vápenné omítky vnitřních ploch štukové dvouvrstvé, tl. jádrové omítky do 20 mm a tl. štuku do 3 mm stěn, v rozsahu opravované plochy přes 10 do 30% | m2 | 605.575 |  | 0 |  |  | základní |  | 0 | 0.0174 | 10.537 | 0 | 0 | 4 | K | 2 |  |  |  | ROZPOCET |  |  |  |  | 0 | 0 | 0 | 0 | 0 | 1 | 0 | 4 | -145322454
| VV |  | TP/101 | [14 empty] | VV | 2 | 1 | True | 0 | ROZPOCET
| VV |  | Oprava stávajících omítek, ( dvouvrstvých štukových omítek ) - stěny | [14 empty] | VV | 2 | 1 | True | 0 | ROZPOCET
| VV |  | dle tab místností 1np : | [14 empty] | VV | 2 | 1 | True | 0 | ROZPOCET
| VV |  | 0.58 SCHODIŠTĚ DO 2. NADZEMNÍHO PODLAŽÍ 3.etapa s.v. 3600mm : | [14 empty] | VV | 2 | 1 | True | 0 | ROZPOCET
| VV |  | 3,6*(1,84*2+2,5*2) |  | 31.248 | [12 empty] | VV | 2 | 2 | True | 0 | ROZPOCET
| VV |  | odpočet otvorů | [14 empty] | VV | 2 | 1 | True | 0 | ROZPOCET
| VV |  | -1*(1,85*2,81) |  | -5.199 | [12 empty] | VV | 2 | 2 | True | 0 | ROZPOCET
| VV |  | přípočet ostění a nadpraží : | [14 empty] | VV | 2 | 1 | True | 0 | ROZPOCET
| VV |  | Mezisoučet |  | 26.049 | [12 empty] | VV | 2 | 3 | True | 0 | ROZPOCET
| VV |  | tab mistností 2np | [14 empty] | VV | 2 | 1 | True | 0 | ROZPOCET
| VV |  | "1.40 Chodba" | [14 empty] | VV | 2 | 1 | True | 0 | ROZPOCET
| VV |  | 3,93*((11,65+3,77)*2+3,480*2)-1,25*1,85-0,8*2,0*2+1,15*2,1-1,25*2,1-1,1*1,95 |  | 140.687 | [12 empty] | VV | 2 | 2 | True | 0 | ROZPOCET
| VV |  | "ostění"0,7*(1,7+3,25*2) |  | 5.74 | [12 empty] | VV | 2 | 2 | True | 0 | ROZPOCET
| VV |  | 1.45 Sál, galerijní expozice 3.etapa | [14 empty] | VV | 2 | 1 | True | 0 | ROZPOCET
| VV |  | Mezisoučet |  | 146.427 | [12 empty] | VV | 2 | 3 | True | 0 | ROZPOCET
| VV |  | 3,93*(6,445+17,415+6,225+18,155) |  | 189.583 | [12 empty] | VV | 2 | 2 | True | 0 | ROZPOCET
| VV |  | odpočet otvorů | [14 empty] | VV | 2 | 1 | True | 0 | ROZPOCET
| VV |  | -1*(1,3*1,9+1,31*2,215*7+1,2*1,9+1,25*1,9) |  | -27.437 | [12 empty] | VV | 2 | 2 | True | 0 | ROZPOCET
| VV |  | přípočet ostění a nadpraží : | [14 empty] | VV | 2 | 1 | True | 0 | ROZPOCET
| VV |  | 0,765*(1,7+3,25*2)*7+1,43*(1,725+2,15*2) |  | 52.527 | [12 empty] | VV | 2 | 2 | True | 0 | ROZPOCET
| VV |  | Mezisoučet |  | 214.673 | [12 empty] | VV | 2 | 3 | True | 0 | ROZPOCET
| VV |  | 1.46 Chodba | [14 empty] | VV | 2 | 1 | True | 0 | ROZPOCET
| VV |  | 3,93*(13,565+2,445)*2-1,1*1,95*4-1,25*2,1-0,7*1,9*2-1,25*1,9-0,8*1,95 |  | 108.039 | [12 empty] | VV | 2 | 2 | True | 0 | ROZPOCET
| VV |  | 1.47 Chodba, podesta schodiště 3.etapa | [14 empty] | VV | 2 | 1 | True | 0 | ROZPOCET
| VV |  | 3,93*(2,745*2+1,93*2) |  | 36.746 | [12 empty] | VV | 2 | 2 | True | 0 | ROZPOCET
| VV |  | odpočet otvorů | [14 empty] | VV | 2 | 1 | True | 0 | ROZPOCET
| VV |  | -1*(0,8*1,95+1,79*3,93+1,1*1,95) |  | -10.74 | [12 empty] | VV | 2 | 2 | True | 0 | ROZPOCET
| VV |  | přípočet ostění a nadpraží : | [14 empty] | VV | 2 | 1 | True | 0 | ROZPOCET
| VV |  | 0,25*(1,1+1,95*2) |  | 1.25 | [12 empty] | VV | 2 | 2 | True | 0 | ROZPOCET
| VV |  | Mezisoučet |  | 135.295 | [12 empty] | VV | 2 | 3 | True | 0 | ROZPOCET
| VV |  | 1.48 Komora 3.etapa | [14 empty] | VV | 2 | 1 | True | 0 | ROZPOCET
| VV |  | 3,93*(1,79+1,24+1,975+3,915+1,975+1,915) |  | 50.343 | [12 empty] | VV | 2 | 2 | True | 0 | ROZPOCET
| VV |  | odpočet otvorů | [14 empty] | VV | 2 | 1 | True | 0 | ROZPOCET
| VV |  | -1*1,2*1,9 |  | -2.28 | [12 empty] | VV | 2 | 2 | True | 0 | ROZPOCET
| VV |  | přípočet ostění a nadpraží : | [14 empty] | VV | 2 | 1 | True | 0 | ROZPOCET
| VV |  | Mezisoučet |  | 48.063 | [12 empty] | VV | 2 | 3 | True | 0 | ROZPOCET
| VV |  | 1.49a Komora 3.etapa | [14 empty] | VV | 2 | 1 | True | 0 | ROZPOCET
| VV |  | 3,93*(1,2*4) |  | 18.864 | [12 empty] | VV | 2 | 2 | True | 0 | ROZPOCET
| VV |  | odpočet otvorů | [14 empty] | VV | 2 | 1 | True | 0 | ROZPOCET
| VV |  | -1*0,7*1,9 |  | -1.33 | [12 empty] | VV | 2 | 2 | True | 0 | ROZPOCET
| VV |  | přípočet ostění a nadpraží : | [14 empty] | VV | 2 | 1 | True | 0 | ROZPOCET
| VV |  | Mezisoučet |  | 17.534 | [12 empty] | VV | 2 | 3 | True | 0 | ROZPOCET
| VV |  | 1.49b Komora 3.etapa | [14 empty] | VV | 2 | 1 | True | 0 | ROZPOCET
| VV |  | 3,93*(1,2*4) |  | 18.864 | [12 empty] | VV | 2 | 2 | True | 0 | ROZPOCET
| VV |  | odpočet otvorů | [14 empty] | VV | 2 | 1 | True | 0 | ROZPOCET
| VV |  | -1*0,7*1,9 |  | -1.33 | [12 empty] | VV | 2 | 2 | True | 0 | ROZPOCET
| VV |  | přípočet ostění a nadpraží : | [14 empty] | VV | 2 | 1 | True | 0 | ROZPOCET
| VV |  | Mezisoučet |  | 17.534 | [12 empty] | VV | 2 | 3 | True | 0 | ROZPOCET
| VV | OMSTUKOPR30STE | Součet |  | 605.575 | [12 empty] | VV | 2 | 4 | True | 1 | ROZPOCET
16 | K | 612315RP01 | Příplatek k položce Oprava vápen.omítek stěn do 50 % pl. za obsah dle požadavků PD nad rámec obsahu položek cenové soustavy | m2 | 605.575 |  | 0 |  |  | základní |  | 0 | 0 | 0 | 0 | 0 | 4 | K | 2 |  |  |  | ROZPOCET |  |  |  |  | 0 | 0 | 0 | 0 | 0 | 1 | 0 | 4 | 1811559576
| P |  | Poznámka k položce: analogicky dle popisu v PD: Chybějící části se doplní dvouvrstvou štukovou omítkou a povrch se upraví dle okolí. Jako pojivo použit TK trasové vápno HL 5. Trhliny budou proškrabány do hloubky a vyplněné vápennou rozpínavou maltou.Větší trhliny budou staženy kotvami (nerez pruty) Povrch upravit tak, aby byl totožný s původní strukturou okolních omítek. Při doplňování části stávajících omítek novými je nutné zachovat stejnou barevnost, jakou mají stávající, k zamezení prokreslení podkladů ve výmalbě. Jinak je nutné použit podkladní sjednocující nátěr pod malbu. Cementové a sádrové vysprávky budou odstraněny. Kompletní provedení dle veškerých informací obsažených v PD (textová i výkresová část, technologické postupy atd.). Provedení je včetně montáže, demontáže, dodávky, přesunu hmot, přesunu a likvidace suti, povrchové úpravy, repasí, záměrů, dílenských dokumentací, vzorkování a veškerých dalších nutných souvisejících plnění a dodávek potřeb. | [14 empty] | P | 2
17 | K | 612315RP00 | Příplatek k položce Oprava vápen.omítek stropů do 50 % pl. za obsah dle požadavků PD nad rámec obsahu položek cenové soustavy | m2 | 226.289 |  | 0 |  |  | základní |  | 0 | 0 | 0 | 0 | 0 | 4 | K | 2 |  |  |  | ROZPOCET |  |  |  |  | 0 | 0 | 0 | 0 | 0 | 1 | 0 | 4 | -609316829
| P |  | Poznámka k položce: analogicky dle popisu v PD: Chybějící části se doplní dvouvrstvou štukovou omítkou a povrch se upraví dle okolí. Jako pojivo použit TK trasové vápno HL 5. Trhliny budou proškrabány do hloubky a vyplněné vápennou rozpínavou maltou.Větší trhliny budou staženy kotvami (nerez pruty). Povrch upravit tak, aby byl totožný s původní strukturou okolních omítek. Při doplňování části stávajících omítek novými je nutné zachovat stejnou barevnost, jakou mají stávající, k zamezení prokreslení podkladů ve výmalbě. Jinak je nutné použit podkladní sjednocující nátěr pod malbu. Cementové a sádrové vysprávky budou odstraněny. V případě nutnosti opravy stropních trámů a sejmutí části podhledu, bude po dokončení oprav podhled obnoven, v celé skladbě - podbití, rákos, omítka. Omítková plocha stropu bude sjednocena „přepěněním“. Kompletní provedení dle veškerých informací obsažených v PD (textová i výkresová část, technologické postupy atd.). Provedení je včetně montáže, demontáže, dodávky, přesunu hmot, přesunu a likvidace suti, povrchové úpravy, repasí, dílenských dokumentací, vzorkování a veškerých dalších nutných souvisejících plnění a dodávek potřeb. | [14 empty] | P | 2
18 | K | 631311115 | Mazanina z betonu prostého bez zvýšených nároků na prostředí tl. přes 50 do 80 mm tř. C 20/25 | m3 | 1.428 |  | 0 |  |  | základní |  | 0 | 2.5019 | 3.5727 | 0 | 0 | 4 | K | 2 |  |  |  | ROZPOCET |  |  |  |  | 0 | 0 | 0 | 0 | 0 | 1 | 0 | 4 | 532131654
| VV |  | Skladba TP/167 - Nová terasová podlaha | [14 empty] | VV | 2 | 1 | True | 0 | ROZPOCET
| VV |  | tab mistností 2np | [14 empty] | VV | 2 | 1 | True | 0 | ROZPOCET
| VV |  | západní křídlo | [14 empty] | VV | 2 | 1 | True | 0 | ROZPOCET
| VV |  | 1.41 Hygienické zařízení 2.etapa | [14 empty] | VV | 2 | 1 | True | 0 | ROZPOCET
| VV |  | 11,30*0,08 |  | 0.904 | [12 empty] | VV | 2 | 2 | True | 0 | ROZPOCET
| VV |  | 1.42 Hygienické zařízení 2.etapa | [14 empty] | VV | 2 | 1 | True | 0 | ROZPOCET
| VV |  | 6,55*0,08 |  | 0.524 | [12 empty] | VV | 2 | 2 | True | 0 | ROZPOCET
| VV |  | Součet |  | 1.428 | [12 empty] | VV | 2 | 4 | True | 1 | ROZPOCET
19 | K | 631319171 | Příplatek k cenám mazanin za stržení povrchu spodní vrstvy mazaniny latí před vložením výztuže nebo pletiva pro tl. obou vrstev mazaniny přes 50 do 80 mm | m3 | 1.428 |  | 0 |  |  | základní |  | 0 | 0 | 0 | 0 | 0 | 4 | K | 2 |  |  |  | ROZPOCET |  |  |  |  | 0 | 0 | 0 | 0 | 0 | 1 | 0 | 4 | 712072392
20 | K | 631362021 | Výztuž mazanin ze svařovaných sítí z drátů typu KARI | t | 0.091 |  | 0 |  |  | základní |  | 0 | 1.0628 | 0.096712 | 0 | 0 | 4 | K | 2 |  |  |  | ROZPOCET |  |  |  |  | 0 | 0 | 0 | 0 | 0 | 1 | 0 | 4 | -814200863
| VV |  | Skladba TP/167 - Nová terasová podlaha | [14 empty] | VV | 2 | 1 | True | 0 | ROZPOCET
| VV |  | tab mistností 2np | [14 empty] | VV | 2 | 1 | True | 0 | ROZPOCET
| VV |  | západní křídlo | [14 empty] | VV | 2 | 1 | True | 0 | ROZPOCET
| VV |  | 1.41 Hygienické zařízení 2.etapa | [14 empty] | VV | 2 | 1 | True | 0 | ROZPOCET
| VV |  | 11,30*4,44*1,15*1/1000 |  | 0.058 | [12 empty] | VV | 2 | 2 | True | 0 | ROZPOCET
| VV |  | 1.42 Hygienické zařízení 2.etapa | [14 empty] | VV | 2 | 1 | True | 0 | ROZPOCET
| VV |  | 6,55*4,44*1,15*1/1000 |  | 0.033 | [12 empty] | VV | 2 | 2 | True | 0 | ROZPOCET
| VV |  | Součet |  | 0.091 | [12 empty] | VV | 2 | 4 | True | 1 | ROZPOCET
21 | K | 634112113 | Obvodová dilatace mezi stěnou a mazaninou nebo potěrem podlahovým páskem z pěnového PE tl. do 10 mm, výšky 80 mm | m | 24.38 |  | 0 |  |  | základní |  | 0 | 2e-05 | 0.0004876 | 0 | 0 | 4 | K | 2 |  |  |  | ROZPOCET |  |  |  |  | 0 | 0 | 0 | 0 | 0 | 1 | 0 | 4 | -892021985
| VV |  | TP/104 | [14 empty] | VV | 2 | 1 | True | 0 | ROZPOCET
| VV |  | Nový keramický obklad | [14 empty] | VV | 2 | 1 | True | 0 | ROZPOCET
| VV |  | tab mistností 2np | [14 empty] | VV | 2 | 1 | True | 0 | ROZPOCET
| VV |  | 1.41 Hygienické zařízení 2.etapa s.v. 3930mm | [14 empty] | VV | 2 | 1 | True | 0 | ROZPOCET
| VV |  | 3,02*2+3,405*2 |  | 12.85 | [12 empty] | VV | 2 | 2 | True | 0 | ROZPOCET
| VV |  | 1.42 Hygienické zařízení 2.etapa s.v. 3930mm | [14 empty] | VV | 2 | 1 | True | 0 | ROZPOCET
| VV |  | 1,605*2+1,6*2+0,05*2+2,51*2 |  | 11.53 | [12 empty] | VV | 2 | 2 | True | 0 | ROZPOCET
| VV |  | Součet |  | 24.38 | [12 empty] | VV | 2 | 4 | True | 1 | ROZPOCET
22 | K | 635211121 | Násyp lehký pod podlahy s udusáním a urovnáním povrchu z keramzitu | m3 | 16.17 |  | 0 |  |  | základní |  | 0 | 0.42 | 6.7914 | 0 | 0 | 4 | K | 2 |  |  |  | ROZPOCET |  |  |  |  | 0 | 0 | 0 | 0 | 0 | 1 | 0 | 4 | -972650293
| VV |  | "Skladba TP/161 - Nová prkenná podlaha na násypu (kalkulováno dle PD, rozsah bude potvrzen objednatelem na základě provedených sond): " | [14 empty] | VV | 2 | 1 | True | 0 | ROZPOCET
| VV |  | uvažováno doplnění 100mm | [14 empty] | VV | 2 | 1 | True | 0 | ROZPOCET
| VV |  | "tab mistností 2np : | [14 empty] | VV | 2 | 1 | True | 0 | ROZPOCET
| VV |  | "západní křídlo : | [14 empty] | VV | 2 | 1 | True | 0 | ROZPOCET
| VV |  | "1.45 Sál, galerijní expozice 3.etapa | [14 empty] | VV | 2 | 1 | True | 0 | ROZPOCET
| VV |  | 120,98*0,1 |  | 12.098 | [12 empty] | VV | 2 | 2 | True | 0 | ROZPOCET
| VV |  | "1.46 Chodba 3.etapa | [14 empty] | VV | 2 | 1 | True | 0 | ROZPOCET
| VV |  | 34,74*0,1 |  | 3.474 | [12 empty] | VV | 2 | 2 | True | 0 | ROZPOCET
| VV |  | "1.47 Chodba, podesta schodiště 3.etapa | [14 empty] | VV | 2 | 1 | True | 0 | ROZPOCET
| VV |  | 5,98*0,1 |  | 0.598 | [12 empty] | VV | 2 | 2 | True | 0 | ROZPOCET
| VV |  | Součet |  | 16.17 | [12 empty] | VV | 2 | 4 | True | 1 | ROZPOCET
23 | K | TP/155 | Skladba TP/155 - Náhrada nevhodných schodišťových stupňů | m2 | 13.67 |  | 0 |  |  | základní |  | 0 | 0 | 0 | 0 | 0 | 4 | K | 2 |  |  |  | ROZPOCET |  |  |  |  | 0 | 0 | 0 | 0 | 0 | 1 | 0 | 4 | 1827974045
| P |  | Poznámka k položce: analogicky dle popisu v PD: TP/155 Náhrada nevhodných schodišťových stupňů Stávající stupně byly v minulosti doplňovány lisovanými dřevěnými deskami s nalepenou podlahovou krytinou. Veškeré novodobé opravy odstranit a odkrýt podkladní nosnou konstrukci Nové schodiště viz. detail (nášlapné plochy, podstupnice – masiv dub ) Povrchová úprava: Základní lazurní olejový lak (standard Bona Traffic) 2x vrchní lazurní lak s přísadou vosku (protiskluzný) První a poslední stupeň v souladu s normou označit intarzií Kompletní provedení dle veškerých informací obsažených v PD (textová i výkresová část, technologické postupy atd.). Provedení je včetně montáže, demontáže původních konstrukcí, dodávky, přesunu hmot, přesunu a likvidace suti, povrchové úpravy, dílenských dokumentací, vzorkování a veškerých dalších nutných souvisejících plnění a dodávek potřeb. | [14 empty] | P | 2
| VV |  | Skladba TP/155 - Náhrada nevhodných schodišťových stupňů | [14 empty] | VV | 2 | 1 | True | 0 | ROZPOCET
| VV |  | 0.58 (1.47 řešeno v rámci TP/161) : | [14 empty] | VV | 2 | 1 | True | 0 | ROZPOCET
| VV |  | půdorys : 8,91 | [14 empty] | VV | 2 | 1 | True | 0 | ROZPOCET
| VV |  | 8,91 |  | 8.91 | [12 empty] | VV | 2 | 2 | True | 0 | ROZPOCET
| VV |  | podstupnice | [14 empty] | VV | 2 | 1 | True | 0 | ROZPOCET
| VV |  | 0,17*1,795*13*1,2 |  | 4.76 | [12 empty] | VV | 2 | 2 | True | 0 | ROZPOCET
| VV |  | Součet |  | 13.67 | [12 empty] | VV | 2 | 4 | True | 1 | ROZPOCET
24 | K | TP/160 | Skladba TP/160 - Obnova stávající podlahy z prken | m2 | 15.65 |  | 0 |  |  | základní |  | 0 | 0 | 0 | 0 | 0 | 4 | K | 2 |  |  |  | ROZPOCET |  |  |  |  | 0 | 0 | 0 | 0 | 0 | 1 | 0 | 4 | -1175797777
| P |  | Poznámka k položce: analogicky dle popisu v PD: TP/160 Obnova stávající podlahy z prken • Stávající prkna opatrně, bez poškození sejmout. Zhoblovat po stranách a zhoblovat nášlapnou plochu. Vyfrézovat péro a drážku. • Zkontrolovat podkladní hrubou prkennou podlahu (předpoklad výměny 25% plochy) a polštáře v násypu. • Zkontrolovat zásypy na výskyt dřevokazných hub • Obnovit záklop a postupně upevnit prkna. Doplnit chybějící. Prkna budou na povrchu opatřena voskovaným nátěrem. • Povrchová úprava: Základní lazurní olejový lak (standard Bona Traffic) 2x vrchní lazurní lak s přísadou vosku (protiskluzný) • Po obvodu místnosti profilovaná dubová lišta. Kompletní provedení dle veškerých informací obsažených v PD (textová i výkresová část, technologické postupy atd.). Provedení je včetně montáže, demontáže původních konstrukcí, dodávky, přesunu hmot, přesunu a likvidace suti, povrchové úpravy, repasí, dílenských dokumentací, vzorkování a veškerých dalších nutných souvisejících plnění a dodávek potřeb. | [14 empty] | P | 2
| VV |  | TP/160 (kalkulováno dle PD, rozsah bude potvrzen objednatelem na základě provedených sond) | [14 empty] | VV | 2 | 1 | True | 0 | ROZPOCET
| VV |  | Obnova stávající podlahy z prken | [14 empty] | VV | 2 | 1 | True | 0 | ROZPOCET
| VV |  | tab mistností 2np | [14 empty] | VV | 2 | 1 | True | 0 | ROZPOCET
| VV |  | 1.40 Chodba | [14 empty] | VV | 2 | 1 | True | 0 | ROZPOCET
| VV |  | 15,65 |  | 15.65 | [12 empty] | VV | 2 | 2 | True | 0 | ROZPOCET
| VV |  | Součet |  | 15.65 | [12 empty] | VV | 2 | 4 | True | 1 | ROZPOCET
25 | K | TP/164 | Skladba TP/164 - Renovace zádlažby z cihel (hist. půdovek) | m2 | 5.55 |  | 0 |  |  | základní |  | 0 | 0 | 0 | 0 | 0 | 4 | K | 2 |  |  |  | ROZPOCET |  |  |  |  | 0 | 0 | 0 | 0 | 0 | 1 | 0 | 4 | 1331478553
| P |  | Poznámka k položce: analogicky dle popisu v PD: TP/164 Renovace zádlažby z cihel (hist. půdovek) • Vyměnit a doplnit poškozené nebo chybějící cihly (10% plochy) cihly položit do vápenné malty (cca 20% plochy) • Vyspárovat vápennou maltou • Napustit voskovou emulzí (terpentýn) Kompletní provedení dle veškerých informací obsažených v PD (textová i výkresová část, technologické postupy atd.). Provedení je včetně montáže, demontáže původních konstrukcí, dodávky, přesunu hmot, přesunu a likvidace suti, povrchové úpravy, repasí, dílenských dokumentací, vzorkování a veškerých dalších nutných souvisejících plnění a dodávek potřeb. | [14 empty] | P | 2
| VV |  | "Skladba TP/164 - Renovace zádlažby z cihel (hist. půdovek) : | [14 empty] | VV | 2 | 1 | True | 0 | ROZPOCET
| VV |  | "Podlahová plocha místností : | [14 empty] | VV | 2 | 1 | True | 0 | ROZPOCET
| VV |  | "dle tab místností 1pp : | [14 empty] | VV | 2 | 1 | True | 0 | ROZPOCET
| VV |  | "1.48 Komora 3.etapa | [14 empty] | VV | 2 | 1 | True | 0 | ROZPOCET
| VV |  | 2,71 |  | 2.71 | [12 empty] | VV | 2 | 2 | True | 0 | ROZPOCET
| VV |  | "1.49a Komora 3.etapa | [14 empty] | VV | 2 | 1 | True | 0 | ROZPOCET
| VV |  | 1,42 |  | 1.42 | [12 empty] | VV | 2 | 2 | True | 0 | ROZPOCET
| VV |  | "1.49b Komora 3.etapa | [14 empty] | VV | 2 | 1 | True | 0 | ROZPOCET
| VV |  | 1,42 |  | 1.42 | [12 empty] | VV | 2 | 2 | True | 0 | ROZPOCET
| VV |  | Součet |  | 5.55 | [12 empty] | VV | 2 | 4 | True | 1 | ROZPOCET
| D | 9 | Ostatní konstrukce a práce, bourání |  |  |  | 0 |  |  |  |  | 0 |  | 0.032626 |  | 118.2848 | 1 | D | 1 |  |  |  | ROZPOCET | [10 empty] | 0
26 | K | 946111116 | Věže pojízdné trubkové nebo dílcové s maximálním zatížením podlahy do 200 kg/m2 šířky od 0,6 do 0,9 m, délky do 3,2 m výšky přes 5,5 m do 6,6 m montáž | kus | 1 |  | 0 |  |  | základní |  | 0 | 0 | 0 | 0 | 0 | 4 | K | 2 |  |  |  | ROZPOCET |  |  |  |  | 0 | 0 | 0 | 0 | 0 | 1 | 0 | 4 | 1741778539
27 | K | 946111216 | Věže pojízdné trubkové nebo dílcové s maximálním zatížením podlahy do 200 kg/m2 šířky od 0,6 do 0,9 m, délky do 3,2 m výšky přes 5,5 m do 6,6 m příplatek k ceně za každý den použití | kus | 30 |  | 0 |  |  | základní |  | 0 | 0 | 0 | 0 | 0 | 4 | K | 2 |  |  |  | ROZPOCET |  |  |  |  | 0 | 0 | 0 | 0 | 0 | 1 | 0 | 4 | -164211838
| VV |  | 1*30 "Přepočtené koeficientem množství |  | 30 | [12 empty] | VV | 2 | 2 | True | 1 | ROZPOCET
28 | K | 946111816 | Věže pojízdné trubkové nebo dílcové s maximálním zatížením podlahy do 200 kg/m2 šířky od 0,6 do 0,9 m, délky do 3,2 m výšky přes 5,5 m do 6,6 m demontáž | kus | 1 |  | 0 |  |  | základní |  | 0 | 0 | 0 | 0 | 0 | 4 | K | 2 |  |  |  | ROZPOCET |  |  |  |  | 0 | 0 | 0 | 0 | 0 | 1 | 0 | 4 | 1203727075
29 | K | 949101111 | Lešení pomocné pracovní pro objekty pozemních staveb pro zatížení do 150 kg/m2, o výšce lešeňové podlahy do 1,9 m | m2 | 209.66 |  | 0 |  |  | základní |  | 0 | 0 | 0 | 0 | 0 | 4 | K | 2 |  |  |  | ROZPOCET |  |  |  |  | 0 | 0 | 0 | 0 | 0 | 1 | 0 | 4 | 33748027
| VV |  | Podlahová plocha místností | [14 empty] | VV | 2 | 1 | True | 0 | ROZPOCET
| VV |  | dle tab místností 1np : | [14 empty] | VV | 2 | 1 | True | 0 | ROZPOCET
| VV |  | 0.58 SCHODIŠTĚ DO 2. NADZEMNÍHO PODLAŽÍ 3.etap | [14 empty] | VV | 2 | 1 | True | 0 | ROZPOCET
| VV |  | 8,91 |  | 8.91 | [12 empty] | VV | 2 | 2 | True | 0 | ROZPOCET
| VV |  | Mezisoučet |  | 8.91 | [12 empty] | VV | 2 | 3 | True | 0 | ROZPOCET
| VV |  | tab mistností 2np : | [14 empty] | VV | 2 | 1 | True | 0 | ROZPOCET
| VV |  | "1.40 Chodba" | [14 empty] | VV | 2 | 1 | True | 0 | ROZPOCET
| VV |  | 15,65 |  | 15.65 | [12 empty] | VV | 2 | 2 | True | 0 | ROZPOCET
| VV |  | 1.41 Hygienické zařízení 2.etapa | [14 empty] | VV | 2 | 1 | True | 0 | ROZPOCET
| VV |  | 11,30 |  | 11.3 | [12 empty] | VV | 2 | 2 | True | 0 | ROZPOCET
| VV |  | 1.42 Hygienické zařízení 2.etapa | [14 empty] | VV | 2 | 1 | True | 0 | ROZPOCET
| VV |  | 6,55 |  | 6.55 | [12 empty] | VV | 2 | 2 | True | 0 | ROZPOCET
| VV |  | 1.45 Sál, galerijní expozice 3.etapa | [14 empty] | VV | 2 | 1 | True | 0 | ROZPOCET
| VV |  | 120,98 |  | 120.98 | [12 empty] | VV | 2 | 2 | True | 0 | ROZPOCET
| VV |  | 1.46 Chodba 3.etapa | [14 empty] | VV | 2 | 1 | True | 0 | ROZPOCET
| VV |  | 34,74 |  | 34.74 | [12 empty] | VV | 2 | 2 | True | 0 | ROZPOCET
| VV |  | 1.47 Chodba, podesta schodiště 3.etapa | [14 empty] | VV | 2 | 1 | True | 0 | ROZPOCET
| VV |  | 5,98 |  | 5.98 | [12 empty] | VV | 2 | 2 | True | 0 | ROZPOCET
| VV |  | 1.48 Komora 3.etapa | [14 empty] | VV | 2 | 1 | True | 0 | ROZPOCET
| VV |  | 2,71 |  | 2.71 | [12 empty] | VV | 2 | 2 | True | 0 | ROZPOCET
| VV |  | 1.49a Komora 3.etapa | [14 empty] | VV | 2 | 1 | True | 0 | ROZPOCET
| VV |  | 1,42 |  | 1.42 | [12 empty] | VV | 2 | 2 | True | 0 | ROZPOCET
| VV |  | 1.49b Komora 3.etapa | [14 empty] | VV | 2 | 1 | True | 0 | ROZPOCET
| VV |  | 1,42 |  | 1.42 | [12 empty] | VV | 2 | 2 | True | 0 | ROZPOCET
| VV |  | Součet |  | 209.66 | [12 empty] | VV | 2 | 4 | True | 1 | ROZPOCET
30 | K | 952901111 | Vyčištění budov nebo objektů před předáním do užívání budov bytové nebo občanské výstavby, světlé výšky podlaží do 4 m | m2 | 209.66 |  | 0 |  |  | základní |  | 0 | 4e-05 | 0.0083864 | 0 | 0 | 4 | K | 2 |  |  |  | ROZPOCET |  |  |  |  | 0 | 0 | 0 | 0 | 0 | 1 | 0 | 4 | 1541002763
31 | K | 953943211 | Osazování drobných kovových předmětů kotvených do stěny hasicího přístroje | kus | 2 |  | 0 |  |  | základní |  | 0 | 0.00011 | 0.00022 | 0 | 0 | 4 | K | 2 |  |  |  | ROZPOCET |  |  |  |  | 0 | 0 | 0 | 0 | 0 | 1 | 0 | 4 | -1966711364
32 | M | 44932114 | přístroj hasicí ruční práškový PG 6 LE | kus | 2 |  | 0 |  |  | základní |  | 0 | 0.012 | 0.024 | 0 | 0 | 8 | M | 2 |  |  |  | ROZPOCET |  |  |  |  | 0 | 0 | 0 | 0 | 0 | 1 | 0 | 4 | 1502214419
33 | K | 953993321 | Osazení bezpečnostní, orientační nebo informační tabulky plastové nebo smaltované přilepením | kus | 2 |  | 0 |  |  | základní |  | 0 | 1e-05 | 2e-05 | 0 | 0 | 4 | K | 2 |  |  |  | ROZPOCET |  |  |  |  | 0 | 0 | 0 | 0 | 0 | 1 | 0 | 4 | -284200549
| VV |  | zař. 08 a zař.09 | [14 empty] | VV | 2 | 1 | True | 0 | ROZPOCET
| VV |  | 2 |  | 2 | [12 empty] | VV | 2 | 2 | True | 0 | ROZPOCET
| VV |  | Mezisoučet |  | 2 | [12 empty] | VV | 2 | 3 | True | 0 | ROZPOCET
| VV |  | Součet |  | 2 | [12 empty] | VV | 2 | 4 | True | 1 | ROZPOCET
34 | M | RMAT0003 | Piktogram ozn. dle požadavku jednotl. místn. WC (muži/ženy) | kus | 2 |  | 0 |  |  | základní |  | 0 | 0 | 0 | 0 | 0 | 8 | M | 2 |  |  |  | ROZPOCET |  |  |  |  | 0 | 0 | 0 | 0 | 0 | 1 | 0 | 4 | -1337026988
| P |  | Poznámka k položce: nerezová destička tmavá šedá-gravírování lepit na stěnu vedle dveří | [14 empty] | P | 2
35 | K | 962031133 | Bourání příček nebo přizdívek z cihel pálených plných nebo dutých, tl. přes 100 do 150 mm | m2 | 10.339 |  | 0 |  |  | základní |  | 0 | 0 | 0 | 0.308 | 3.1844 | 4 | K | 2 |  |  |  | ROZPOCET |  |  |  |  | 0 | 0 | 0 | 0 | 0 | 1 | 0 | 4 | -1196545995
| VV |  | m.č.1.42 | [14 empty] | VV | 2 | 1 | True | 0 | ROZPOCET
| VV |  | 3,95*(1,605+1,62)-0,6*2*2 |  | 10.339 | [12 empty] | VV | 2 | 2 | True | 0 | ROZPOCET
| VV |  | Součet |  | 10.339 | [12 empty] | VV | 2 | 4 | True | 1 | ROZPOCET
36 | K | 979-001rp01 | Odstranění dřevěného pódia v m.č. 1.45 | kus | 1 |  | 0 |  |  | základní |  | 0 | 0 | 0 | 0 | 0 | 4 | K | 2 |  |  |  | ROZPOCET |  |  |  |  | 0 | 0 | 0 | 0 | 0 | 1 | 0 | 4 | 78893190
| P |  | Poznámka k položce: analogicky dle popisu v PD: Odstranění dřevěného pódia v m.č. 1.45 Kompletní provedení dle veškerých informací obsažených v PD | [14 empty] | P | 2
37 | K | 979-002rp01 | Odstranění promítací kabiny v m.č. 1.45 | kus | 1 |  | 0 |  |  | základní |  | 0 | 0 | 0 | 0 | 0 | 4 | K | 2 |  |  |  | ROZPOCET |  |  |  |  | 0 | 0 | 0 | 0 | 0 | 1 | 0 | 4 | -1165253639
| P |  | Poznámka k položce: analogicky dle popisu v PD: Odstranění promítací kabiny v m.č. 1.45. Kompletní provedení dle veškerých informací obsažených v PD. | [14 empty] | P | 2
38 | K | PBR-001 | Orientační a bezpečnostní tabulky | kus | 4 |  | 0 |  |  | základní |  | 0 | 0 | 0 | 0 | 0 | 4 | K | 2 |  |  |  | ROZPOCET |  |  |  |  | 0 | 0 | 0 | 0 | 0 | 1 | 0 | 4 | -2107379501
| P |  | Poznámka k položce: analogicky dle popisu v PD: Orientační a bezpečnostní tabulky Samolepící vinilové fólie a PVC tabulky a fotoluminiscenční značení; stálobarevné teplotní odolnost min -20 až 70 °C vč. montáže zahrnuje: označení hydrant označení přenosný hasící přístroj el. rozvaděč vč. hl. vypínač el. energie hlavní uzávěr vody směrové ukazatele a ostatní bezpečnostní tab. hlavní uzávěr plynu Kompletní provedení dle veškerých informací obsažených v PD. | [14 empty] | P | 2
39 | K | PBR-001a | Orientační a bezpečnostní tabulky | kus | 4 |  | 0 |  |  | základní |  | 0 | 0 | 0 | 0 | 0 | 4 | K | 2 |  |  |  | ROZPOCET |  |  |  |  | 0 | 0 | 0 | 0 | 0 | 1 | 0 | 4 | 1587964356
| P |  | Poznámka k položce: analogicky dle popisu v PD: Orientační a bezpečnostní tabulky Samolepící vinilové fólie a PVC tabulky a fotoluminiscenční značení; stálobarevné teplotní odolnost min -20 až 70 °C vč. montáže | [14 empty] | P | 2
40 | K | 965042241 | Bourání mazanin betonových nebo z litého asfaltu tl. přes 100 mm, plochy přes 4 m2 | m3 | 28.55 |  | 0 |  |  | základní |  | 0 | 0 | 0 | 2.2 | 62.81 | 4 | K | 2 |  |  |  | ROZPOCET |  |  |  |  | 0 | 0 | 0 | 0 | 0 | 1 | 0 | 4 | 494879200
| VV |  | "Skladba TP/161 - Nová prkenná podlaha na násypu : | [14 empty] | VV | 2 | 1 | True | 0 | ROZPOCET
| VV |  | "Podlahová plocha místností : | [14 empty] | VV | 2 | 1 | True | 0 | ROZPOCET
| VV |  | "tab mistností 2np : | [14 empty] | VV | 2 | 1 | True | 0 | ROZPOCET
| VV |  | "západní křídlo : | [14 empty] | VV | 2 | 1 | True | 0 | ROZPOCET
| VV |  | "1.45 Sál, galerijní expozice 3.etapa | [14 empty] | VV | 2 | 1 | True | 0 | ROZPOCET
| VV |  | 120,98*0,16 |  | 19.357 | [12 empty] | VV | 2 | 2 | True | 0 | ROZPOCET
| VV |  | "1.46 Chodba 3.etapa | [14 empty] | VV | 2 | 1 | True | 0 | ROZPOCET
| VV |  | 34,74*0,16 |  | 5.558 | [12 empty] | VV | 2 | 2 | True | 0 | ROZPOCET
| VV |  | "1.47 Chodba, podesta schodiště 3.etapa | [14 empty] | VV | 2 | 1 | True | 0 | ROZPOCET
| VV |  | 5,98*0,16 |  | 0.957 | [12 empty] | VV | 2 | 2 | True | 0 | ROZPOCET
| VV |  | Mezisoučet |  | 25.872 | [12 empty] | VV | 2 | 3 | True | 0 | ROZPOCET
| VV |  | Skladba TP/167 - Nová terasová podlaha | [14 empty] | VV | 2 | 1 | True | 0 | ROZPOCET
| VV |  | tab mistností 2np | [14 empty] | VV | 2 | 1 | True | 0 | ROZPOCET
| VV |  | západní křídlo | [14 empty] | VV | 2 | 1 | True | 0 | ROZPOCET
| VV |  | 1.41 Hygienické zařízení 2.etapa | [14 empty] | VV | 2 | 1 | True | 0 | ROZPOCET
| VV |  | 11,30*0,15 |  | 1.695 | [12 empty] | VV | 2 | 2 | True | 0 | ROZPOCET
| VV |  | 1.42 Hygienické zařízení 2.etapa | [14 empty] | VV | 2 | 1 | True | 0 | ROZPOCET
| VV |  | 6,55*0,15 |  | 0.983 | [12 empty] | VV | 2 | 2 | True | 0 | ROZPOCET
| VV |  | Mezisoučet |  | 2.678 | [12 empty] | VV | 2 | 3 | True | 0 | ROZPOCET
| VV |  | Součet |  | 28.55 | [12 empty] | VV | 2 | 4 | True | 1 | ROZPOCET
41 | K | 965049112 | Bourání mazanin Příplatek k cenám za bourání mazanin betonových se svařovanou sítí, tl. přes 100 mm | m3 | 28.55 |  | 0 |  |  | základní |  | 0 | 0 | 0 | 0.029 | 0.82795 | 4 | K | 2 |  |  |  | ROZPOCET |  |  |  |  | 0 | 0 | 0 | 0 | 0 | 1 | 0 | 4 | 1687908776
42 | K | 965081343 | Bourání podlah z dlaždic bez podkladního lože nebo mazaniny, s jakoukoliv výplní spár betonových, teracových nebo čedičových tl. do 40 mm, plochy přes 1 m2 | m2 | 17.85 |  | 0 |  |  | základní |  | 0 | 0 | 0 | 0.12 | 2.142 | 4 | K | 2 |  |  |  | ROZPOCET |  |  |  |  | 0 | 0 | 0 | 0 | 0 | 1 | 0 | 4 | 266480233
| VV |  | Skladba TP/167 - Nová terasová podlaha | [14 empty] | VV | 2 | 1 | True | 0 | ROZPOCET
| VV |  | tab mistností 2np | [14 empty] | VV | 2 | 1 | True | 0 | ROZPOCET
| VV |  | západní křídlo | [14 empty] | VV | 2 | 1 | True | 0 | ROZPOCET
| VV |  | 1.41 Hygienické zařízení 2.etapa | [14 empty] | VV | 2 | 1 | True | 0 | ROZPOCET
| VV |  | 11,30 |  | 11.3 | [12 empty] | VV | 2 | 2 | True | 0 | ROZPOCET
| VV |  | 1.42 Hygienické zařízení 2.etapa | [14 empty] | VV | 2 | 1 | True | 0 | ROZPOCET
| VV |  | 6,55 |  | 6.55 | [12 empty] | VV | 2 | 2 | True | 0 | ROZPOCET
| VV |  | Mezisoučet |  | 17.85 | [12 empty] | VV | 2 | 3 | True | 0 | ROZPOCET
| VV |  | Součet |  | 17.85 | [12 empty] | VV | 2 | 4 | True | 1 | ROZPOCET
43 | K | 965082923 | Odstranění násypu pod podlahami nebo ochranného násypu na střechách tl. do 100 mm, plochy přes 2 m2 | m3 | 16.17 |  | 0 |  |  | základní |  | 0 | 0 | 0 | 1.4 | 22.638 | 4 | K | 2 |  |  |  | ROZPOCET |  |  |  |  | 0 | 0 | 0 | 0 | 0 | 1 | 0 | 4 | 436810161
| VV |  | "Skladba TP/161 - Nová prkenná podlaha na násypu (kalkulováno dle PD, rozsah bude potvrzen objednatelem na základě provedených sond): " | [14 empty] | VV | 2 | 1 | True | 0 | ROZPOCET
| VV |  | "uvažováno odebrání 100mm" | [14 empty] | VV | 2 | 1 | True | 0 | ROZPOCET
| VV |  | "Podlahová plocha místností : | [14 empty] | VV | 2 | 1 | True | 0 | ROZPOCET
| VV |  | "tab mistností 2np : | [14 empty] | VV | 2 | 1 | True | 0 | ROZPOCET
| VV |  | "západní křídlo : | [14 empty] | VV | 2 | 1 | True | 0 | ROZPOCET
| VV |  | "1.45 Sál, galerijní expozice 3.etapa | [14 empty] | VV | 2 | 1 | True | 0 | ROZPOCET
| VV |  | 120,98*0,1 |  | 12.098 | [12 empty] | VV | 2 | 2 | True | 0 | ROZPOCET
| VV |  | "1.46 Chodba 3.etapa | [14 empty] | VV | 2 | 1 | True | 0 | ROZPOCET
| VV |  | 34,74*0,1 |  | 3.474 | [12 empty] | VV | 2 | 2 | True | 0 | ROZPOCET
| VV |  | "1.47 Chodba, podesta schodiště 3.etapa | [14 empty] | VV | 2 | 1 | True | 0 | ROZPOCET
| VV |  | 5,98*0,1 |  | 0.598 | [12 empty] | VV | 2 | 2 | True | 0 | ROZPOCET
| VV |  | Součet |  | 16.17 | [12 empty] | VV | 2 | 4 | True | 1 | ROZPOCET
44 | K | 965082rp01 | Příplatek k položce Odstranění násypu pod podlahami nebo ochranného násypu na střechách tl. do 100 mm, plochy přes 2 m2 za obsah dle požadavků PD nad rámec obsahu položek cenové soustavy | m3 | 16.17 |  | 0 |  |  | základní |  | 0 | 0 | 0 | 0 | 0 | 4 | K | 2 |  |  |  | ROZPOCET |  |  |  |  | 0 | 0 | 0 | 0 | 0 | 1 | 0 | 4 | 512974498
| P |  | Poznámka k položce: analogicky dle popisu v PD: Odhalit zásyp, zkontrolovat na výskyt houby Kompletní provedení dle veškerých informací obsažených v PD (textová i výkresová část, technologické postupy atd.). Provedení je včetně montáže, demontáže původních konstrukcí, dodávky, přesunu hmot, přesunu a likvidace suti, povrchové úpravy a veškerých dalších nutných souvisejících plnění a dodávek potřeb. | [14 empty] | P | 2
45 | K | 978011161 | Otlučení vápenných nebo vápenocementových omítek vnitřních ploch stropů, v rozsahu přes 30 do 50 % | m2 | 65.69 |  | 0 |  |  | základní |  | 0 | 0 | 0 | 0.02 | 1.3138 | 4 | K | 2 |  |  |  | ROZPOCET |  |  |  |  | 0 | 0 | 0 | 0 | 0 | 1 | 0 | 4 | -1417468195
| VV |  | 218,965*0,3 |  | 65.69 | [12 empty] | VV | 2 | 2 | True | 1 | ROZPOCET
46 | K | 978011191 | Otlučení vápenných nebo vápenocementových omítek vnitřních ploch stropů, v rozsahu přes 50 do 100 % | m2 | 21.42 |  | 0 |  |  | základní |  | 0 | 0 | 0 | 0.05 | 1.071 | 4 | K | 2 |  |  |  | ROZPOCET |  |  |  |  | 0 | 0 | 0 | 0 | 0 | 1 | 0 | 4 | 158368444
47 | K | 978013161 | Otlučení vápenných nebo vápenocementových omítek vnitřních ploch stěn s vyškrabáním spar, s očištěním zdiva, v rozsahu přes 30 do 50 % | m2 | 181.673 |  | 0 |  |  | základní |  | 0 | 0 | 0 | 0.02 | 3.6335 | 4 | K | 2 |  |  |  | ROZPOCET |  |  |  |  | 0 | 0 | 0 | 0 | 0 | 1 | 0 | 4 | 1109535862
| VV |  | 605,575*0,3 |  | 181.673 | [12 empty] | VV | 2 | 2 | True | 1 | ROZPOCET
48 | K | 978013191 | Otlučení vápenných nebo vápenocementových omítek vnitřních ploch stěn s vyškrabáním spar, s očištěním zdiva, v rozsahu přes 50 do 100 % | m2 | 92.614 |  | 0 |  |  | základní |  | 0 | 0 | 0 | 0.046 | 4.2602 | 4 | K | 2 |  |  |  | ROZPOCET |  |  |  |  | 0 | 0 | 0 | 0 | 0 | 1 | 0 | 4 | -842111663
49 | K | 978023411 | Vyškrabání cementové malty ze spár zdiva cihelného mimo komínového | m2 | 938.574 |  | 0 |  |  | základní |  | 0 | 0 | 0 | 0.014 | 13.14 | 4 | K | 2 |  |  |  | ROZPOCET |  |  |  |  | 0 | 0 | 0 | 0 | 0 | 1 | 0 | 4 | 1831328285
| VV |  | 21,42+218,965+92,614+605,575 |  | 938.574 | [12 empty] | VV | 2 | 2 | True | 1 | ROZPOCET
50 | K | 978059541 | Odsekání obkladů stěn včetně otlučení podkladní omítky až na zdivo z obkládaček vnitřních, z jakýchkoliv materiálů, plochy přes 1 m2 | m2 | 47.998 |  | 0 |  |  | základní |  | 0 | 0 | 0 | 0.068 | 3.2639 | 4 | K | 2 |  |  |  | ROZPOCET |  |  |  |  | 0 | 0 | 0 | 0 | 0 | 1 | 0 | 4 | -1650988927
| VV |  | TP/104 | [14 empty] | VV | 2 | 1 | True | 0 | ROZPOCET
| VV |  | Nový keramický obklad | [14 empty] | VV | 2 | 1 | True | 0 | ROZPOCET
| VV |  | tab mistností 2np | [14 empty] | VV | 2 | 1 | True | 0 | ROZPOCET
| VV |  | 1.41 Hygienické zařízení 2.etapa s.v. 3930mm | [14 empty] | VV | 2 | 1 | True | 0 | ROZPOCET
| VV |  | 2,1*(3,02*2+3,405*2)-0,8*2 |  | 25.385 | [12 empty] | VV | 2 | 2 | True | 0 | ROZPOCET
| VV |  | 1.42 Hygienické zařízení 2.etapa s.v. 3930mm | [14 empty] | VV | 2 | 1 | True | 0 | ROZPOCET
| VV |  | 2,1*(1,605*2+1,6*2+0,05*2+2,51*2)-0,8*2 |  | 22.613 | [12 empty] | VV | 2 | 2 | True | 0 | ROZPOCET
| VV |  | Součet |  | 47.998 | [12 empty] | VV | 2 | 4 | True | 1 | ROZPOCET
| D | 997 | Doprava suti a vybouraných hmot |  |  |  | 0 |  |  |  |  | 0 |  | 0 |  | 0 | 1 | D | 1 |  |  |  | ROZPOCET | [10 empty] | 0
51 | K | 997013213 | Vnitrostaveništní doprava suti a vybouraných hmot vodorovně do 50 m s naložením ručně pro budovy a haly výšky přes 9 do 12 m | t | 118.285 |  | 0 |  |  | základní |  | 0 | 0 | 0 | 0 | 0 | 4 | K | 2 |  |  |  | ROZPOCET |  |  |  |  | 0 | 0 | 0 | 0 | 0 | 1 | 0 | 4 | -2134076222
52 | K | 997013311 | Shoz na stavební suť montáž a demontáž shozu výšky do 10 m | m | 15 |  | 0 |  |  | základní |  | 0 | 0 | 0 | 0 | 0 | 4 | K | 2 |  |  |  | ROZPOCET |  |  |  |  | 0 | 0 | 0 | 0 | 0 | 1 | 0 | 4 | -1185935816
| VV |  | 3*5 |  | 15 | [12 empty] | VV | 2 | 2 | True | 0 | ROZPOCET
| VV |  | Mezisoučet |  | 15 | [12 empty] | VV | 2 | 3 | True | 0 | ROZPOCET
| VV |  | Součet |  | 15 | [12 empty] | VV | 2 | 4 | True | 1 | ROZPOCET
53 | K | 997013321 | Shoz na stavební suť montáž a demontáž shozu výšky Příplatek za první a každý další den použití shozu výšky do 10 m | m | 675 |  | 0 |  |  | základní |  | 0 | 0 | 0 | 0 | 0 | 4 | K | 2 |  |  |  | ROZPOCET |  |  |  |  | 0 | 0 | 0 | 0 | 0 | 1 | 0 | 4 | -2098857610
| VV |  | 15*45 |  | 675 | [12 empty] | VV | 2 | 2 | True | 1 | ROZPOCET
54 | K | 997013501 | Odvoz suti a vybouraných hmot na skládku nebo meziskládku se složením, na vzdálenost do 1 km | t | 118.285 |  | 0 |  |  | základní |  | 0 | 0 | 0 | 0 | 0 | 4 | K | 2 |  |  |  | ROZPOCET |  |  |  |  | 0 | 0 | 0 | 0 | 0 | 1 | 0 | 4 | -1734980635
55 | K | 997013509 | Odvoz suti a vybouraných hmot na skládku nebo meziskládku se složením, na vzdálenost Příplatek k ceně za každý další započatý 1 km přes 1 km | t | 17895.832 |  | 0 |  |  | základní |  | 0 | 0 | 0 | 0 | 0 | 4 | K | 2 |  |  |  | ROZPOCET |  |  |  |  | 0 | 0 | 0 | 0 | 0 | 1 | 0 | 4 | -2050307882
| VV |  | 65,4*2 |  | 130.8 | [12 empty] | VV | 2 | 2 | True | 0 | ROZPOCET
| VV |  | 53,587*17 |  | 910.979 | [12 empty] | VV | 2 | 2 | True | 0 | ROZPOCET
| VV |  | 3,87*2 |  | 7.74 | [12 empty] | VV | 2 | 2 | True | 0 | ROZPOCET
| VV |  | 0,135*19 |  | 2.565 | [12 empty] | VV | 2 | 2 | True | 0 | ROZPOCET
| VV |  | 0,306*2 |  | 0.612 | [12 empty] | VV | 2 | 2 | True | 0 | ROZPOCET
| VV |  | Součet |  | 1052.696 | [12 empty] | VV | 2 | 4 | True | 1 | ROZPOCET
| VV |  | 1052,696*17 'Přepočtené koeficientem množství |  | 17895.832 | [12 empty] | VV | 2 | 2 | False | 1 | ROZPOCET
169 | K | R997-0001 | Uložení na skládce odpadu z betonu 17 01 01 - neoceňovat = odpad bude uložen na skládce investora a poplatek nebude účtován = oceňte 0,00 Kč | t | 65.4 |  | 0 |  |  | základní |  | 0 | 0 | 0 | 0 | 0 | 4 | K | 2 |  |  |  | ROZPOCET |  |  |  |  | 0 | 0 | 0 | 0 | 0 | 1 | 0 | 4 | 4519105
168 | K | R997-0002 | Poplatek za uložení na skládce (skládkovné) stavebního odpadu směsného kód odpadu 17 09 04 | t | 53.587 |  | 0 |  |  | základní |  | 0 | 0 | 0 | 0 | 0 | 4 | K | 2 |  |  |  | ROZPOCET |  |  |  |  | 0 | 0 | 0 | 0 | 0 | 1 | 0 | 4 | 867592108
170 | K | R997-0003 | Uložení na skládce odpadu ze dřeva - neoceňovat = odpad bude uložen na skládce investora a poplatek nebude účtován = oceňte 0,00 Kč | t | 3.87 |  | 0 |  |  | základní |  | 0 | 0 | 0 | 0 | 0 | 4 | K | 2 |  |  |  | ROZPOCET |  |  |  |  | 0 | 0 | 0 | 0 | 0 | 1 | 0 | 4 | -2102765855
171 | K | R997-0004 | Poplatek za uložení na skládce (skládkovné) odpadu ze plastů 17 02 03 | t | 0.135 |  | 0 |  |  | základní |  | 0 | 0 | 0 | 0 | 0 | 4 | K | 2 |  |  |  | ROZPOCET |  |  |  |  | 0 | 0 | 0 | 0 | 0 | 1 | 0 | 4 | 360370965
172 | K | R997-0005 | Uložení odpadu ze železa 17 04 05 ve sběrně | t | 0.306 |  | 0 |  |  | základní |  | 0 | 0 | 0 | 0 | 0 | 4 | K | 2 |  |  |  | ROZPOCET |  |  |  |  | 0 | 0 | 0 | 0 | 0 | 1 | 0 | 4 | -170013041
| D | 998 | Přesun hmot |  |  |  | 0 |  |  |  |  | 0 |  | 0 |  | 0 | 1 | D | 1 |  |  |  | ROZPOCET | [10 empty] | 0
57 | K | 998018002 | Přesun hmot pro budovy občanské výstavby, bydlení, výrobu a služby ruční (bez užití mechanizace) vodorovná dopravní vzdálenost do 100 m pro budovy s jakoukoliv nosnou konstrukcí výšky přes 6 do 12 m | t | 46.291 |  | 0 |  |  | základní |  | 0 | 0 | 0 | 0 | 0 | 4 | K | 2 |  |  |  | ROZPOCET |  |  |  |  | 0 | 0 | 0 | 0 | 0 | 1 | 0 | 4 | 1894149536
| D | 766.03 | Hodnotné prvky |  |  |  | 0 |  |  |  |  | 0 |  | 0 |  | 0 | 2 | D | 0 |  |  |  | ROZPOCET | [10 empty] | 0
| D | PSV | Práce a dodávky PSV |  |  |  | 0 |  |  |  |  | 0 |  | 12.8848 |  | 3.6422 | 2 | D | 0 |  |  |  | ROZPOCET | [10 empty] | 0
| D | 711 | Izolace proti vodě, vlhkosti a plynům |  |  |  | 0 |  |  |  |  | 0 |  | 0.20782 |  | 0 | 2 | D | 1 |  |  |  | ROZPOCET | [10 empty] | 0
58 | K | 711111001 | Provedení izolace proti zemní vlhkosti natěradly a tmely za studena na ploše vodorovné V nátěrem penetračním | m2 | 17.85 |  | 0 |  |  | základní |  | 0 | 0 | 0 | 0 | 0 | 16 | K | 2 |  |  |  | ROZPOCET |  |  |  |  | 0 | 0 | 0 | 0 | 0 | 1 | 0 | 16 | -1630831560
59 | M | 11163153 | emulze asfaltová penetrační | litr | 7.14 |  | 0 |  |  | základní |  | 0 | 0.001 | 0.00714 | 0 | 0 | 32 | M | 2 |  |  |  | ROZPOCET |  |  |  |  | 0 | 0 | 0 | 0 | 0 | 1 | 0 | 16 | 260567246
| VV |  | 17,85*0,4 "Přepočtené koeficientem množství |  | 7.14 | [12 empty] | VV | 2 | 2 | True | 1 | ROZPOCET
60 | K | 711111051 | Provedení izolace proti zemní vlhkosti natěradly a tmely za studena na ploše vodorovné V dvojnásobným nátěrem tekutou elastickou hydroizolací | m2 | 17.85 |  | 0 |  |  | základní |  | 0 | 0 | 0 | 0 | 0 | 16 | K | 2 |  |  |  | ROZPOCET |  |  |  |  | 0 | 0 | 0 | 0 | 0 | 1 | 0 | 16 | -1717494795
| VV |  | Podlahová plocha místností | [14 empty] | VV | 2 | 1 | True | 0 | ROZPOCET
| VV |  | dle tab místností 1np : | [14 empty] | VV | 2 | 1 | True | 0 | ROZPOCET
| VV |  | tab mistností 2np : | [14 empty] | VV | 2 | 1 | True | 0 | ROZPOCET
| VV |  | 1.41 Hygienické zařízení 2.etapa | [14 empty] | VV | 2 | 1 | True | 0 | ROZPOCET
| VV |  | 11,30 |  | 11.3 | [12 empty] | VV | 2 | 2 | True | 0 | ROZPOCET
| VV |  | 1.42 Hygienické zařízení 2.etapa | [14 empty] | VV | 2 | 1 | True | 0 | ROZPOCET
| VV |  | 6,55 |  | 6.55 | [12 empty] | VV | 2 | 2 | True | 0 | ROZPOCET
| VV |  | Součet |  | 17.85 | [12 empty] | VV | 2 | 4 | True | 1 | ROZPOCET
61 | M | 24551830 | stěrka hydroizolační kompozitní | kg | 33.915 |  | 0 |  |  | základní |  | 0 | 0.001 | 0.033915 | 0 | 0 | 32 | M | 2 |  |  |  | ROZPOCET |  |  |  |  | 0 | 0 | 0 | 0 | 0 | 1 | 0 | 16 | 632702828
| VV |  | 17,85*1,9 "Přepočtené koeficientem množství |  | 33.915 | [12 empty] | VV | 2 | 2 | True | 1 | ROZPOCET
62 | K | 771591264 | Izolace podlahy pod dlažbu těsnícími izolačními pásy mezi podlahou a stěnu | m | 24.38 |  | 0 |  |  | základní |  | 0 | 0.00142 | 0.03462 | 0 | 0 | 16 | K | 2 |  |  |  | ROZPOCET |  |  |  |  | 0 | 0 | 0 | 0 | 0 | 1 | 0 | 16 | 187767510
| VV |  | Obvod stěn místností | [14 empty] | VV | 2 | 1 | True | 0 | ROZPOCET
| VV |  | tab mistností 2np : | [14 empty] | VV | 2 | 1 | True | 0 | ROZPOCET
| VV |  | 1.41 Hygienické zařízení 2.etapa | [14 empty] | VV | 2 | 1 | True | 0 | ROZPOCET
| VV |  | 3,02*2+3,405*2 |  | 12.85 | [12 empty] | VV | 2 | 2 | True | 0 | ROZPOCET
| VV |  | 1.42 Hygienické zařízení 2.etapa | [14 empty] | VV | 2 | 1 | True | 0 | ROZPOCET
| VV |  | 1,605*2+1,6*2+0,05*2+2,51*2 |  | 11.53 | [12 empty] | VV | 2 | 2 | True | 0 | ROZPOCET
| VV |  | Součet |  | 24.38 | [12 empty] | VV | 2 | 4 | True | 1 | ROZPOCET
63 | K | 711112001 | Provedení izolace proti zemní vlhkosti natěradly a tmely za studena na ploše svislé S nátěrem penetračním | m2 | 47.998 |  | 0 |  |  | základní |  | 0 | 0 | 0 | 0 | 0 | 16 | K | 2 |  |  |  | ROZPOCET |  |  |  |  | 0 | 0 | 0 | 0 | 0 | 1 | 0 | 16 | 802015846
64 | M | 11163153 | emulze asfaltová penetrační | litr | 19.199 |  | 0 |  |  | základní |  | 0 | 0.001 | 0.019199 | 0 | 0 | 32 | M | 2 |  |  |  | ROZPOCET |  |  |  |  | 0 | 0 | 0 | 0 | 0 | 1 | 0 | 16 | -1280401681
| VV |  | 47,998*0,4 "Přepočtené koeficientem množství |  | 19.199 | [12 empty] | VV | 2 | 2 | True | 1 | ROZPOCET
65 | K | 711112051 | Provedení izolace proti zemní vlhkosti natěradly a tmely za studena na ploše svislé S dvojnásobným nátěrem tekutou elastickou hydroizolací | m2 | 47.998 |  | 0 |  |  | základní |  | 0 | 0 | 0 | 0 | 0 | 16 | K | 2 |  |  |  | ROZPOCET |  |  |  |  | 0 | 0 | 0 | 0 | 0 | 1 | 0 | 16 | 2101411751
| VV |  | TP/104 | [14 empty] | VV | 2 | 1 | True | 0 | ROZPOCET
| VV |  | Nový keramický obklad | [14 empty] | VV | 2 | 1 | True | 0 | ROZPOCET
| VV |  | tab mistností 2np | [14 empty] | VV | 2 | 1 | True | 0 | ROZPOCET
| VV |  | 1.41 Hygienické zařízení 2.etapa s.v. 3930mm | [14 empty] | VV | 2 | 1 | True | 0 | ROZPOCET
| VV |  | 2,1*(3,02*2+3,405*2)-0,8*2 |  | 25.385 | [12 empty] | VV | 2 | 2 | True | 0 | ROZPOCET
| VV |  | 1.42 Hygienické zařízení 2.etapa s.v. 3930mm | [14 empty] | VV | 2 | 1 | True | 0 | ROZPOCET
| VV |  | 2,1*(1,605*2+1,6*2+0,05*2+2,51*2)-0,8*2 |  | 22.613 | [12 empty] | VV | 2 | 2 | True | 0 | ROZPOCET
| VV |  | Součet |  | 47.998 | [12 empty] | VV | 2 | 4 | True | 1 | ROZPOCET
66 | M | 24551040 | stěrka hydroizolační dvousložková cemento-polymerová pod dlažbu | kg | 95.996 |  | 0 |  |  | základní |  | 0 | 0.001 | 0.095996 | 0 | 0 | 32 | M | 2 |  |  |  | ROZPOCET |  |  |  |  | 0 | 0 | 0 | 0 | 0 | 1 | 0 | 16 | 1244738533
| VV |  | 47,998*2,0 "Přepočtené koeficientem množství |  | 95.996 | [12 empty] | VV | 2 | 2 | True | 1 | ROZPOCET
67 | K | 711131101 | Provedení izolace proti zemní vlhkosti pásy na sucho AIP nebo tkaniny na ploše vodorovné V | m2 | 22.726 |  | 0 |  |  | základní |  | 0 | 0 | 0 | 0 | 0 | 16 | K | 2 |  |  |  | ROZPOCET |  |  |  |  | 0 | 0 | 0 | 0 | 0 | 1 | 0 | 16 | -1779360338
| VV |  | Skladba TP/167 - Nová terasová podlaha | [14 empty] | VV | 2 | 1 | True | 0 | ROZPOCET
| VV |  | tab mistností 2np | [14 empty] | VV | 2 | 1 | True | 0 | ROZPOCET
| VV |  | západní křídlo | [14 empty] | VV | 2 | 1 | True | 0 | ROZPOCET
| VV |  | 1.41 Hygienické zařízení 2.etapa | [14 empty] | VV | 2 | 1 | True | 0 | ROZPOCET
| VV |  | 11,30 |  | 11.3 | [12 empty] | VV | 2 | 2 | True | 0 | ROZPOCET
| VV |  | 1.42 Hygienické zařízení 2.etapa | [14 empty] | VV | 2 | 1 | True | 0 | ROZPOCET
| VV |  | 6,55 |  | 6.55 | [12 empty] | VV | 2 | 2 | True | 0 | ROZPOCET
| VV |  | Mezisoučet |  | 17.85 | [12 empty] | VV | 2 | 3 | True | 0 | ROZPOCET
| VV |  | vytažení na stěny cca 200mm | [14 empty] | VV | 2 | 1 | True | 0 | ROZPOCET
| VV |  | 1.41 Hygienické zařízení 2.etapa s.v. 3930mm | [14 empty] | VV | 2 | 1 | True | 0 | ROZPOCET
| VV |  | 0,2*(3,02*2+3,405*2) |  | 2.57 | [12 empty] | VV | 2 | 2 | True | 0 | ROZPOCET
| VV |  | 1.42 Hygienické zařízení 2.etapa s.v. 3930mm | [14 empty] | VV | 2 | 1 | True | 0 | ROZPOCET
| VV |  | 0,2*(1,605*2+1,6*2+0,05*2+2,51*2) |  | 2.306 | [12 empty] | VV | 2 | 2 | True | 0 | ROZPOCET
| VV |  | Mezisoučet |  | 4.876 | [12 empty] | VV | 2 | 3 | True | 0 | ROZPOCET
| VV |  | Součet |  | 22.726 | [12 empty] | VV | 2 | 4 | True | 1 | ROZPOCET
68 | M | 62811120 | asfaltový pás separační bez krycí vrstvy (impregnovaná vložka), typu A | m2 | 26.487 |  | 0 |  |  | základní |  | 0 | 0.00064 | 0.016952 | 0 | 0 | 32 | M | 2 |  |  |  | ROZPOCET |  |  |  |  | 0 | 0 | 0 | 0 | 0 | 1 | 0 | 16 | 349206435
| VV |  | 22,726*1,1655 "Přepočtené koeficientem množství |  | 26.487 | [12 empty] | VV | 2 | 2 | True | 1 | ROZPOCET
69 | K | 998711122 | Přesun hmot pro izolace proti vodě, vlhkosti a plynům stanovený z hmotnosti přesunovaného materiálu vodorovná dopravní vzdálenost do 50 m ruční (bez užití mechanizace) v objektech výšky přes 6 do 12 m | t | 0.374 |  | 0 |  |  | základní |  | 0 | 0 | 0 | 0 | 0 | 16 | K | 2 |  |  |  | ROZPOCET |  |  |  |  | 0 | 0 | 0 | 0 | 0 | 1 | 0 | 16 | -52989608
| D | 762 | Konstrukce tesařské |  |  |  | 0 |  |  |  |  | 0 |  | 8.9445 |  | 0.90324 | 2 | D | 1 |  |  |  | ROZPOCET | [10 empty] | 0
70 | K | 762211240 | Montáž schodiště přímočarého s podstupnicemi, šířka ramene přes 1,00 do 1,50 m, stupně z fošen | m | 16.2 |  | 0 |  |  | základní |  | 0 | 0.0051 | 0.08262 | 0 | 0 | 16 | K | 2 |  |  |  | ROZPOCET |  |  |  |  | 0 | 0 | 0 | 0 | 0 | 1 | 0 | 16 | 797123189
| VV |  | (5+4)*1,8 |  | 16.2 | [12 empty] | VV | 2 | 2 | True | 1 | ROZPOCET
71 | K | 762211340 | Montáž schodiště křivočarého bez podstupnic, se skosenými stupnicemi, šířka ramene přes 1,00 do 1,50 m, stupně z fošen | m | 10 |  | 0 |  |  | základní |  | 0 | 0.0051 | 0.051 | 0 | 0 | 16 | K | 2 |  |  |  | ROZPOCET |  |  |  |  | 0 | 0 | 0 | 0 | 0 | 1 | 0 | 16 | -1944569265
| VV |  | 4*2,5 |  | 10 | [12 empty] | VV | 2 | 2 | True | 1 | ROZPOCET
72 | M | 60556101 | řezivo dubové sušené tl 50mm | m3 | 4.84 |  | 0 |  |  | základní |  | 0 | 0.75 | 3.63 | 0 | 0 | 32 | M | 2 |  |  |  | ROZPOCET |  |  |  |  | 0 | 0 | 0 | 0 | 0 | 1 | 0 | 16 | 372402924
| VV |  | (5+4)*1,8*(0,35+0,17)*0,32 |  | 2.696 | [12 empty] | VV | 2 | 2 | True | 0 | ROZPOCET
| VV |  | 4*2,5*(0,5+0,17)*0,32 |  | 2.144 | [12 empty] | VV | 2 | 2 | True | 0 | ROZPOCET
| VV |  | Součet |  | 4.84 | [12 empty] | VV | 2 | 4 | True | 1 | ROZPOCET
73 | K | 762510855 | Demontáž podlahové konstrukce podkladové z cementotřískových desek jednovrstvých šroubovaných na pero drážku, tloušťka desky do 20 mm | m2 | 34.74 |  | 0 |  |  | základní |  | 0 | 0 | 0 | 0.026 | 0.90324 | 16 | K | 2 |  |  |  | ROZPOCET |  |  |  |  | 0 | 0 | 0 | 0 | 0 | 1 | 0 | 16 | -1139108940
| VV |  | "1.46 Chodba 3.etapa | [14 empty] | VV | 2 | 1 | True | 0 | ROZPOCET
| VV |  | 34,74 |  | 34.74 | [12 empty] | VV | 2 | 2 | True | 0 | ROZPOCET
| VV |  | Mezisoučet |  | 34.74 | [12 empty] | VV | 2 | 3 | True | 0 | ROZPOCET
| VV |  | Součet |  | 34.74 | [12 empty] | VV | 2 | 4 | True | 1 | ROZPOCET
74 | K | 762521104 | Položení podlah nehoblovaných na sraz z prken hrubých | m2 | 161.7 |  | 0 |  |  | základní |  | 0 | 0 | 0 | 0 | 0 | 16 | K | 2 |  |  |  | ROZPOCET |  |  |  |  | 0 | 0 | 0 | 0 | 0 | 1 | 0 | 16 | 1393895171
| VV |  | "Skladba TP/161 - Nová prkenná podlaha na násypu : | [14 empty] | VV | 2 | 1 | True | 0 | ROZPOCET
| VV |  | "Podlahová plocha místností : | [14 empty] | VV | 2 | 1 | True | 0 | ROZPOCET
| VV |  | "tab mistností 2np : | [14 empty] | VV | 2 | 1 | True | 0 | ROZPOCET
| VV |  | "západní křídlo : | [14 empty] | VV | 2 | 1 | True | 0 | ROZPOCET
| VV |  | "1.45 Sál, galerijní expozice 3.etapa"120,98 |  | 120.98 | [12 empty] | VV | 2 | 2 | True | 0 | ROZPOCET
| VV |  | "1.46 Chodba 3.etapa"34,74 |  | 34.74 | [12 empty] | VV | 2 | 2 | True | 0 | ROZPOCET
| VV |  | "1.47 Chodba, podesta schodiště 3.etapa"5,98 |  | 5.98 | [12 empty] | VV | 2 | 2 | True | 0 | ROZPOCET
| VV |  | Mezisoučet |  | 161.7 | [12 empty] | VV | 2 | 3 | True | 0 | ROZPOCET
| VV |  | Součet |  | 161.7 | [12 empty] | VV | 2 | 4 | True | 1 | ROZPOCET
75 | M | 60515111 | řezivo jehličnaté boční prkno 20-30mm | m3 | 4.657 |  | 0 |  |  | základní |  | 0 | 0.55 | 2.5614 | 0 | 0 | 32 | M | 2 |  |  |  | ROZPOCET |  |  |  |  | 0 | 0 | 0 | 0 | 0 | 1 | 0 | 16 | -563681931
| VV |  | 161,7*0,0288 "Přepočtené koeficientem množství |  | 4.657 | [12 empty] | VV | 2 | 2 | True | 1 | ROZPOCET
76 | K | 762524104 | Položení podlah hoblovaných na pero a drážku z prken | m2 | 161.7 |  | 0 |  |  | základní |  | 0 | 0 | 0 | 0 | 0 | 16 | K | 2 |  |  |  | ROZPOCET |  |  |  |  | 0 | 0 | 0 | 0 | 0 | 1 | 0 | 16 | -68430581
| VV |  | "Skladba TP/161 - Nová prkenná podlaha na násypu : | [14 empty] | VV | 2 | 1 | True | 0 | ROZPOCET
| VV |  | "Podlahová plocha místností : | [14 empty] | VV | 2 | 1 | True | 0 | ROZPOCET
| VV |  | "tab mistností 2np : | [14 empty] | VV | 2 | 1 | True | 0 | ROZPOCET
| VV |  | "západní křídlo : | [14 empty] | VV | 2 | 1 | True | 0 | ROZPOCET
| VV |  | "1.45 Sál, galerijní expozice 3.etapa | [14 empty] | VV | 2 | 1 | True | 0 | ROZPOCET
| VV |  | 120,98 |  | 120.98 | [12 empty] | VV | 2 | 2 | True | 0 | ROZPOCET
| VV |  | "1.46 Chodba 3.etapa | [14 empty] | VV | 2 | 1 | True | 0 | ROZPOCET
| VV |  | 34,74 |  | 34.74 | [12 empty] | VV | 2 | 2 | True | 0 | ROZPOCET
| VV |  | "1.47 Chodba, podesta schodiště 3.etapa | [14 empty] | VV | 2 | 1 | True | 0 | ROZPOCET
| VV |  | 5,98 |  | 5.98 | [12 empty] | VV | 2 | 2 | True | 0 | ROZPOCET
| VV |  | Mezisoučet |  | 161.7 | [12 empty] | VV | 2 | 3 | True | 0 | ROZPOCET
| VV |  | Součet |  | 161.7 | [12 empty] | VV | 2 | 4 | True | 1 | ROZPOCET
77 | M | R762-0001 | Dřevěná podlahová prkna široká dubová pero-drážka, povrch drásaný tl. 24 mm | m2 | 194.04 |  | 0 |  |  | základní |  | 0 | 0 | 0 | 0 | 0 | 32 | M | 2 |  |  |  | ROZPOCET |  |  |  |  | 0 | 0 | 0 | 0 | 0 | 1 | 0 | 16 | 1013804287
| VV |  | 161,7*1,2 "Přepočtené koeficientem množství |  | 194.04 | [12 empty] | VV | 2 | 2 | True | 1 | ROZPOCET
78 | K | 762526110 | Položení podlah položení polštářů pod podlahy osové vzdálenosti do 65 cm | m2 | 161.7 |  | 0 |  |  | základní |  | 0 | 0 | 0 | 0 | 0 | 16 | K | 2 |  |  |  | ROZPOCET |  |  |  |  | 0 | 0 | 0 | 0 | 0 | 1 | 0 | 16 | -1078292528
| VV |  | "Skladba TP/161 - Nová prkenná podlaha na násypu : | [14 empty] | VV | 2 | 1 | True | 0 | ROZPOCET
| VV |  | "Podlahová plocha místností : | [14 empty] | VV | 2 | 1 | True | 0 | ROZPOCET
| VV |  | "tab mistností 2np : | [14 empty] | VV | 2 | 1 | True | 0 | ROZPOCET
| VV |  | "západní křídlo : | [14 empty] | VV | 2 | 1 | True | 0 | ROZPOCET
| VV |  | "1.45 Sál, galerijní expozice 3.etapa | [14 empty] | VV | 2 | 1 | True | 0 | ROZPOCET
| VV |  | 120,98 |  | 120.98 | [12 empty] | VV | 2 | 2 | True | 0 | ROZPOCET
| VV |  | "1.46 Chodba 3.etapa | [14 empty] | VV | 2 | 1 | True | 0 | ROZPOCET
| VV |  | 34,74 |  | 34.74 | [12 empty] | VV | 2 | 2 | True | 0 | ROZPOCET
| VV |  | "1.47 Chodba, podesta schodiště 3.etapa | [14 empty] | VV | 2 | 1 | True | 0 | ROZPOCET
| VV |  | 5,98 |  | 5.98 | [12 empty] | VV | 2 | 2 | True | 0 | ROZPOCET
| VV |  | Mezisoučet |  | 161.7 | [12 empty] | VV | 2 | 3 | True | 0 | ROZPOCET
| VV |  | Součet |  | 161.7 | [12 empty] | VV | 2 | 4 | True | 1 | ROZPOCET
79 | M | 60512125 | hranol stavební řezivo průřezu do 120cm2 do dl 6m | m3 | 4.657 |  | 0 |  |  | základní |  | 0 | 0.55 | 2.5614 | 0 | 0 | 32 | M | 2 |  |  |  | ROZPOCET |  |  |  |  | 0 | 0 | 0 | 0 | 0 | 1 | 0 | 16 | 1794510122
| VV |  | 161,7*0,0288 "Přepočtené koeficientem množství |  | 4.657 | [12 empty] | VV | 2 | 2 | True | 1 | ROZPOCET
80 | K | 762526510 | Položení podlah montáž podlahových lišt hoblovaných | m | 89.61 |  | 0 |  |  | základní |  | 0 | 0 | 0 | 0 | 0 | 16 | K | 2 |  |  |  | ROZPOCET |  |  |  |  | 0 | 0 | 0 | 0 | 0 | 1 | 0 | 16 | -469245524
| VV |  | 1.45 Sál, galerijní expozice 3.etapa | [14 empty] | VV | 2 | 1 | True | 0 | ROZPOCET
| VV |  | 6,445+17,415+6,225+18,155 |  | 48.24 | [12 empty] | VV | 2 | 2 | True | 0 | ROZPOCET
| VV |  | 1.46 Chodba 3.etapa | [14 empty] | VV | 2 | 1 | True | 0 | ROZPOCET
| VV |  | 2,445*2+13,565*2 |  | 32.02 | [12 empty] | VV | 2 | 2 | True | 0 | ROZPOCET
| VV |  | 1.47 Chodba, podesta schodiště 3.etapa | [14 empty] | VV | 2 | 1 | True | 0 | ROZPOCET
| VV |  | 2,745*2+1,93*2 |  | 9.35 | [12 empty] | VV | 2 | 2 | True | 0 | ROZPOCET
| VV |  | Mezisoučet |  | 89.61 | [12 empty] | VV | 2 | 3 | True | 0 | ROZPOCET
| VV |  | Součet |  | 89.61 | [12 empty] | VV | 2 | 4 | True | 1 | ROZPOCET
81 | M | RMAT0002 | profilovaná dubová lišta | m | 96.779 |  | 0 |  |  | základní |  | 0 | 0 | 0 | 0 | 0 | 32 | M | 2 |  |  |  | ROZPOCET |  |  |  |  | 0 | 0 | 0 | 0 | 0 | 1 | 0 | 16 | 1249839115
| VV |  | 89,61*1,08 "Přepočtené koeficientem množství |  | 96.779 | [12 empty] | VV | 2 | 2 | True | 1 | ROZPOCET
82 | K | 762595001 | Spojovací prostředky podlah a podkladových konstrukcí hřebíky, vruty | m2 | 323.4 |  | 0 |  |  | základní |  | 0 | 0.00018 | 0.058212 | 0 | 0 | 16 | K | 2 |  |  |  | ROZPOCET |  |  |  |  | 0 | 0 | 0 | 0 | 0 | 1 | 0 | 16 | -1051049420
| VV |  | 161,7*2 |  | 323.4 | [12 empty] | VV | 2 | 2 | True | 0 | ROZPOCET
| VV |  | Mezisoučet |  | 323.4 | [12 empty] | VV | 2 | 3 | True | 0 | ROZPOCET
| VV |  | Součet |  | 323.4 | [12 empty] | VV | 2 | 4 | True | 1 | ROZPOCET
83 | K | 998762122 | Přesun hmot pro konstrukce tesařské stanovený z hmotnosti přesunovaného materiálu vodorovná dopravní vzdálenost do 50 m ruční (bez užití mechanizace) v objektech výšky přes 6 do 12 m | t | 7.975 |  | 0 |  |  | základní |  | 0 | 0 | 0 | 0 | 0 | 16 | K | 2 |  |  |  | ROZPOCET |  |  |  |  | 0 | 0 | 0 | 0 | 0 | 1 | 0 | 16 | 1452759463
| D | 766 | Konstrukce truhlářské |  |  |  | 0 |  |  |  |  | 0 |  | 0 |  | 0 | 2 | D | 1 |  |  |  | ROZPOCET | [10 empty] | 0
177 | K | D/40 | Prvek D/40 - dveře, rozměry Š 1250 mm V 1850 mm - restaurovaný | ks | 1 |  | 0 |  |  | základní |  | 0 | 0 | 0 | 0 | 0 | 4 | K | 2 |  |  |  | ROZPOCET |  |  |  |  | 0 | 0 | 0 | 0 | 0 | 1 | 0 | 4 | -420228390
| P |  | Poznámka k položce: Poznámka k položce: Opraveno restaurátorem dle záměru. Součástí je i vypracování pracovního postupu, projednání a zajištění souhlasu orgánu památkové péče, vyhotovení vzorků, a zpracování závěrečné restaurátorské zprávy - viz záměr.Vybavení samozavíračem bude oceneno v OVN - požárně bezpečnostní opatření | [14 empty] | P | 2
85 | K | D/41 | Prvek D/41 - dveře, rozměry Š 1300 mm V 1900 mm | ks | 1 |  | 0 |  |  | základní |  | 0 | 0 | 0 | 0 | 0 | 4 | K | 2 |  |  |  | ROZPOCET |  |  |  |  | 0 | 0 | 0 | 0 | 0 | 1 | 0 | 4 | 1962808967
| P |  | Poznámka k položce: analogicky dle popisu v PD: Prvek: DVEŘE 2.ETAPA číslo: D/41 DATACE: 19. století popis: Dveře dřevěné dvoukřídlové rámové, výplně zdobené obdélníky s konkávně projmutými rohy, klapačka bez profilace, dřevěný práh do 1.44 hladké obložky, do 1.45 profilované obložky s oblounem (křídla chybí). umístění: 1.44 rozměry: Š 1300 mm V 1900 mm povrchová úprava: Krycí nátěr - slonová kost detaily: Zapuštěné závěsy s oblými konci, bakelitová klika se štítkem / ? stav: Nevhodná bakelitová klika a štítek / ? Místy poškozené návrh: Osadit nové mosazné kliky a štítky (např. typ Alt Wien). Zadavatel umožňuje nabídnout rovnocenné řešení. Odborně opravit – kompletní provedení dle veškerých informací obsažených v PD (textová i výkresová část, technologické postupy atd.). Provedení je včetně montáže, demontáže původních konstrukcí, dodávky, přesunu hmot, přesunu a likvidace suti, povrchové úpravy, repasí, dílenských dokumentací, vzorkování a veškerých dalších nutných souvisejících plnění a dodávek potřeb. | [14 empty] | P | 2
86 | K | D/42 | Prvek D/42 - dveře, rozměry Š 1250 mm V 1900 mm | ks | 1 |  | 0 |  |  | základní |  | 0 | 0 | 0 | 0 | 0 | 4 | K | 2 |  |  |  | ROZPOCET |  |  |  |  | 0 | 0 | 0 | 0 | 0 | 1 | 0 | 4 | 1224846777
| P |  | Poznámka k položce: analogicky dle popisu v PD: Prvek: DVEŘE 3.ETAPA číslo: D/42 popis: Dveře dřevěné dvoukřídlové rámové, klapačky bez profilace, z jedné strany oplechované, do 1.46 v jednoduše profilovaných obložkách. umístění: 1.46 rozměry: š 1250 mm v 1900 mm povrchová úprava: Krycí nátěr - slonová kost detaily: Zapuštěné závěsy s ozdobnými konci, bakelitová klika se štítkem, vnější zástrče. stav: Nevhodné bakelitové kliky a štítek. Nevhodná dekorativní malba. Místy poškozené. návrh: Osadit nové mosazné kliky a štítky (např. typ Alt Wien). Zadavatel umožňuje nabídnout rovnocenné řešení. Nový nátěr – dle celkové koncepce prostoru. Odborně opravit – kompletní provedení dle veškerých informací obsažených v PD (textová i výkresová část, technologické postupy atd.).Provedení je včetně montáže, demontáže původních konstrukcí, dodávky, přesunu hmot, přesunu a likvidace suti, povrchové úpravy, repasí, dílenských dokumentací, vzorkování a veškerých dalších nutných souvisejících plnění a dodávek potřeb. | [14 empty] | P | 2
87 | K | D/43 | Prvek D/43 - dveře, rozměry Š 1200 mm V 1900 mm | ks | 1 |  | 0 |  |  | základní |  | 0 | 0 | 0 | 0 | 0 | 4 | K | 2 |  |  |  | ROZPOCET |  |  |  |  | 0 | 0 | 0 | 0 | 0 | 1 | 0 | 4 | -162356648
| P |  | Poznámka k položce: analogicky dle popisu v PD: Prvek: DVEŘE 3.ETAPA číslo: D/43 popis: Dveře dřevěné dvoukřídlové rámové, výplně lemovány profilovanou lištou, klapačka bez profilace, osazené v kamenném portálu K/9, dřevěný práh. umístění: 1.45 rozměry: š 1200 mm v 1900 mm povrchová úprava: Krycí nátěr - slonová kost detaily: Vnější závěsy, 2x bakelitový štítek (kliky chybí), vnější zástrče, petlice + visací zámek. stav: Chybí kliky, nevhodné bakelitové štítky (kliky chybí) a petlice + visací zámek. Místy poškozené. návrh: Odstranit petlici + visací zámek, osadit nové mosazné kliky a štítky (např. typ Alt Wien). Zadavatel umožňuje nabídnout rovnocenné řešení. Odborně opravit – kompletní provedení dle veškerých informací obsažených v PD (textová i výkresová část, technologické postupy atd.). Provedení je včetně montáže, demontáže původních konstrukcí, dodávky, přesunu hmot, přesunu a likvidace suti, povrchové úpravy, repasí, dílenských dokumentací, vzorkování a veškerých dalších nutných souvisejících plnění a dodávek potřeb. | [14 empty] | P | 2
178 | K | DF/06 | Prvek DF/6 - dveře, rozměry Š 1850 mm V 2110 + 700 mm - restaurovaný | ks | 1 |  | 0 |  |  | základní |  | 0 | 0 | 0 | 0 | 0 | 4 | K | 2 |  |  |  | ROZPOCET |  |  |  |  | 0 | 0 | 0 | 0 | 0 | 1 | 0 | 4 | 1409169889
| P |  | Poznámka k položce: Opraveno restaurátorem dle záměru. Součástí je i vypracování pracovního postupu, projednání a zajištění souhlasu orgánu památkové péče, vyhotovení vzorků, a zpracování závěrečné restaurátorské zprávy - viz záměr. | [14 empty] | P | 2
89 | K | DN/070P | Prvek - DN/070P nové dveře interiérové vč. zárubně, 800/1970 | ks | 2 |  | 0 |  |  | základní |  | 0 | 0 | 0 | 0 | 0 | 4 | K | 2 |  |  |  | ROZPOCET |  |  |  |  | 0 | 0 | 0 | 0 | 0 | 1 | 0 | 4 | 339000895
| P |  | Poznámka k položce: tvarová kopie dveří stávajících RD/66 vč. zárubně zárubeň: rámová,obložková, hladká, dřevěný práh křídlo: rámové s kazetovou výplní, čtyři kazety kování: dveřní panty zadlabané,ocel pod krycím nátěrem klika se štítkem plná mosaz, zámek vložkový provední: dřevo pod krycím nátěrem odstín lomená bílá Kompletní provedení dle veškerých informací obsažených v PD (textová i výkresová část, technologické postupy atd.). Provedení je včetně montáže, demontáže původních konstrukcí, dodávky, přesunu hmot, přesunu a likvidace suti, povrchové úpravy, dílenských dokumentací, vzorkování a veškerých dalších nutných souvisejících plnění a dodávek potřeb. | [14 empty] | P | 2
90 | K | DR/66 | Prvek - DR/66 Stávající dveře vnitřní jednokřídlové, rozm.: 800/2000 - dmtž | ks | 1 |  | 0 |  |  | základní |  | 0 | 0 | 0 | 0 | 0 | 4 | K | 2 |  |  |  | ROZPOCET |  |  |  |  | 0 | 0 | 0 | 0 | 0 | 1 | 0 | 4 | -151829697
| P |  | Poznámka k položce: Zárubeň: rámová,obložková, hladká Křídlo: rámové s kazetovou výplní, čtyři kazety Kování: dveřní panty zadlabané,ocel pod krycím nátěrem Klika se štítkem bakelit(výměna), zámek dozický Provední: dřevo pod krycím nátěrem, odstín lomená bílá Návrh: Opatrně demontovat vč. zárubně-přesun do skladu | [14 empty] | P | 2
91 | K | DR/67 | Prvek - DR/67 Stávající dveře vnitřní jednokřídlové, rozm.: 800/2000 - dmtž | ks | 1 |  | 0 |  |  | základní |  | 0 | 0 | 0 | 0 | 0 | 4 | K | 2 |  |  |  | ROZPOCET |  |  |  |  | 0 | 0 | 0 | 0 | 0 | 1 | 0 | 4 | 691617649
| P |  | Poznámka k položce: Zárubeň: rámová,obložková, hladká Křídlo: rámové s kazetovou výplní, dvěi kazety Kování: dveřní panty zadlabané,ocel pod krycím nátěrem Klika se štítkem bakelit(výměna), zámek dozický Provední: dřevo pod krycím nátěrem,Odstín lomená bílá Návrh: Demontáž, nahrazeno novým prvkem dn/69, Dveře budou uloženy do skladu | [14 empty] | P | 2
92 | K | DR/68L | Prvek - DR/68L Stávající dveře vnitřní jednokřídlové, rozm.: 600/2000 - dmtž | ks | 1 |  | 0 |  |  | základní |  | 0 | 0 | 0 | 0 | 0 | 4 | K | 2 |  |  |  | ROZPOCET |  |  |  |  | 0 | 0 | 0 | 0 | 0 | 1 | 0 | 4 | 543894630
| P |  | Poznámka k položce: Zárubeň: rámová,obložková, hladká Křídlo: rámové s kazetovou výplní, tři kazety na výšku Kování: dveřní panty zadlabané,ocel pod krycím nátěrem Klika se štítkem bakelit(výměna), zámek dozický Provední: dřevo pod krycím nátěrem, Odstín lomená bílá Návrh: Demontáž, nahrazeno novým prvkem dn/69, Dveře budou uloženy v objektu pro možné další využití | [14 empty] | P | 2
93 | K | DR/68P | Prvek - DR/68P Stávající dveře vnitřní jednokřídlové, rozm.: 600/2000 - dmtž | ks | 1 |  | 0 |  |  | základní |  | 0 | 0 | 0 | 0 | 0 | 4 | K | 2 |  |  |  | ROZPOCET |  |  |  |  | 0 | 0 | 0 | 0 | 0 | 1 | 0 | 4 | -1581894456
| P |  | Poznámka k položce: Zárubeň: rámová,obložková, hladká Křídlo: rámové s kazetovou výplní, tři kazety na výšku Kování: dveřní panty zadlabané,ocel pod krycím nátěrem Klika se štítkem bakelit(výměna), zámek dozický Provední: dřevo pod krycím nátěrem, odstín lomená bílá Návrh: Demontáž, nahrazeno novým prvkem dn/69, dveře budou uloženy v objektu pro možné další využití | [14 empty] | P | 2
94 | K | DR/69 | Prvek - DR/69 Stávající dveře vnitřní dvoukřídlové, rozm.: 1250/2100 | ks | 1 |  | 0 |  |  | základní |  | 0 | 0 | 0 | 0 | 0 | 4 | K | 2 |  |  |  | ROZPOCET |  |  |  |  | 0 | 0 | 0 | 0 | 0 | 1 | 0 | 4 | -675190074
| P |  | Poznámka k položce: Zárubeň: rámová,obložková, hladká Křídla: rámová s kazetovou výplní, tři kazety na výšku Kování: dveřní panty zadlabané,ocel pod krycím nátěrem, dveřní zástrče k zadlabání Klika se štítkem hliník(výměna), zámek dozický Provední: dřevo pod krycím nátěrem, Odstín lomená bílá, Dřevěný práh zapuštěný Návrh: Celková repase vč. kování, výměna kliky za mosaznou vč. štítku Provedení je včetně montáže, demontáže původních konstrukcí, dodávky, přesunu hmot, přesunu a likvidace suti, povrchové úpravy, repasí, dílenských dokumentací, vzorkování a veškerých dalších nutných souvisejících plnění a dodávek potřeb. | [14 empty] | P | 2
95 | K | DR/70 | Prvek - DR/70 Stávající dveře vnitřní jednokřídlové, rozm.: 800/1950 | ks | 1 |  | 0 |  |  | základní |  | 0 | 0 | 0 | 0 | 0 | 4 | K | 2 |  |  |  | ROZPOCET |  |  |  |  | 0 | 0 | 0 | 0 | 0 | 1 | 0 | 4 | 1790626678
| P |  | Poznámka k položce: Zárubeň: rámová,olištovaná Křídlo: rámové s kazetovou výplní, tři kazety na výšku Kování: dveřní panty zadlabané,ocel pod krycím nátěrem Klika se štítkem hliník(výměna), zámek vložkový Provední: dřevo pod krycím nátěrem, odstín lomená bílá, Dřevěný práh Návrh: Celková repase vč. kování, výměna kliky za mosaznou vč. štítku Provedení je včetně montáže, demontáže původních konstrukcí, dodávky, přesunu hmot, přesunu a likvidace suti, povrchové úpravy, repasí, dílenských dokumentací, vzorkování a veškerých dalších nutných souvisejících plnění a dodávek potřeb. | [14 empty] | P | 2
96 | K | DR/71 | Prvek - DR/71 Stávající dveře vnitřní jednokřídlové, rozm.: 700/1900 | ks | 1 |  | 0 |  |  | základní |  | 0 | 0 | 0 | 0 | 0 | 4 | K | 2 |  |  |  | ROZPOCET |  |  |  |  | 0 | 0 | 0 | 0 | 0 | 1 | 0 | 4 | 1082170859
| P |  | Poznámka k položce: Zárubeň: rámová,obložková,v horní části odřiznutá Křídlo: rámové s kazetovou výplní, dvě kazety na výšku Kování: dveřní panty zadlabané,ocel pod krycím nátěrem Klika se štítkem bakelit(výměna), zámek dozický Provední: dřevo pod krycím nátěrem, odstín lomená bílá, Dřevěný práh Návrh: Celková repase vč. kování, výměna kliky za mosaznou vč. štítku Provedení je včetně montáže, demontáže původních konstrukcí, dodávky, přesunu hmot, přesunu a likvidace suti, povrchové úpravy, repasí, dílenských dokumentací, vzorkování a veškerých dalších nutných souvisejících plnění a dodávek potřeb. | [14 empty] | P | 2
97 | K | DR/72 | Prvek - DR/72 Stávající dveře vnitřní jednokřídlové, rozm.: 700/1900 | ks | 1 |  | 0 |  |  | základní |  | 0 | 0 | 0 | 0 | 0 | 4 | K | 2 |  |  |  | ROZPOCET |  |  |  |  | 0 | 0 | 0 | 0 | 0 | 1 | 0 | 4 | 825693352
| P |  | Poznámka k položce: Zárubeň: rámová,obložková,hladká Křídlo: rámové hladké Kování: dveřní panty zadlabané,ocel pod krycím nátěrem Klika se štítkem bakelit(výměna), zámek dozický Provední: dřevo pod krycím nátěrem, Odstín lomená bílá, Dřevěný práh Návrh: Celková repase vč. kování, výměna kliky za mosaznou vč. štítku Provedení je včetně montáže, demontáže původních konstrukcí, dodávky, přesunu hmot, přesunu a likvidace suti, povrchové úpravy, repasí, dílenských dokumentací, vzorkování a veškerých dalších nutných souvisejících plnění a dodávek potřeb. | [14 empty] | P | 2
98 | K | DR/92 | Prvek - DR/92 Dveře , rozm.: 700/1990 - dmtž | ks | 3 |  | 0 |  |  | základní |  | 0 | 0 | 0 | 0 | 0 | 4 | K | 2 |  |  |  | ROZPOCET |  |  |  |  | 0 | 0 | 0 | 0 | 0 | 1 | 0 | 4 | 432343795
| P |  | Poznámka k položce: Zárubeň: rámová,obložková,hladká Křídlo: rámové s kazetovou výplní , tři kazety na výšku Kování: dveřní panty zadlabané,ocel pod krycím nátěrem Klika se štítkem bakelit, zámek wc Provední: dřevo pod krycím nátěrem, odstín lomená bílá Návrh: Demontáž, nahrazeno novým prvkem dn/68 Dveře budou uloženy v objektu pro možné další využití | [14 empty] | P | 2
99 | K | DR/93 | Prvek - DR/93 Stávající dveře vnitřní dvoukřídlové, rozm.: 1150/2100 | ks | 1 |  | 0 |  |  | základní |  | 0 | 0 | 0 | 0 | 0 | 4 | K | 2 |  |  |  | ROZPOCET |  |  |  |  | 0 | 0 | 0 | 0 | 0 | 1 | 0 | 4 | -1457676247
| P |  | Poznámka k položce: Zárubeň: rámová,s profilací Křídla: rámová s kazetovou výplní, dvě kazety na výšku hladké Kování: dveřní panty zadlabané,ocel pod krycím nátěrem, dveřní zástrče k zadlabání Klika se štítkem hliník(výměna), zámek dozický Provední: dřevo pod krycím nátěrem, Odstín lomená bílá, Dřevěný práh zapuštěný Návrh: Celková repase vč. kování, výměna kliky za mosaznou vč. štítku Provedení je včetně montáže, demontáže původních konstrukcí, dodávky, přesunu hmot, přesunu a likvidace suti, povrchové úpravy, repasí, dílenských dokumentací, vzorkování a veškerých dalších nutných souvisejících plnění a dodávek potřeb. | [14 empty] | P | 2
100 | K | OR/69 | Prvek - OR/69 stávající okno špaletové, rozm.:1310/2215 - pouze vnitřní díl | ks | 7 |  | 0 |  |  | základní |  | 0 | 0 | 0 | 0 | 0 | 4 | K | 2 |  |  |  | ROZPOCET |  |  |  |  | 0 | 0 | 0 | 0 | 0 | 1 | 0 | 4 | 179298619
| P |  | Poznámka k položce: analogicky dle popisu v PD: stávající okno špaletové čtyřkřídlové,špaletové,otvíravé ven a dovnitř s vodorovným poutcem,nadsvětlík otvíravý ven a dovnitř spodní křídla s jednou vodorovnou příčlí, dvoutabulková špaleta zděná, 2x dřevěná okapnička zasklení jednoduché čiré, do sklenářského tmelu dřevěný parapet v interiéru kování:okenní závěsy ocel pod krycím nátěrem, okenní oliva se štítkem mosaz,dvoucestný uzávěr provedení: dřevo pod krycím nátěrem, z exteriéru odstín hnědá, v interiéru lomená bílá, parapet odstín hnědá Návrh: Repase vnitřního okna vč. dřevěného parapetu z interiéru, kování však u obou dílú (vnitřní i vnější okno) - výměna kliky za mosaznou vč. štítku Provedení je včetně montáže, demontáže původních konstrukcí, dodávky, přesunu hmot, přesunu a likvidace suti, povrchové úpravy, repasí, dílenských dokumentací, vzorkování a veškerých dalších nutných souvisejících plnění a dodávek potřeb. | [14 empty] | P | 2
101 | K | OR/80 | Prvek - OR/80 stávající okno špaletové, rozm.:1000/1950 | ks | 1 |  | 0 |  |  | základní |  | 0 | 0 | 0 | 0 | 0 | 4 | K | 2 |  |  |  | ROZPOCET |  |  |  |  | 0 | 0 | 0 | 0 | 0 | 1 | 0 | 4 | 220147669
| P |  | Poznámka k položce: analogicky dle popisu v PD: stávající okno špaletové čtyřkřídlové,špaletové,otvíravé ven a dovnitř s vodorovným poutcem,nadsvětlík otvíravý ven a dovnitř spodní křídla s jednou vodorovnou příčlí, dvoutabulková špaleta zděná, 2x dřevěná okapnička zasklení jednoduché čiré, do sklenářského tmelu kování: okenní závěsy zadlabané,ocel pod krycí nátěrokenní oliva se štítkem mosaz,rozvora bez parapetu v interiéru provedení: dřevo pod krycím nátěrem, odstín lomená bílá Celková repase vč.kování, nový nátěr Provedení je včetně montáže, demontáže původních konstrukcí, dodávky, přesunu hmot, přesunu a likvidace suti, povrchové úpravy, repasí, dílenských dokumentací, vzorkování a veškerých dalších nutných souvisejících plnění a dodávek potřeb. | [14 empty] | P | 2
102 | K | OR/81 | Prvek - OR/81 stávající okno špaletové, rozm.:1000/1950 | ks | 1 |  | 0 |  |  | základní |  | 0 | 0 | 0 | 0 | 0 | 4 | K | 2 |  |  |  | ROZPOCET |  |  |  |  | 0 | 0 | 0 | 0 | 0 | 1 | 0 | 4 | 1702890744
| P |  | Poznámka k položce: analogicky dle popisu v PD: stávající okno špaletové čtyřkřídlové,špaletové,otvíravé ven a dovnitř s vodorovným poutcem,nadsvětlík otvíravý ven a dovnitř spodní křídla s jednou vodorovnou příčlí, dvoutabulková špaleta zděná, 2x dřevěná okapnička vnitřní rám se svislou příčlí, čtyři samostatná křídla( dělící příčka WC kabin) zasklení jednoduché čiré, do sklenářského tmelu kování: okenní závěsy zadlabané,ocel pod krycí nátěr, okenní oliva se štítkem mosaz,rozvora, jazýčkový uzávěr vnitřních křídel, bez parapetu v interiéru provedení: dřevo pod krycím nátěrem, odstín lomená bílá Celková repase vč.kování, nový nátěr, doplnit mosazné kličky Provedení je včetně montáže, demontáže původních konstrukcí, dodávky, přesunu hmot, přesunu a likvidace suti, povrchové úpravy, repasí, dílenských dokumentací, vzorkování a veškerých dalších nutných souvisejících plnění a dodávek potřeb. | [14 empty] | P | 2
103 | K | OR/89 | Prvek - OR/89 stávající okno jednoduché, rozm.:1100/1950 | ks | 5 |  | 0 |  |  | základní |  | 0 | 0 | 0 | 0 | 0 | 4 | K | 2 |  |  |  | ROZPOCET |  |  |  |  | 0 | 0 | 0 | 0 | 0 | 1 | 0 | 4 | 1230335038
| P |  | Poznámka k položce: analogicky dle popisu v PD: okno stávající jednoduché čtyřkřídlové,,otvíravé dovnitř s vodorovným poutcem,nadsvětlík otvíravý dovnitř spodní křídla i nadsvětlík dělená jednou vodorovnou příčlí, dvoutabulková zasklení izolační dvojsklo kování: okenní závěsy zadlabané,ocel pod krycí nátěr okenní oliva se štítkem hliník(vyměnit),rozvora, bez parapetu v interiéru provedení: dřevo mořené do tm. odstínu Celková repase vč.kování, nový nátěr, výměna kliček za mosazné. Provedení je včetně montáže, demontáže původních konstrukcí, dodávky, přesunu hmot, přesunu a likvidace suti, povrchové úpravy, repasí, dílenských dokumentací, vzorkování a veškerých dalších nutných souvisejících plnění a dodávek potřeb. | [14 empty] | P | 2
104 | K | OR/90 | Prvek - OR/90 okno stávající špaletové, rozm.:1100/1950 | ks | 1 |  | 0 |  |  | základní |  | 0 | 0 | 0 | 0 | 0 | 4 | K | 2 |  |  |  | ROZPOCET |  |  |  |  | 0 | 0 | 0 | 0 | 0 | 1 | 0 | 4 | 386078118
| P |  | Poznámka k položce: analogicky dle popisu v PD: okno stávající špaletové dvoukřídlové,špaletové,otvíravé ven a dovnitř křídla dělená čtyřmi vodorovnými příčlemi, pětitabulková špaleta dřevěná zasklení izolační dvojsklo kování: okenní závěsy zadlabané,ocel pod krycí nátěr, okenní oliva se štítkem hliník(vyměnit),rozvora bez parapetu v interiéru provedení: dřevo mořené do tm. odstínu Celková repase vč.kování, nový nátěr, výměna kliček za mosazné, provedení je včetně montáže, demontáže původních konstrukcí, dodávky, přesunu hmot, přesunu a likvidace suti, povrchové úpravy, repasí, dílenských dokumentací, vzorkování a veškerých dalších nutných souvisejících plnění a dodávek potřeb. | [14 empty] | P | 2
| D | 767 | Konstrukce zámečnické |  |  |  | 0 |  |  |  |  | 0 |  | 0 |  | 0 | 2 | D | 1 |  |  |  | ROZPOCET | [10 empty] | 0
105 | K | DN/068 | Prvek - DN/068 Sanitární nerezová příčka, délka 3400, délka dělících příček 1300 | ks | 1 |  | 0 |  |  | základní |  | 0 | 0 | 0 | 0 | 0 | 4 | K | 2 |  |  |  | ROZPOCET |  |  |  |  | 0 | 0 | 0 | 0 | 0 | 1 | 0 | 4 | -1312641415
| P |  | Poznámka k položce: 3 x dveře pravé šíře 600mm, 2x dělící příčka plná Typový nerezový systém, Nosný a kotevní systém tvoří nerezové profily Výplň- sendvičová deska olepena nerezovým plechem vzorovaným Výška nožiček 100mm, Klika s rozetou nerez mat, rozeta s wc pojistkou Celková výška příčky 2100mm | [14 empty] | P | 2
106 | K | DN/069 | Prvek - DN/069 Sanitární nerezová příčka, délka 2150, délka dělící příčky 1600 | ks | 1 |  | 0 |  |  | základní |  | 0 | 0 | 0 | 0 | 0 | 4 | K | 2 |  |  |  | ROZPOCET |  |  |  |  | 0 | 0 | 0 | 0 | 0 | 1 | 0 | 4 | -800975128
| P |  | Poznámka k položce: 2 x dveře pravé šíře600mm,1x dělící příčka plná Typový nerezový systém Nosný a kotevní systém tvoří nerezové profily Výplň- sendvičává deska olepena nerezovým plechem vzorovaným Výška nožiček 100mm Klika s rozetou nerez mat, rozeta s wc pojistkou Celková výška příčky 2100 mm | [14 empty] | P | 2
107 | K | ZN/10 | Prvek ZN/10 - krycí dvířka rozm.: 700/700 | ks | 1 |  | 0 |  |  | základní |  | 0 | 0 | 0 | 0 | 0 | 16 | K | 2 |  |  |  | ROZPOCET |  |  |  |  | 0 | 0 | 0 | 0 | 0 | 1 | 0 | 16 | 1431889349
| P |  | Poznámka k položce: analogicky dle popisu v PD: krycí dvířka dvířka i rám jsou z ocelových profilů 40/15 mm, opláštěmé sádrokartonovou deskou tl. 12,5 mm povrchová úprava: nátěr dle barvy omítky zamykání: zámek s čtyřhranem dvířka budou opatřeny symboly - logem podle využití popř. nápisy (hydrant, el. rozvaděč, apod.) krycí dvířka musí umožňovat řádné otevírání vnitřních technolog.skříní. rozměry krycích dvířek nutno koordinovat se skutečně instalovanými technolog.skříněmi Provedení je včetně montáže, demontáže původních konstrukcí, dodávky, přesunu hmot, přesunu a likvidace suti, povrchové úpravy, repasí, dílenských dokumentací, vzorkování a veškerých dalších nutných souvisejících plnění a dodávek potřeb. | [14 empty] | P | 2
108 | K | ZR/14a | Prvek ZR/14a -ocelová komínová dvířka, rozm.: 500/600mm | ks | 1 |  | 0 |  |  | základní |  | 0 | 0 | 0 | 0 | 0 | 16 | K | 2 |  |  |  | ROZPOCET |  |  |  |  | 0 | 0 | 0 | 0 | 0 | 1 | 0 | 16 | -965017079
| P |  | Poznámka k položce: analogicky dle popisu v PD: ocelová komínová dvířka ocelový nosný rám jednokřídlová, otvíravá ocel. plech vyztužený ocel. pásovinou po obvodu ocelové pásové závěsy petlice stav: pod krycím nátěrem, známky koroze návrh: celková repase na místě odstranit nátěr,odrezit,přebrousit,nový krycí nátěr odstín kovářská čerň Provedení je včetně montáže, demontáže původních konstrukcí, dodávky, přesunu hmot, přesunu a likvidace suti, povrchové úpravy, repasí, dílenských dokumentací, vzorkování a veškerých dalších nutných souvisejících plnění a dodávek potřeb. | [14 empty] | P | 2
109 | K | ZR/21 | Prvek ZR/21 - sada ocelových madel vč. držáků, rozm.: 500/600mm | ks | 1 |  | 0 |  |  | základní |  | 0 | 0 | 0 | 0 | 0 | 16 | K | 2 |  |  |  | ROZPOCET |  |  |  |  | 0 | 0 | 0 | 0 | 0 | 1 | 0 | 16 | 24869695
| P |  | Poznámka k položce: analogicky dle popisu v PD: sada ocelových madel vč. držáků madlo: ocelová trubka 3kusy držáků na madlo provedení: ocel pod krycím nátěrem stav: ocel se známkami koroze a poškozenou povrchovou úpravou návrh: celková repase na místě, prověřit stav uchycení odrezit,přebrousit,nový krycí nátěr odstín kovářská čerň poznámka: madla původně zakončena mosaznou koulí, chybí budou doplněna (4 kusy) vzor viz - dochovaný typ na schodištích v domě do náměstí Provedení je včetně montáže, demontáže původních konstrukcí, dodávky, přesunu hmot, přesunu a likvidace suti, povrchové úpravy, repasí, dílenských dokumentací, vzorkování a veškerých dalších nutných souvisejících plnění a dodávek potřeb. | [14 empty] | P | 2
110 | K | R767-0001 | Mtž VVM - vybavení výstavním mobiliářem - zřízení kotevních bodů a panelů vč. příslušenství - vše v rozsahu PD | ks | 1 |  | 0 |  |  | základní |  | 0 | 0 | 0 | 0 | 0 | 16 | K | 2 |  |  |  | ROZPOCET |  |  |  |  | 0 | 0 | 0 | 0 | 0 | 1 | 0 | 16 | -983781993
111 | M | Pol1 | VVM - Kotevní bod s příslušenstvím 90 ks | ks | 90 |  | 0 |  |  | základní |  | 0 | 0 | 0 | 0 | 0 | 8 | M | 2 |  |  |  | ROZPOCET |  |  |  |  | 0 | 0 | 0 | 0 | 0 | 1 | 0 | 4 | -2088030180
112 | M | Pol2 | VVM - Panel 90 ks - jeklový rám 30x30x2 ocel, čelní stěna opláštěna překližkou | ks | 90 |  | 0 |  |  | základní |  | 0 | 0 | 0 | 0 | 0 | 8 | M | 2 |  |  |  | ROZPOCET |  |  |  |  | 0 | 0 | 0 | 0 | 0 | 1 | 0 | 4 | 267254624
113 | M | Pol3 | VVM - Rohový spoj panelu (pravý / levý) 10 a 10 ks - jeklový rám 30x30x2 ocel dvě stěny opláštěny překližkou konstrukce RAL 9010 | ks | 20 |  | 0 |  |  | základní |  | 0 | 0 | 0 | 0 | 0 | 8 | M | 2 |  |  |  | ROZPOCET |  |  |  |  | 0 | 0 | 0 | 0 | 0 | 1 | 0 | 4 | -1597239395
114 | M | Pol4 | VVM - Ukončovací díl panelu 14 ks - jeklový rám 30x30x2 ocel, tři stěny opláštěny překližkou konstrukce RAL 9010 | ks | 14 |  | 0 |  |  | základní |  | 0 | 0 | 0 | 0 | 0 | 8 | M | 2 |  |  |  | ROZPOCET |  |  |  |  | 0 | 0 | 0 | 0 | 0 | 1 | 0 | 4 | 1881940344
115 | M | Pol5 | VVM - Spojovací díly panelů jednoduchý, dolní a horní, ocel, 70 a 70ks RAL 9010 | ks | 140 |  | 0 |  |  | základní |  | 0 | 0 | 0 | 0 | 0 | 8 | M | 2 |  |  |  | ROZPOCET |  |  |  |  | 0 | 0 | 0 | 0 | 0 | 1 | 0 | 4 | -1145229832
116 | M | Pol6 | VVM - Spojovací díly panelů jednoduchý pro kolmý spoj, dolní a horní, ocel, 10 a 10 ks RAL 9010 | ks | 20 |  | 0 |  |  | základní |  | 0 | 0 | 0 | 0 | 0 | 8 | M | 2 |  |  |  | ROZPOCET |  |  |  |  | 0 | 0 | 0 | 0 | 0 | 1 | 0 | 4 | 836976518
117 | M | Pol7 | VVM - Spojovací díly panelů zdvojený pro kolmý spoj, dolní a horní, ocel, 8 a 8 ks RAL 9010 | ks | 16 |  | 0 |  |  | základní |  | 0 | 0 | 0 | 0 | 0 | 8 | M | 2 |  |  |  | ROZPOCET |  |  |  |  | 0 | 0 | 0 | 0 | 0 | 1 | 0 | 4 | -767766977
118 | M | Pol8 | VVM - Spojovací díl panelů zdvojený rohový spoj - pravý, dolní, ocel, 10 ks RAL 9010 | ks | 10 |  | 0 |  |  | základní |  | 0 | 0 | 0 | 0 | 0 | 8 | M | 2 |  |  |  | ROZPOCET |  |  |  |  | 0 | 0 | 0 | 0 | 0 | 1 | 0 | 4 | -1019811428
119 | M | Pol9 | VVM - Spojovací díl panelů zdvojený rohový spoj - pravý, horní, ocel, 10 ks RAL 9010 | ks | 10 |  | 0 |  |  | základní |  | 0 | 0 | 0 | 0 | 0 | 8 | M | 2 |  |  |  | ROZPOCET |  |  |  |  | 0 | 0 | 0 | 0 | 0 | 1 | 0 | 4 | 1508680535
120 | M | Pol10 | VVM - Spojovací díl panelů zdvojený rohový spoj - levý, dolní, ocel, 10 ks RAL 9010 | ks | 20 |  | 0 |  |  | základní |  | 0 | 0 | 0 | 0 | 0 | 8 | M | 2 |  |  |  | ROZPOCET |  |  |  |  | 0 | 0 | 0 | 0 | 0 | 1 | 0 | 4 | -151836601
121 | M | Pol11 | VVM - Spojovací díl panelů zdvojený rohový spoj - levý, horní, ocel, 10 ks RAL 9010 | ks | 10 |  | 0 |  |  | základní |  | 0 | 0 | 0 | 0 | 0 | 8 | M | 2 |  |  |  | ROZPOCET |  |  |  |  | 0 | 0 | 0 | 0 | 0 | 1 | 0 | 4 | 180068030
122 | M | Pol12 | VVM - Spojovací díly pro ukončení panelu, dolní a horní, ocel, 14 a 14 ks RAL 9010 | ks | 28 |  | 0 |  |  | základní |  | 0 | 0 | 0 | 0 | 0 | 8 | M | 2 |  |  |  | ROZPOCET |  |  |  |  | 0 | 0 | 0 | 0 | 0 | 1 | 0 | 4 | -2020602245
123 | M | Pol13 | VVM - Strop boxu 6 ks | ks | 6 |  | 0 |  |  | základní |  | 0 | 0 | 0 | 0 | 0 | 8 | M | 2 |  |  |  | ROZPOCET |  |  |  |  | 0 | 0 | 0 | 0 | 0 | 1 | 0 | 4 | 583767811
124 | M | Pol14 | VVM - Dno boxu 6 ks | ks | 6 |  | 0 |  |  | základní |  | 0 | 0 | 0 | 0 | 0 | 8 | M | 2 |  |  |  | ROZPOCET |  |  |  |  | 0 | 0 | 0 | 0 | 0 | 1 | 0 | 4 | -1579042675
125 | M | Pol15 | VVM - Sklo boxu 6 ks - čiré, 8,8mm VSG | ks | 6 |  | 0 |  |  | základní |  | 0 | 0 | 0 | 0 | 0 | 8 | M | 2 |  |  |  | ROZPOCET |  |  |  |  | 0 | 0 | 0 | 0 | 0 | 1 | 0 | 4 | -923248597
126 | K | Pol16 | VVM - Výrobní dokumentace 2 paré | ks | 1 |  | 0 |  |  | základní |  | 0 | 0 | 0 | 0 | 0 | 4 | K | 2 |  |  |  | ROZPOCET |  |  |  |  | 0 | 0 | 0 | 0 | 0 | 1 | 0 | 4 | -738559757
127 | K | Pol17 | VVM - Zaškolení obsluhy (montáž, variabilita systému, údržba) | hod | 3 |  | 0 |  |  | základní |  | 0 | 0 | 0 | 0 | 0 | 4 | K | 2 |  |  |  | ROZPOCET |  |  |  |  | 0 | 0 | 0 | 0 | 0 | 1 | 0 | 4 | 1142543524
128 | K | 998767102 | Přesun hmot pro zámečnické konstrukce stanovený z hmotnosti přesunovaného materiálu vodorovná dopravní vzdálenost do 50 m základní v objektech výšky přes 6 do 12 m | t | 0.654 |  | 0 |  |  | základní |  | 0 | 0 | 0 | 0 | 0 | 16 | K | 2 |  |  |  | ROZPOCET |  |  |  |  | 0 | 0 | 0 | 0 | 0 | 1 | 0 | 16 | -957024726
| D | 773 | Podlahy z litého teraca |  |  |  | 0 |  |  |  |  | 0 |  | 1.5422 |  | 0 | 2 | D | 1 |  |  |  | ROZPOCET | [10 empty] | 0
129 | K | 773521260 | Podlaha z barevného litého teraca prostá tloušťky do 20 mm | m2 | 17.85 |  | 0 |  |  | základní |  | 0 | 0.06583 | 1.1751 | 0 | 0 | 16 | K | 2 |  |  |  | ROZPOCET |  |  |  |  | 0 | 0 | 0 | 0 | 0 | 1 | 0 | 16 | 1545212664
| VV |  | Skladba TP/167 - Nová terasová podlaha | [14 empty] | VV | 2 | 1 | True | 0 | ROZPOCET
| VV |  | tab mistností 2np | [14 empty] | VV | 2 | 1 | True | 0 | ROZPOCET
| VV |  | západní křídlo | [14 empty] | VV | 2 | 1 | True | 0 | ROZPOCET
| VV |  | 1.41 Hygienické zařízení 2.etapa | [14 empty] | VV | 2 | 1 | True | 0 | ROZPOCET
| VV |  | 11,30 |  | 11.3 | [12 empty] | VV | 2 | 2 | True | 0 | ROZPOCET
| VV |  | 1.42 Hygienické zařízení 2.etapa | [14 empty] | VV | 2 | 1 | True | 0 | ROZPOCET
| VV |  | 6,55 |  | 6.55 | [12 empty] | VV | 2 | 2 | True | 0 | ROZPOCET
| VV |  | Mezisoučet |  | 17.85 | [12 empty] | VV | 2 | 3 | True | 0 | ROZPOCET
| VV |  | Součet |  | 17.85 | [12 empty] | VV | 2 | 4 | True | 1 | ROZPOCET
130 | K | 773529090 | Podlaha z barevného litého teraca Příplatek k cenám za bílý cement | m2 | 17.85 |  | 0 |  |  | základní |  | 0 | 0 | 0 | 0 | 0 | 16 | K | 2 |  |  |  | ROZPOCET |  |  |  |  | 0 | 0 | 0 | 0 | 0 | 1 | 0 | 16 | -591597251
131 | K | 773529195 | Podlaha z barevného litého teraca Příplatek k cenám za každých dalších i započatých 5 mm tloušťky | m2 | 17.85 |  | 0 |  |  | základní |  | 0 | 0.01674 | 0.29881 | 0 | 0 | 16 | K | 2 |  |  |  | ROZPOCET |  |  |  |  | 0 | 0 | 0 | 0 | 0 | 1 | 0 | 16 | 1728756683
132 | K | 773591111 | Příprava podkladu před provedením teracových podlah podlah vysátí | m2 | 17.85 |  | 0 |  |  | základní |  | 0 | 0 | 0 | 0 | 0 | 16 | K | 2 |  |  |  | ROZPOCET |  |  |  |  | 0 | 0 | 0 | 0 | 0 | 1 | 0 | 16 | -1401440727
133 | K | 773591171 | Příprava podkladu před provedením teracových podlah podlah penetrační nátěr | m2 | 17.85 |  | 0 |  |  | základní |  | 0 | 0.00019 | 0.0033915 | 0 | 0 | 16 | K | 2 |  |  |  | ROZPOCET |  |  |  |  | 0 | 0 | 0 | 0 | 0 | 1 | 0 | 16 | 333607384
134 | K | 773992011 | Ostatní práce vyplnění dilatačních spár teraca (materiál ve specifikaci) vložkami z barevných kovů nebo z PVC | m | 17.85 |  | 0 |  |  | základní |  | 0 | 1e-05 | 0.0001785 | 0 | 0 | 16 | K | 2 |  |  |  | ROZPOCET |  |  |  |  | 0 | 0 | 0 | 0 | 0 | 1 | 0 | 16 | 892474007
135 | M | 19717001 | profil čtyřhranný mosaz 20x20mm | m | 18.743 |  | 0 |  |  | základní |  | 0 | 0.0034 | 0.063726 | 0 | 0 | 32 | M | 2 |  |  |  | ROZPOCET |  |  |  |  | 0 | 0 | 0 | 0 | 0 | 1 | 0 | 16 | 954114716
| VV |  | 17,85*1,05 "Přepočtené koeficientem množství |  | 18.743 | [12 empty] | VV | 2 | 2 | True | 1 | ROZPOCET
136 | K | 773993905 | Údržba podlah z litého teraca ošetření polymerním voskem | m2 | 17.85 |  | 0 |  |  | základní |  | 0 | 6e-05 | 0.001071 | 0 | 0 | 16 | K | 2 |  |  |  | ROZPOCET |  |  |  |  | 0 | 0 | 0 | 0 | 0 | 1 | 0 | 16 | -1540772603
| P |  | Poznámka k položce: analogicky dle popisu v PD: Povrch terasa opakovaně brousit a na závěr napustit voskem | [14 empty] | P | 2
| VV |  | Skladba TP/167 - Nová terasová podlaha | [14 empty] | VV | 2 | 1 | True | 0 | ROZPOCET
| VV |  | tab mistností 2np | [14 empty] | VV | 2 | 1 | True | 0 | ROZPOCET
| VV |  | západní křídlo | [14 empty] | VV | 2 | 1 | True | 0 | ROZPOCET
| VV |  | 1.41 Hygienické zařízení 2.etapa | [14 empty] | VV | 2 | 1 | True | 0 | ROZPOCET
| VV |  | 11,30 |  | 11.3 | [12 empty] | VV | 2 | 2 | True | 0 | ROZPOCET
| VV |  | 1.42 Hygienické zařízení 2.etapa | [14 empty] | VV | 2 | 1 | True | 0 | ROZPOCET
| VV |  | 6,55 |  | 6.55 | [12 empty] | VV | 2 | 2 | True | 0 | ROZPOCET
| VV |  | Mezisoučet |  | 17.85 | [12 empty] | VV | 2 | 3 | True | 0 | ROZPOCET
| VV |  | Součet |  | 17.85 | [12 empty] | VV | 2 | 4 | True | 1 | ROZPOCET
137 | K | 998773122 | Přesun hmot pro podlahy teracové lité stanovený z hmotnosti přesunovaného materiálu vodorovná dopravní vzdálenost do 50 m ruční (bez užití mechanizace) v objektech výšky přes 6 do 12 m | t | 1.542 |  | 0 |  |  | základní |  | 0 | 0 | 0 | 0 | 0 | 16 | K | 2 |  |  |  | ROZPOCET |  |  |  |  | 0 | 0 | 0 | 0 | 0 | 1 | 0 | 16 | 1874731193
| D | 775 | Podlahy skládané |  |  |  | 0 |  |  |  |  | 0 |  | 0 |  | 2.4255 | 2 | D | 1 |  |  |  | ROZPOCET | [10 empty] | 0
138 | K | 775511811 | Demontáž podlah vlysových k dalšímu použití s lištami přibíjených s vytažením hřebíků | m2 | 161.7 |  | 0 |  |  | základní |  | 0 | 0 | 0 | 0.015 | 2.4255 | 16 | K | 2 |  |  |  | ROZPOCET |  |  |  |  | 0 | 0 | 0 | 0 | 0 | 1 | 0 | 16 | -429587
| VV |  | "Skladba TP/161 - Nová prkenná podlaha na násypu : | [14 empty] | VV | 2 | 1 | True | 0 | ROZPOCET
| VV |  | "Podlahová plocha místností : | [14 empty] | VV | 2 | 1 | True | 0 | ROZPOCET
| VV |  | "tab mistností 2np : | [14 empty] | VV | 2 | 1 | True | 0 | ROZPOCET
| VV |  | "západní křídlo : | [14 empty] | VV | 2 | 1 | True | 0 | ROZPOCET
| VV |  | "1.45 Sál, galerijní expozice 3.etapa | [14 empty] | VV | 2 | 1 | True | 0 | ROZPOCET
| VV |  | 120,98 |  | 120.98 | [12 empty] | VV | 2 | 2 | True | 0 | ROZPOCET
| VV |  | "1.46 Chodba 3.etapa | [14 empty] | VV | 2 | 1 | True | 0 | ROZPOCET
| VV |  | 34,74 |  | 34.74 | [12 empty] | VV | 2 | 2 | True | 0 | ROZPOCET
| VV |  | "1.47 Chodba, podesta schodiště 3.etapa | [14 empty] | VV | 2 | 1 | True | 0 | ROZPOCET
| VV |  | 5,98 |  | 5.98 | [12 empty] | VV | 2 | 2 | True | 0 | ROZPOCET
| VV |  | Mezisoučet |  | 161.7 | [12 empty] | VV | 2 | 3 | True | 0 | ROZPOCET
| VV |  | Součet |  | 161.7 | [12 empty] | VV | 2 | 4 | True | 1 | ROZPOCET
139 | K | 998775312 | Přesun hmot pro podlahy skládané stanovený procentní sazbou (%) z ceny vodorovná dopravní vzdálenost do 50 m ruční (bez užití mechanizace) v objektech výšky přes 6 do 12 m | % |  |  | 0 |  |  | základní |  | 0 | 0 | 0 | 0 | 0 | 16 | K | 2 |  |  |  | ROZPOCET |  |  |  |  | 0 | 0 | 0 | 0 | 0 | 1 | 0 | 16 | -2132456344
| D | 776 | Podlahy povlakové |  |  |  | 0 |  |  |  |  | 0 |  | 0 |  | 0.13457 | 2 | D | 1 |  |  |  | ROZPOCET | [10 empty] | 0
140 | K | 776201812 | Demontáž povlakových podlahovin lepených ručně s podložkou | m2 | 40.72 |  | 0 |  |  | základní |  | 0 | 0 | 0 | 0.003 | 0.12216 | 16 | K | 2 |  |  |  | ROZPOCET |  |  |  |  | 0 | 0 | 0 | 0 | 0 | 1 | 0 | 16 | 2138639791
| VV |  | Podlahová plocha místností | [14 empty] | VV | 2 | 1 | True | 0 | ROZPOCET
| VV |  | tab mistností 2np : | [14 empty] | VV | 2 | 1 | True | 0 | ROZPOCET
| VV |  | 1.46 Chodba 3.etapa | [14 empty] | VV | 2 | 1 | True | 0 | ROZPOCET
| VV |  | 34,74 |  | 34.74 | [12 empty] | VV | 2 | 2 | True | 0 | ROZPOCET
| VV |  | 1.47 Chodba, podesta schodiště 3.etapa | [14 empty] | VV | 2 | 1 | True | 0 | ROZPOCET
| VV |  | 5,98 |  | 5.98 | [12 empty] | VV | 2 | 2 | True | 0 | ROZPOCET
| VV |  | Mezisoučet |  | 40.72 | [12 empty] | VV | 2 | 3 | True | 0 | ROZPOCET
| VV |  | Součet |  | 40.72 | [12 empty] | VV | 2 | 4 | True | 1 | ROZPOCET
141 | K | 776410811 | Demontáž soklíků nebo lišt pryžových nebo plastových | m | 41.37 |  | 0 |  |  | základní |  | 0 | 0 | 0 | 0.0003 | 0.012411 | 16 | K | 2 |  |  |  | ROZPOCET |  |  |  |  | 0 | 0 | 0 | 0 | 0 | 1 | 0 | 16 | -1806749036
| VV |  | Podlahová plocha místností | [14 empty] | VV | 2 | 1 | True | 0 | ROZPOCET
| VV |  | tab mistností 2np : | [14 empty] | VV | 2 | 1 | True | 0 | ROZPOCET
| VV |  | 1.46 Chodba 3.etapa | [14 empty] | VV | 2 | 1 | True | 0 | ROZPOCET
| VV |  | 2,445*2+13,565*2 |  | 32.02 | [12 empty] | VV | 2 | 2 | True | 0 | ROZPOCET
| VV |  | 1.47 Chodba, podesta schodiště 3.etapa | [14 empty] | VV | 2 | 1 | True | 0 | ROZPOCET
| VV |  | 2,745*2+1,93*2 |  | 9.35 | [12 empty] | VV | 2 | 2 | True | 0 | ROZPOCET
| VV |  | Mezisoučet |  | 41.37 | [12 empty] | VV | 2 | 3 | True | 0 | ROZPOCET
| VV |  | Součet |  | 41.37 | [12 empty] | VV | 2 | 4 | True | 1 | ROZPOCET
142 | K | 998776312 | Přesun hmot pro podlahy povlakové stanovený procentní sazbou (%) z ceny vodorovná dopravní vzdálenost do 50 m ruční (bez užití mechanizace) v objektech výšky přes 6 do 12 m | % |  |  | 0 |  |  | základní |  | 0 | 0 | 0 | 0 | 0 | 16 | K | 2 |  |  |  | ROZPOCET |  |  |  |  | 0 | 0 | 0 | 0 | 0 | 1 | 0 | 16 | 1978501049
| D | 781 | Dokončovací práce - obklady |  |  |  | 0 |  |  |  |  | 0 |  | 1.0634 |  | 0 | 2 | D | 1 |  |  |  | ROZPOCET | [10 empty] | 0
143 | K | 781111011 | Příprava podkladu před provedením obkladu oprášení (ometení) stěny | m2 | 47.998 |  | 0 |  |  | základní |  | 0 | 0 | 0 | 0 | 0 | 16 | K | 2 |  |  |  | ROZPOCET |  |  |  |  | 0 | 0 | 0 | 0 | 0 | 1 | 0 | 16 | 747645476
144 | K | 781121011 | Příprava podkladu před provedením obkladu nátěr penetrační na stěnu | m2 | 47.998 |  | 0 |  |  | základní |  | 0 | 0.0003 | 0.014399 | 0 | 0 | 16 | K | 2 |  |  |  | ROZPOCET |  |  |  |  | 0 | 0 | 0 | 0 | 0 | 1 | 0 | 16 | -1646868299
145 | K | 781472321 | Montáž keramických obkladů stěn lepených cementovým flexibilním rychletuhnoucím lepidlem hladkých přes 35 do 45 ks/m2 | m2 | 47.998 |  | 0 |  |  | základní |  | 0 | 0.00558 | 0.26783 | 0 | 0 | 16 | K | 2 |  |  |  | ROZPOCET |  |  |  |  | 0 | 0 | 0 | 0 | 0 | 1 | 0 | 16 | -1737199221
| VV |  | TP/104 | [14 empty] | VV | 2 | 1 | True | 0 | ROZPOCET
| VV |  | Nový keramický obklad | [14 empty] | VV | 2 | 1 | True | 0 | ROZPOCET
| VV |  | tab mistností 2np | [14 empty] | VV | 2 | 1 | True | 0 | ROZPOCET
| VV |  | 1.41 Hygienické zařízení 2.etapa s.v. 3930mm | [14 empty] | VV | 2 | 1 | True | 0 | ROZPOCET
| VV |  | 2,1*(3,02*2+3,405*2)-0,8*2 |  | 25.385 | [12 empty] | VV | 2 | 2 | True | 0 | ROZPOCET
| VV |  | 1.42 Hygienické zařízení 2.etapa s.v. 3930mm | [14 empty] | VV | 2 | 1 | True | 0 | ROZPOCET
| VV |  | 2,1*(1,605*2+1,6*2+0,05*2+2,51*2)-0,8*2 |  | 22.613 | [12 empty] | VV | 2 | 2 | True | 0 | ROZPOCET
| VV |  | Mezisoučet |  | 47.998 | [12 empty] | VV | 2 | 3 | True | 0 | ROZPOCET
| VV |  | Součet |  | 47.998 | [12 empty] | VV | 2 | 4 | True | 1 | ROZPOCET
146 | M | 59761706 | obklad keramický nemrazuvzdorný povrch hladký/lesklý tl do 10mm přes 35 do 45ks/m2 | m2 | 52.798 |  | 0 |  |  | základní |  | 0 | 0.01429 | 0.75448 | 0 | 0 | 32 | M | 2 |  |  |  | ROZPOCET |  |  |  |  | 0 | 0 | 0 | 0 | 0 | 1 | 0 | 16 | -1137311908
| VV |  | 47,998*1,1 "Přepočtené koeficientem množství |  | 52.798 | [12 empty] | VV | 2 | 2 | True | 1 | ROZPOCET
147 | K | 781492211 | Obklad - dokončující práce montáž profilu lepeného flexibilním cementovým lepidlem rohového | m | 16.799 |  | 0 |  |  | základní |  | 0 | 0.0002 | 0.0033598 | 0 | 0 | 16 | K | 2 |  |  |  | ROZPOCET |  |  |  |  | 0 | 0 | 0 | 0 | 0 | 1 | 0 | 16 | -946637392
| VV |  | 47,998*0,35 "Přepočtené koeficientem množství |  | 16.799 | [12 empty] | VV | 2 | 2 | True | 1 | ROZPOCET
148 | M | 19416012 | lišta ukončovací nerezová 10mm | m | 16.799 |  | 0 |  |  | základní |  | 0 | 0.00032 | 0.0053757 | 0 | 0 | 32 | M | 2 |  |  |  | ROZPOCET |  |  |  |  | 0 | 0 | 0 | 0 | 0 | 1 | 0 | 16 | 2091609074
| VV |  | 47,998*0,35 "Přepočtené koeficientem množství |  | 16.799 | [12 empty] | VV | 2 | 2 | True | 1 | ROZPOCET
149 | K | 781492251 | Obklad - dokončující práce montáž profilu lepeného flexibilním cementovým lepidlem ukončovacího | m | 35.999 |  | 0 |  |  | základní |  | 0 | 0.00018 | 0.0064798 | 0 | 0 | 16 | K | 2 |  |  |  | ROZPOCET |  |  |  |  | 0 | 0 | 0 | 0 | 0 | 1 | 0 | 16 | -181921469
| VV |  | 47,998*0,75 "Přepočtené koeficientem množství |  | 35.999 | [12 empty] | VV | 2 | 2 | True | 1 | ROZPOCET
150 | M | 19416012 | lišta ukončovací nerezová 10mm | m | 35.999 |  | 0 |  |  | základní |  | 0 | 0.00032 | 0.01152 | 0 | 0 | 32 | M | 2 |  |  |  | ROZPOCET |  |  |  |  | 0 | 0 | 0 | 0 | 0 | 1 | 0 | 16 | -1248018169
| VV |  | 47,998*0,75 "Přepočtené koeficientem množství |  | 35.999 | [12 empty] | VV | 2 | 2 | True | 1 | ROZPOCET
151 | K | 998781122 | Přesun hmot pro obklady keramické stanovený z hmotnosti přesunovaného materiálu vodorovná dopravní vzdálenost do 50 m ruční (bez užití mechanizace) v objektech výšky přes 6 do 12 m | t | 1.063 |  | 0 |  |  | základní |  | 0 | 0 | 0 | 0 | 0 | 16 | K | 2 |  |  |  | ROZPOCET |  |  |  |  | 0 | 0 | 0 | 0 | 0 | 1 | 0 | 16 | 264551585
| D | 783 | Dokončovací práce - nátěry |  |  |  | 0 |  |  |  |  | 0 |  | 0.019482 |  | 0 | 2 | D | 1 |  |  |  | ROZPOCET | [10 empty] | 0
152 | K | 783314101 | Základní nátěr zámečnických konstrukcí jednonásobný syntetický | m2 | 0.56 |  | 0 |  |  | základní |  | 0 | 0.00014 | 7.84e-05 | 0 | 0 | 16 | K | 2 |  |  |  | ROZPOCET |  |  |  |  | 0 | 0 | 0 | 0 | 0 | 1 | 0 | 16 | 1103700183
| VV |  | pro hydrant v 1.40 | [14 empty] | VV | 2 | 1 | True | 0 | ROZPOCET
| VV |  | 0,07*4*1*2 |  | 0.56 | [12 empty] | VV | 2 | 2 | True | 0 | ROZPOCET
| VV |  | Součet |  | 0.56 | [12 empty] | VV | 2 | 4 | True | 1 | ROZPOCET
153 | K | 783968221 | Olejový nátěr podlah dřevěných transparentní s tvrdým voskem dvojnásobný s přeleštěním | m2 | 161.7 |  | 0 |  |  | základní |  | 0 | 0.00012 | 0.019404 | 0 | 0 | 16 | K | 2 |  |  |  | ROZPOCET |  |  |  |  | 0 | 0 | 0 | 0 | 0 | 1 | 0 | 16 | -422389232
154 | K | 783968rp01 | Příplatek k položce Olejový nátěr podlah dřevěných transparentní s tvrdým voskem dvojnásobný s přeleštěním za obsah dle požadavků PD nad rámec obsahu položek cenové soustavy | m2 | 161.7 |  | 0 |  |  | základní |  | 0 | 0 | 0 | 0 | 0 | 16 | K | 2 |  |  |  | ROZPOCET |  |  |  |  | 0 | 0 | 0 | 0 | 0 | 1 | 0 | 16 | -2025450285
| P |  | Poznámka k položce: analogicky dle popisu v PD: Třívrstvým nátěrem, lazura s přísadou vosku (standard Bona Traffic). Zadavatel umožňuje nabídnout rovnocenné řešení. Kompletní provedení dle veškerých informací obsažených v PD (textová i výkresová část, technologické postupy, restaurátorské záměry atd.). Provedení je včetně montáže, demontáže původních konstrukcí, dodávky, přesunu hmot, přesunu a likvidace suti, povrchové úpravy, repasí, restaurátorských záměrů, restaurátorských závěrečných zpráv, dílenských dokumentací, vzorkování a veškerých dalších nutných souvisejících plnění a dodávek potřeb. | [14 empty] | P | 2
| D | 784 | Dokončovací práce - malby a tapety |  |  |  | 0 |  |  |  |  | 0 |  | 1.1073 |  | 0.17893 | 2 | D | 1 |  |  |  | ROZPOCET | [10 empty] | 0
155 | K | 784111003 | Oprášení (ometení) podkladu v místnostech výšky přes 3,80 do 5,00 m | m2 | 534.347 |  | 0 |  |  | základní |  | 0 | 0 | 0 | 0 | 0 | 16 | K | 2 |  |  |  | ROZPOCET |  |  |  |  | 0 | 0 | 0 | 0 | 0 | 1 | 0 | 16 | 1124327230
| VV |  | (OMSTUKOPR30STR+OMSTUKOPR30STE)*0,7-OMSCHOD |  | 534.347 | [12 empty] | VV | 2 | 2 | True | 1 | ROZPOCET
156 | K | 784111007 | Oprášení (ometení) podkladu na schodišti o výšce podlaží do 3,80 m | m2 | 42.831 |  | 0 |  |  | základní |  | 0 | 0 | 0 | 0 | 0 | 16 | K | 2 |  |  |  | ROZPOCET |  |  |  |  | 0 | 0 | 0 | 0 | 0 | 1 | 0 | 16 | -156630776
| VV |  | TP/101 | [14 empty] | VV | 2 | 1 | True | 0 | ROZPOCET
| VV |  | Oprava stávajících omítek, ( dvouvrstvých štukových omítek ) - stropy | [14 empty] | VV | 2 | 1 | True | 0 | ROZPOCET
| VV |  | Plocha stropů, podhledů, kleneb | [14 empty] | VV | 2 | 1 | True | 0 | ROZPOCET
| VV |  | dle tab místností 1np : | [14 empty] | VV | 2 | 1 | True | 0 | ROZPOCET
| VV |  | 0.58 SCHODIŠTĚ DO 2. NADZEMNÍHO PODLAŽÍ 3.etapa | [14 empty] | VV | 2 | 1 | True | 0 | ROZPOCET
| VV |  | 8,91*1,3 |  | 11.583 | [12 empty] | VV | 2 | 2 | True | 0 | ROZPOCET
| VV |  | Mezisoučet |  | 11.583 | [12 empty] | VV | 2 | 3 | True | 0 | ROZPOCET
| VV |  | TP/101 | [14 empty] | VV | 2 | 1 | True | 0 | ROZPOCET
| VV |  | Oprava stávajících omítek, ( dvouvrstvých štukových omítek ) - stěny | [14 empty] | VV | 2 | 1 | True | 0 | ROZPOCET
| VV |  | dle tab místností 1np : | [14 empty] | VV | 2 | 1 | True | 0 | ROZPOCET
| VV |  | 0.58 SCHODIŠTĚ DO 2. NADZEMNÍHO PODLAŽÍ 3.etapa s.v. 3600mm : | [14 empty] | VV | 2 | 1 | True | 0 | ROZPOCET
| VV |  | plocha stěn | [14 empty] | VV | 2 | 1 | True | 0 | ROZPOCET
| VV |  | 3,6*(1,84*2+2,5*2) |  | 31.248 | [12 empty] | VV | 2 | 2 | True | 0 | ROZPOCET
| VV |  | Mezisoučet |  | 31.248 | [12 empty] | VV | 2 | 3 | True | 0 | ROZPOCET
| VV | OMSCHOD | Součet |  | 42.831 | [12 empty] | VV | 2 | 4 | True | 1 | ROZPOCET
157 | K | 784111033 | Omytí podkladu omytí v místnostech výšky přes 3,80 do 5,00 m | m2 | 534.347 |  | 0 |  |  | základní |  | 0 | 0 | 0 | 0 | 0 | 16 | K | 2 |  |  |  | ROZPOCET |  |  |  |  | 0 | 0 | 0 | 0 | 0 | 1 | 0 | 16 | -662079426
158 | K | 784111037 | Omytí podkladu omytí na schodišti o výšce podlaží do 3,80 m | m2 | 42.831 |  | 0 |  |  | základní |  | 0 | 0 | 0 | 0 | 0 | 16 | K | 2 |  |  |  | ROZPOCET |  |  |  |  | 0 | 0 | 0 | 0 | 0 | 1 | 0 | 16 | -201263755
159 | K | 784121003 | Oškrabání malby v místnostech výšky přes 3,80 do 5,00 m | m2 | 534.347 |  | 0 |  |  | základní |  | 0 | 0.001 | 0.53435 | 0.00031 | 0.16565 | 16 | K | 2 |  |  |  | ROZPOCET |  |  |  |  | 0 | 0 | 0 | 0 | 0 | 1 | 0 | 16 | -766390155
160 | K | 784121007 | Oškrabání malby na schodišti o výšce podlaží do 3,80 m | m2 | 42.831 |  | 0 |  |  | základní |  | 0 | 0.001 | 0.042831 | 0.00031 | 0.013278 | 16 | K | 2 |  |  |  | ROZPOCET |  |  |  |  | 0 | 0 | 0 | 0 | 0 | 1 | 0 | 16 | -2143577798
161 | K | 784121013 | Rozmývání podkladu po oškrabání malby v místnostech výšky přes 3,80 do 5,00 m | m2 | 534.347 |  | 0 |  |  | základní |  | 0 | 0 | 0 | 0 | 0 | 16 | K | 2 |  |  |  | ROZPOCET |  |  |  |  | 0 | 0 | 0 | 0 | 0 | 1 | 0 | 16 | 769783276
162 | K | 784121017 | Rozmývání podkladu po oškrabání malby na schodišti o výšce podlaží do 3,80 m | m2 | 42.831 |  | 0 |  |  | základní |  | 0 | 0 | 0 | 0 | 0 | 16 | K | 2 |  |  |  | ROZPOCET |  |  |  |  | 0 | 0 | 0 | 0 | 0 | 1 | 0 | 16 | 1460547304
163 | K | 784181013 | Pačokování dvojnásobné v místnostech výšky přes 3,80 do 5,00 m | m2 | 313.398 |  | 0 |  |  | základní |  | 0 | 0.00044 | 0.1379 | 0 | 0 | 16 | K | 2 |  |  |  | ROZPOCET |  |  |  |  | 0 | 0 | 0 | 0 | 0 | 1 | 0 | 16 | 419343858
| VV |  | OMSTUKKL+OMSTUKOPR30STR*0,3+OMSTUKSTE+OMSTUKOPR30STE*0,3 |  | 313.398 | [12 empty] | VV | 2 | 2 | True | 1 | ROZPOCET
164 | K | 784181017 | Pačokování dvojnásobné na schodišti o výšce podlaží do 3,80 m | m2 | 42.831 |  | 0 |  |  | základní |  | 0 | 0.00044 | 0.018846 | 0 | 0 | 16 | K | 2 |  |  |  | ROZPOCET |  |  |  |  | 0 | 0 | 0 | 0 | 0 | 1 | 0 | 16 | -2027176285
165 | K | 784312023 | Malby vápenné dvojnásobné, bílé v místnostech výšky přes 3,80 do 5,00 m | m2 | 890.576 |  | 0 |  |  | základní |  | 0 | 0.0004 | 0.35623 | 0 | 0 | 16 | K | 2 |  |  |  | ROZPOCET |  |  |  |  | 0 | 0 | 0 | 0 | 0 | 1 | 0 | 16 | -1489663699
| VV |  | OMSTUKKL+OMSTUKOPR30STR+OMSTUKSTE+OMSTUKOPR30STE |  | 890.576 | [12 empty] | VV | 2 | 2 | True | 1 | ROZPOCET
166 | K | 784312027 | Malby vápenné dvojnásobné, bílé na schodišti o výšce podlaží do 3,80 m | m2 | 42.831 |  | 0 |  |  | základní |  | 0 | 0.0004 | 0.017132 | 0 | 0 | 16 | K | 2 |  |  |  | ROZPOCET |  |  |  |  | 0 | 0 | 0 | 0 | 0 | 1 | 0 | 16 | -2085622899
167 | K | R784-0001 | Restaurování - odkrytí maleb stěn v sálu v rozsahu dle rest. záměru | kus | 1 |  | 0 |  |  | základní |  | 0 | 0 | 0 | 0 | 0 | 16 | K | 2 |  |  |  | ROZPOCET |  |  |  |  | 0 | 0 | 0 | 0 | 0 | 1 | 0 | 16 | -423330387
| P |  | Poznámka k položce: Součástí je i vypracování pracovního postupu, projednání a zajištění souhlasu orgánu památkové péče, vyhotovení vzorků, a zpracování závěrečné restaurátorské zprávy. | [14 empty] | P | 2
175 | K | R784-0002 | Restaurování - 2 kamenných předložených stupňův v rozsahu dle rest. záměru | kus | 1 |  | 0 |  |  | základní |  | 0 | 0 | 0 | 0 | 0 | 16 | K | 2 |  |  |  | ROZPOCET |  |  |  |  | 0 | 0 | 0 | 0 | 0 | 1 | 0 | 16 | -1322285090
| P |  | Poznámka k položce: Součástí je i vypracování pracovního postupu, projednání a zajištění souhlasu orgánu památkové péče, vyhotovení vzorků, a zpracování závěrečné restaurátorské zprávy - viz záměr. | [14 empty] | P | 2
| VV |  | "2x stupeň v průjezdu"1 |  | 1 | [12 empty] | VV | 2 | 2 | True | 1 | ROZPOCET

## D.1.4a - Zdravotní instalace
{db64389a-add9-4672-8c4c-af6a4e311da8}
2
| KRYCÍ LIST SOUPISU PRACÍ | [7 empty] | v --- níže se nacházejí doplnkové a pomocné údaje k sestavám --- v | [8 empty] | False
Stavba:
Zámek - rozšíření turistického informačního centra
Objekt:
D.1.4a - Zdravotní instalace
| KSO: |  |  |  |  | CC-CZ:
| Místo: |  | Horažďovice, Mírové náměstí 11, 341 01 |  |  | Datum: | 5. 5. 2025
| Zadavatel: |  |  |  |  | IČ: | 00255513
|  | Město Horažďovice |  |  |  | DIČ: | CZ00255513
| Uchazeč: |  |  |  |  | IČ: | Vyplň údaj
|  | Vyplň údaj |  |  |  | DIČ: | Vyplň údaj
| Projektant: |  |  |  |  | IČ: | 45308616
|  | PROJ.ATELIER PRO ARCH. A POZ. STAVBY, s.r.o. |  |  |  | DIČ: | CZ45308616
| Zpracovatel: |  |  |  |  | IČ:
DIČ:
Poznámka:
| Cena bez DPH | [5 empty] | 0
|  |  | Základ daně |  |  | Sazba daně | Výše daně
| DPH | základní | 0 |  |  | 21% | 0
|  | snížená | 0 |  |  | 12% | 0
|  | zákl. přenesená | 0 |  |  | 21% | 0
|  | sníž. přenesená | 0 |  |  | 12% | 0
|  | nulová | 0 |  |  | 0% | 0
| Cena s DPH |  |  | v | CZK |  | 0
| Projektant |  |  | Zpracovatel
| Datum a podpis: |  | Razítko | Datum a podpis: |  |  | Razítko
| Objednavatel |  |  | Uchazeč
| Datum a podpis: |  | Razítko | Datum a podpis: |  |  | Razítko
REKAPITULACE ČLENĚNÍ SOUPISU PRACÍ
Stavba:
Zámek - rozšíření turistického informačního centra
Objekt:
D.1.4a - Zdravotní instalace
Místo: |  |  | Horažďovice, Mírové náměstí 11, 341 01 |  |  | Datum: | 5. 5. 2025
Zadavatel: |  |  | Město Horažďovice |  |  | Projektant: | PROJ.ATELIER PRO ARCH. A POZ. STAVBY, s.r.o.
Uchazeč: |  |  | Vyplň údaj |  |  | Zpracovatel:
Kód dílu - Popis | [6 empty] | Cena celkem [CZK]
Náklady ze soupisu prací | [6 empty] | 0 | [11 empty] | -1
| 721 - Vnitřní kanalizace | [5 empty] | 0
| 722 - Vnitřní vodovod | [5 empty] | 0
| 725 - Zařizovací předměty | [5 empty] | 0
| H - Stavební přípomoci | [5 empty] | 0
SOUPIS PRACÍ
Stavba:
Zámek - rozšíření turistického informačního centra
Objekt:
D.1.4a - Zdravotní instalace
Místo: |  |  | Horažďovice, Mírové náměstí 11, 341 01 |  |  | Datum: | 5. 5. 2025
Zadavatel: |  |  | Město Horažďovice |  |  | Projektant: | PROJ.ATELIER PRO ARCH. A POZ. STAVBY, s.r.o.
Uchazeč: |  |  | Vyplň údaj |  |  | Zpracovatel:
PČ | Typ | Kód | Popis | MJ | Množství | J.cena [CZK] | Cena celkem [CZK] | Cenová soustava |  | DPH | J. Nh [h] | Nh celkem [h] | J. hmotnost [t] | Hmotnost celkem [t] | J. suť [t] | Suť Celkem [t]
Náklady soupisu celkem | [6 empty] | 0 |  |  |  |  | 0 |  | 0.18165 |  | 0.20495 |  | D | -1 | [10 empty] | 0
| D | 721 | Vnitřní kanalizace |  |  |  | 0 |  |  |  |  | 0 |  | 0.073206 |  | 0.15993 | 4 | D | 0 |  |  |  | ROZPOCET | [6 empty] | 0
64 | K | 721110955 | Opravy odpadního potrubí kameninového vsazení odbočky do potrubí DN 250 | kus | 1 |  | 0 |  |  | základní |  | 0 | 0.04803 | 0.04803 | 0.04803 | 0.04803 | 512 | K | 1 |  |  |  | ROZPOCET | 0 | 0 | 0 | 0 | 0 | 1 | 0 | 512 | 1398069007
65 | K | 721110975 | Opravy odpadního potrubí kameninového krácení trub DN 250 | kus | 1 |  | 0 |  |  | základní |  | 0 | 0 | 0 | 0 | 0 | 512 | K | 1 |  |  |  | ROZPOCET | 0 | 0 | 0 | 0 | 0 | 1 | 0 | 512 | -815025964
66 | K | 721140802 | Demontáž potrubí z litinových trub odpadních nebo dešťových do DN 100 | m | 7.5 |  | 0 |  |  | základní |  | 0 | 0 | 0 | 0.01492 | 0.1119 | 512 | K | 1 |  |  |  | ROZPOCET | 0 | 0 | 0 | 0 | 0 | 1 | 0 | 512 | -1791017577
67 | K | 721174006 | Potrubí z trub polypropylenových svodné (ležaté) DN 125 | m | 7 |  | 0 |  |  | základní |  | 0 | 0.00141 | 0.00987 | 0 | 0 | 512 | K | 1 |  |  |  | ROZPOCET | 0 | 0 | 0 | 0 | 0 | 1 | 0 | 512 | -1112935422
68 | K | 721174043 | Potrubí z trub polypropylenových připojovací DN 50 | m | 2.5 |  | 0 |  |  | základní |  | 0 | 0.0005 | 0.00125 | 0 | 0 | 512 | K | 1 |  |  |  | ROZPOCET | 0 | 0 | 0 | 0 | 0 | 1 | 0 | 512 | -143811467
69 | K | 721174045 | Potrubí z trub polypropylenových připojovací DN 110 | m | 4.2 |  | 0 |  |  | základní |  | 0 | 0.00153 | 0.006426 | 0 | 0 | 512 | K | 1 |  |  |  | ROZPOCET | 0 | 0 | 0 | 0 | 0 | 1 | 0 | 512 | -856503626
70 | K | 721174063 | Potrubí z trub polypropylenových větrací DN 110 | m | 6 |  | 0 |  |  | základní |  | 0 | 0.00119 | 0.00714 | 0 | 0 | 512 | K | 1 |  |  |  | ROZPOCET | 0 | 0 | 0 | 0 | 0 | 1 | 0 | 512 | 1107868387
71 | K | 721194104 | Vyměření přípojek na potrubí vyvedení a upevnění odpadních výpustek DN 40 | kus | 4 |  | 0 |  |  | základní |  | 0 | 0 | 0 | 0 | 0 | 512 | K | 1 |  |  |  | ROZPOCET | 0 | 0 | 0 | 0 | 0 | 1 | 0 | 512 | 950843455
72 | K | 721194109 | Vyměření přípojek na potrubí vyvedení a upevnění odpadních výpustek DN 110 | kus | 5 |  | 0 |  |  | základní |  | 0 | 0 | 0 | 0 | 0 | 512 | K | 1 |  |  |  | ROZPOCET | 0 | 0 | 0 | 0 | 0 | 1 | 0 | 512 | -644436740
73 | K | 721226511 | Zápachové uzávěrky podomítkové (Pe) s krycí deskou pro pračku a myčku DN 40 | kus | 1 |  | 0 |  |  | základní |  | 0 | 0.00034 | 0.00034 | 0 | 0 | 512 | K | 1 |  |  |  | ROZPOCET | 0 | 0 | 0 | 0 | 0 | 1 | 0 | 512 | -169592830
74 | K | 721274126 | Ventily přivzdušňovací odpadních potrubí vnitřní DN 110 | kus | 1 |  | 0 |  |  | základní |  | 0 | 0.00015 | 0.00015 | 0 | 0 | 512 | K | 1 |  |  |  | ROZPOCET | 0 | 0 | 0 | 0 | 0 | 1 | 0 | 512 | 32625940
75 | K | 721290111 | Zkouška těsnosti kanalizace v objektech vodou do DN 125 | m | 13.7 |  | 0 |  |  | základní |  | 0 | 0 | 0 | 0 | 0 | 512 | K | 1 |  |  |  | ROZPOCET | 0 | 0 | 0 | 0 | 0 | 1 | 0 | 512 | 717635828
| VV |  | 7+4,2+2,5 |  | 13.7 | [12 empty] | VV | 1 | 2 | True | 1 | ROZPOCET
| D | 722 | Vnitřní vodovod |  |  |  | 0 |  |  |  |  | 0 |  | 0.10797 |  | 0.04502 | 4 | D | 0 |  |  |  | ROZPOCET | [6 empty] | 0
55 | K | 722130801 | Demontáž potrubí z ocelových trubek pozinkovaných závitových do DN 25 | m | 20 |  | 0 |  |  | základní |  | 0 | 0 | 0 | 0.00213 | 0.0426 | 512 | K | 1 |  |  |  | ROZPOCET | 0 | 0 | 0 | 0 | 0 | 1 | 0 | 512 | 844247191
56 | K | 722130831 | Demontáž potrubí z ocelových trubek pozinkovaných tvarovek nástěnek | kus | 11 |  | 0 |  |  | základní |  | 0 | 0 | 0 | 0.00022 | 0.00242 | 512 | K | 1 |  |  |  | ROZPOCET | 0 | 0 | 0 | 0 | 0 | 1 | 0 | 512 | 2073644493
32 | K | 722175002 | Potrubí z plastových trubek z polypropylenu PP-RCT svařovaných polyfúzně D 20 x 2,8 | m | 13.4 |  | 0 |  |  | základní |  | 0 | 0.00064 | 0.008576 | 0 | 0 | 512 | K | 1 |  |  |  | ROZPOCET | 0 | 0 | 0 | 0 | 0 | 1 | 0 | 512 | -2085524873
33 | K | 722175003 | Potrubí z plastových trubek z polypropylenu PP-RCT svařovaných polyfúzně D 25 x 3,5 | m | 8.5 |  | 0 |  |  | základní |  | 0 | 0.00098 | 0.00833 | 0 | 0 | 512 | K | 1 |  |  |  | ROZPOCET | 0 | 0 | 0 | 0 | 0 | 1 | 0 | 512 | -441464050
34 | K | 722175005 | Potrubí z plastových trubek z polypropylenu PP-RCT svařovaných polyfúzně D 40 x 5,5 | m | 6.8 |  | 0 |  |  | základní |  | 0 | 0.00237 | 0.016116 | 0 | 0 | 512 | K | 1 |  |  |  | ROZPOCET | 0 | 0 | 0 | 0 | 0 | 1 | 0 | 512 | 1483721274
35 | K | 722175006 | Potrubí z plastových trubek z polypropylenu PP-RCT svařovaných polyfúzně D 50 x 6,9 | m | 9.2 |  | 0 |  |  | základní |  | 0 | 0.00364 | 0.033488 | 0 | 0 | 512 | K | 1 |  |  |  | ROZPOCET | 0 | 0 | 0 | 0 | 0 | 1 | 0 | 512 | -942297912
39 | K | 722179191 | Příplatek k ceně rozvody vody z plastů za práce malého rozsahu na zakázce do 20 m rozvodu | soubor | 1 |  | 0 |  |  | základní |  | 0 | 0 | 0 | 0 | 0 | 512 | K | 1 |  |  |  | ROZPOCET | 0 | 0 | 0 | 0 | 0 | 1 | 0 | 512 | -1864358309
43 | K | 722181221 | Ochrana potrubí termoizolačními trubicemi z pěnového polyetylenu PE přilepenými v příčných a podélných spojích, tloušťky izolace přes 6 do 9 mm, vnitřního průměru izolace DN do 22 mm | m | 13.4 |  | 0 |  |  | základní |  | 0 | 4e-05 | 0.000536 | 0 | 0 | 512 | K | 1 |  |  |  | ROZPOCET | 0 | 0 | 0 | 0 | 0 | 1 | 0 | 512 | -1792191781
44 | K | 722181222 | Ochrana potrubí termoizolačními trubicemi z pěnového polyetylenu PE přilepenými v příčných a podélných spojích, tloušťky izolace přes 6 do 9 mm, vnitřního průměru izolace DN přes 22 do 45 mm | m | 15.3 |  | 0 |  |  | základní |  | 0 | 8e-05 | 0.001224 | 0 | 0 | 512 | K | 1 |  |  |  | ROZPOCET | 0 | 0 | 0 | 0 | 0 | 1 | 0 | 512 | 1224703188
| VV |  | 8,5+6,8 |  | 15.3 | [12 empty] | VV | 1 | 2 | True | 1 | ROZPOCET
45 | K | 722181223 | Ochrana potrubí termoizolačními trubicemi z pěnového polyetylenu PE přilepenými v příčných a podélných spojích, tloušťky izolace přes 6 do 9 mm, vnitřního průměru izolace DN přes 45 do 63 mm | m | 9.2 |  | 0 |  |  | základní |  | 0 | 0.00011 | 0.001012 | 0 | 0 | 512 | K | 1 |  |  |  | ROZPOCET | 0 | 0 | 0 | 0 | 0 | 1 | 0 | 512 | -536175490
47 | K | 722190401 | Zřízení přípojek na potrubí vyvedení a upevnění výpustek do DN 25 | kus | 15 |  | 0 |  |  | základní |  | 0 | 0 | 0 | 0 | 0 | 512 | K | 1 |  |  |  | ROZPOCET | 0 | 0 | 0 | 0 | 0 | 1 | 0 | 512 | 1233347931
48 | K | 722190402 | Zřízení přípojek na potrubí vyvedení a upevnění výpustek přes 25 do DN 50 | kus | 2 |  | 0 |  |  | základní |  | 0 | 0 | 0 | 0 | 0 | 512 | K | 1 |  |  |  | ROZPOCET | 0 | 0 | 0 | 0 | 0 | 1 | 0 | 512 | -1497931086
62 | M | 28654316 | koleno 90° PPR s kovovým vnitřním závitem PPR 20x1/2" | kus | 15 |  | 0 |  |  | základní |  | 0 | 7e-05 | 0.00105 | 0 | 0 | 512 | M | 1 |  |  |  | ROZPOCET | 0 | 0 | 0 | 0 | 0 | 1 | 0 | 512 | 1106207232
63 | M | 28654310 | přechodka PPR s vnitřním kovovým závitem D 50x6/4" | kus | 2 |  | 0 |  |  | základní |  | 0 | 0.00036 | 0.00072 | 0 | 0 | 512 | M | 1 |  |  |  | ROZPOCET | 0 | 0 | 0 | 0 | 0 | 1 | 0 | 512 | 2021295098
54 | K | 722230105 | Armatury se dvěma závity ventily přímé G 6/4" | kus | 1 |  | 0 |  |  | základní |  | 0 | 0.00152 | 0.00152 | 0 | 0 | 512 | K | 1 |  |  |  | ROZPOCET | 0 | 0 | 0 | 0 | 0 | 1 | 0 | 512 | 1956780464
49 | K | 722240126 | Armatury z plastických hmot kohouty (PPR) kulové DN 50 | kus | 2 |  | 0 |  |  | základní |  | 0 | 0.00238 | 0.00476 | 0 | 0 | 512 | K | 1 |  |  |  | ROZPOCET | 0 | 0 | 0 | 0 | 0 | 1 | 0 | 512 | -1079340794
53 | K | 722250133 | Požární příslušenství a armatury hydrantový systém s tvarově stálou hadicí celoplechový D 25 x 30 m | kus | 1 |  | 0 |  |  | základní |  | 0 | 0.02913 | 0.02913 | 0 | 0 | 512 | K | 1 |  |  |  | ROZPOCET | 0 | 0 | 0 | 0 | 0 | 1 | 0 | 512 | -1510650405
38 | K | 722290234 | Zkoušky, proplach a desinfekce vodovodního potrubí proplach a desinfekce vodovodního potrubí do DN 80 | m | 37.9 |  | 0 |  |  | základní |  | 0 | 1e-05 | 0.000379 | 0 | 0 | 512 | K | 1 |  |  |  | ROZPOCET | 0 | 0 | 0 | 0 | 0 | 1 | 0 | 512 | 2019519170
| VV |  | 13,4+8,5+6,8+9,2 |  | 37.9 | [12 empty] | VV | 1 | 2 | True | 1 | ROZPOCET
36 | K | 722290246 | Zkoušky, proplach a desinfekce vodovodního potrubí zkoušky těsnosti vodovodního potrubí plastového do DN 40 | m | 28.7 |  | 0 |  |  | základní |  | 0 | 2e-05 | 0.000574 | 0 | 0 | 512 | K | 1 |  |  |  | ROZPOCET | 0 | 0 | 0 | 0 | 0 | 1 | 0 | 512 | 2103950000
| VV |  | 13,4+8,5+6,8 |  | 28.7 | [12 empty] | VV | 1 | 2 | True | 1 | ROZPOCET
37 | K | 722290249 | Zkoušky, proplach a desinfekce vodovodního potrubí zkoušky těsnosti vodovodního potrubí plastového přes DN 40 do DN 90 | m | 9.2 |  | 0 |  |  | základní |  | 0 | 6e-05 | 0.000552 | 0 | 0 | 512 | K | 1 |  |  |  | ROZPOCET | 0 | 0 | 0 | 0 | 0 | 1 | 0 | 512 | 1400827362
46 | K | R722-0001 | Dmtž a zpětná mtž poměrového měřidla | soubor | 1 |  | 0 |  |  | základní |  | 0 | 0 | 0 | 0 | 0 | 512 | K | 1 |  |  |  | ROZPOCET | 0 | 0 | 0 | 0 | 0 | 1 | 0 | 512 | 525833197
16 | K | R722-0004 | D+M dvířka instalační nerezová 400/400 mm | ks | 1 |  | 0 |  |  | základní |  | 0 | 0 | 0 | 0 | 0 | 4 | K | 1 |  |  |  | ROZPOCET | 0 | 0 | 0 | 0 | 0 | 1 | 0 | 4 | 1173121595
52 | K | R722-0005 | Příplatek za vedení potrubí po stěně (prostor pod podlahou v 1. 43 skladem 1. NP) přes objímky | m | 5 |  | 0 |  |  | základní |  | 0 | 0 | 0 | 0 | 0 | 4 | K | 1 |  |  |  | ROZPOCET | 0 | 0 | 0 | 0 | 0 | 1 | 0 | 4 | -258748877
20 | K | R722-0006 | Zřízení odbočky na potrubí D 50 na stěně v 1. NP | ks | 3 |  | 0 |  |  | základní |  | 0 | 0 | 0 | 0 | 0 | 4 | K | 1 |  |  |  | ROZPOCET | 0 | 0 | 0 | 0 | 0 | 1 | 0 | 4 | 536889947
| D | 725 | Zařizovací předměty |  |  |  | 0 |  |  |  |  | 0 |  | 0.00048 |  | 0 | 4 | D | 0 |  |  |  | ROZPOCET | [6 empty] | 0
58 | K | 725110811 | Demontáž klozetů splachovacíchch s nádrží nebo tlakovým splachovačem | kus | 5 |  | 0 |  |  | základní |  | 0 | 0 | 0 | 0.01933 | 0.09665 | 512 | K | 1 |  |  |  | ROZPOCET | 0 | 0 | 0 | 0 | 0 | 1 | 0 | 512 | -830630537
59 | K | 725210821 | Demontáž umyvadel bez výtokových armatur umyvadel | kus | 3 |  | 0 |  |  | základní |  | 0 | 0 | 0 | 0.01946 | 0.05838 | 512 | K | 1 |  |  |  | ROZPOCET | 0 | 0 | 0 | 0 | 0 | 1 | 0 | 512 | 94439211
57 | K | 725530826 | Demontáž elektrických zásobníkových ohřívačů vody akumulačních do 800 l | kus | 1 |  | 0 |  |  | základní |  | 0 | 0 | 0 | 0.69347 | 0.69347 | 512 | K | 1 |  |  |  | ROZPOCET | 0 | 0 | 0 | 0 | 0 | 1 | 0 | 512 | -1319648810
60 | K | 725810811 | Demontáž výtokových ventilů nástěnných | kus | 6 |  | 0 |  |  | základní |  | 0 | 0 | 0 | 0.00049 | 0.00294 | 512 | K | 1 |  |  |  | ROZPOCET | 0 | 0 | 0 | 0 | 0 | 1 | 0 | 512 | -1334539437
61 | K | 725820801 | Demontáž baterií nástěnných do G 3/4 | kus | 3 |  | 0 |  |  | základní |  | 0 | 0 | 0 | 0.00156 | 0.00468 | 512 | K | 1 |  |  |  | ROZPOCET | 0 | 0 | 0 | 0 | 0 | 1 | 0 | 512 | 890645058
76 | K | 725829121 | Baterie umyvadlové montáž ostatních typů nástěnných pákových nebo klasických | kus | 3 |  | 0 |  |  | základní |  | 0 | 0.00016 | 0.00048 | 0 | 0 | 512 | K | 1 |  |  |  | ROZPOCET | 0 | 0 | 0 | 0 | 0 | 1 | 0 | 512 | -1311098936
77 | M | R725M-0001 | Baterie umyvadlová - pevná cena k ocenění 2.500 Kč/ks - bude rozhodnuto po dohodě s NPU | kus | 3 |  | 0 |  |  | základní |  | 0 | 0 | 0 | 0 | 0 | 512 | M | 1 |  |  |  | ROZPOCET | 0 | 0 | 0 | 0 | 0 | 1 | 0 | 512 | -803839683
| P |  | Poznámka k položce: Zařizovací předměty musí splňovat tyto limitní parametry spotřeby: - umyvadlové a dřezové baterie s max. průtokem 6 l/min - sprchy s max. průtokem 8 l/min - WC s objemem splachovací vody max. 6 l a max. průměrný objem splachovací vody 3,75 l - pisoáry max. 2 l/mísu/hod s max. úplným objemem splach. vody 1 l. | [14 empty] | P | 1
24 | K | R725-0001 | Diturvitový závěsný klozet ,sanitární blok Geberit pro WC s nádržkou UP300, splachování 3 a 6 litrů, ovládání zepředu, stavební výška 112 cm, předstěnová konstrukce, (osa v= 1040mm), připojovací souprava pro WC, antibakteriální sedátko | ks | 5 |  | 0 |  |  | základní |  | 0 | 0 | 0 | 0 | 0 | 4 | K | 1 |  |  |  | ROZPOCET | 0 | 0 | 0 | 0 | 0 | 1 | 0 | 4 | 891934347
| P |  | Poznámka k položce: Zařizovací předměty musí splňovat tyto limitní parametry spotřeby: - umyvadlové a dřezové baterie s max. průtokem 6 l/min - sprchy s max. průtokem 8 l/min - WC s objemem splachovací vody max. 6 l a max. průměrný objem splachovací vody 3,75 l - pisoáry max. 2 l/mísu/hod s max. úplným objemem splach. vody 1 l. | [14 empty] | P | 1
25 | K | R725-0002 | Umyvadlo keramické, umyvadlová zápachová uzávěrka nerez, ( odpad osa v=680 mm, přívod studené ateplé vody osa v= 655mm), umyvadlová baterie jednootvorová, trubičky, 600 x 490 mm | ks | 3 |  | 0 |  |  | základní |  | 0 | 0 | 0 | 0 | 0 | 4 | K | 1 |  |  |  | ROZPOCET | 0 | 0 | 0 | 0 | 0 | 1 | 0 | 4 | 484527004
51 | K | R725-0003 | Elektrický zásobníkový ohřívač tlakový 15 litrů Stiebel Eltron, 230V, 2,0 kW, na přívodu studenévody pojišťovací souprava KV30 -1/2" ( KK,ZK, PV, kalich+sifon) | ks | 1 |  | 0 |  |  | základní |  | 0 | 0 | 0 | 0 | 0 | 4 | K | 1 |  |  |  | ROZPOCET | 0 | 0 | 0 | 0 | 0 | 1 | 0 | 4 | -1746314771
82 | K | R725-0004 | D+M Zásobník papírových ručníků nerezový - min. rozměry 280/240/100 mm | ks | 2 |  | 0 |  |  | základní |  | 0 | 0 | 0 | 0 | 0 | 4 | K | 1 |  |  |  | ROZPOCET | 0 | 0 | 0 | 0 | 0 | 1 | 0 | 4 | 1089395775
83 | K | R725-0005 | D+M Koš nerezový volně stojící bez víka - min. 50 l | ks | 2 |  | 0 |  |  | základní |  | 0 | 0 | 0 | 0 | 0 | 4 | K | 1 |  |  |  | ROZPOCET | 0 | 0 | 0 | 0 | 0 | 1 | 0 | 4 | -1316143371
84 | K | R725-0006 | D+M Koš nerezový volně stojící s víkem - min. objem 10 l | ks | 3 |  | 0 |  |  | základní |  | 0 | 0 | 0 | 0 | 0 | 4 | K | 1 |  |  |  | ROZPOCET | 0 | 0 | 0 | 0 | 0 | 1 | 0 | 4 | -984654563
85 | K | R725-0007 | D+M Držák toaletního papíru chrom s krycím plechem | ks | 5 |  | 0 |  |  | základní |  | 0 | 0 | 0 | 0 | 0 | 4 | K | 1 |  |  |  | ROZPOCET | 0 | 0 | 0 | 0 | 0 | 1 | 0 | 4 | -188689538
86 | K | R725-0008 | D+M Držák WC štětky chrom + sklo | ks | 5 |  | 0 |  |  | základní |  | 0 | 0 | 0 | 0 | 0 | 4 | K | 1 |  |  |  | ROZPOCET | 0 | 0 | 0 | 0 | 0 | 1 | 0 | 4 | -1593100727
| D | H | Stavební přípomoci |  |  |  | 0 |  |  |  |  | 0 |  | 0 |  | 0 | 4 | D | 0 |  |  |  | ROZPOCET | [6 empty] | 0
78 | K | STAV:1 | Sekání drážek pro vodovodní potrubí | m | 10.2 |  | 0 |  |  | základní |  | 0 | 0 | 0 | 0 | 0 | 4 | K | 1 |  |  |  | ROZPOCET | 0 | 0 | 0 | 0 | 0 | 1 | 0 | 4 | -1503313763
79 | K | STAV:2 | Sekání drážek pro kanalizační potrubí | m | 9 |  | 0 |  |  | základní |  | 0 | 0 | 0 | 0 | 0 | 4 | K | 1 |  |  |  | ROZPOCET | 0 | 0 | 0 | 0 | 0 | 1 | 0 | 4 | -880935321
80 | K | STAV:3 | Začistění drážek jádrovou omítkou a štukem | m | 1 |  | 0 |  |  | základní |  | 0 | 0 | 0 | 0 | 0 | 4 | K | 1 |  |  |  | ROZPOCET | 0 | 0 | 0 | 0 | 0 | 1 | 0 | 4 | -440538274
81 | K | STAV:4 | Vrtání jádrovým vrtákem dl 1,1 m | ks | 4 |  | 0 |  |  | základní |  | 0 | 0 | 0 | 0 | 0 | 4 | K | 1 |  |  |  | ROZPOCET | 0 | 0 | 0 | 0 | 0 | 1 | 0 | 4 | 224324529

## D.1.4d - Silnoproudé rozvody
{c482fe61-ef82-486f-a031-8d7ff4ccdbdb}
2
| KRYCÍ LIST SOUPISU PRACÍ | [7 empty] | v --- níže se nacházejí doplnkové a pomocné údaje k sestavám --- v | [8 empty] | False
Stavba:
Zámek - rozšíření turistického informačního centra
Objekt:
D.1.4d - Silnoproudé rozvody
| KSO: |  |  |  |  | CC-CZ:
| Místo: |  | Horažďovice, Mírové náměstí 11, 341 01 |  |  | Datum: | 5. 5. 2025
| Zadavatel: |  |  |  |  | IČ: | 00255513
|  | Město Horažďovice |  |  |  | DIČ: | CZ00255513
| Uchazeč: |  |  |  |  | IČ: | Vyplň údaj
|  | Vyplň údaj |  |  |  | DIČ: | Vyplň údaj
| Projektant: |  |  |  |  | IČ: | 45308616
|  | PROJ.ATELIER PRO ARCH. A POZ. STAVBY, s.r.o. |  |  |  | DIČ: | CZ45308616
| Zpracovatel: |  |  |  |  | IČ:
DIČ:
Poznámka:
| Cena bez DPH | [5 empty] | 0
|  |  | Základ daně |  |  | Sazba daně | Výše daně
| DPH | základní | 0 |  |  | 21% | 0
|  | snížená | 0 |  |  | 12% | 0
|  | zákl. přenesená | 0 |  |  | 21% | 0
|  | sníž. přenesená | 0 |  |  | 12% | 0
|  | nulová | 0 |  |  | 0% | 0
| Cena s DPH |  |  | v | CZK |  | 0
| Projektant |  |  | Zpracovatel
| Datum a podpis: |  | Razítko | Datum a podpis: |  |  | Razítko
| Objednavatel |  |  | Uchazeč
| Datum a podpis: |  | Razítko | Datum a podpis: |  |  | Razítko
REKAPITULACE ČLENĚNÍ SOUPISU PRACÍ
Stavba:
Zámek - rozšíření turistického informačního centra
Objekt:
D.1.4d - Silnoproudé rozvody
Místo: |  |  | Horažďovice, Mírové náměstí 11, 341 01 |  |  | Datum: | 5. 5. 2025
Zadavatel: |  |  | Město Horažďovice |  |  | Projektant: | PROJ.ATELIER PRO ARCH. A POZ. STAVBY, s.r.o.
Uchazeč: |  |  | Vyplň údaj |  |  | Zpracovatel:
Kód dílu - Popis | [6 empty] | Cena celkem [CZK]
Náklady ze soupisu prací | [6 empty] | 0 | [11 empty] | -1
| PSV - Práce a dodávky PSV | [5 empty] | 0
| 741 - Elektroinstalace - silnoproud | [5 empty] | 0
| H - Stavební přípomoci | [5 empty] | 0
SOUPIS PRACÍ
Stavba:
Zámek - rozšíření turistického informačního centra
Objekt:
D.1.4d - Silnoproudé rozvody
Místo: |  |  | Horažďovice, Mírové náměstí 11, 341 01 |  |  | Datum: | 5. 5. 2025
Zadavatel: |  |  | Město Horažďovice |  |  | Projektant: | PROJ.ATELIER PRO ARCH. A POZ. STAVBY, s.r.o.
Uchazeč: |  |  | Vyplň údaj |  |  | Zpracovatel:
PČ | Typ | Kód | Popis | MJ | Množství | J.cena [CZK] | Cena celkem [CZK] | Cenová soustava |  | DPH | J. Nh [h] | Nh celkem [h] | J. hmotnost [t] | Hmotnost celkem [t] | J. suť [t] | Suť Celkem [t]
Náklady soupisu celkem | [6 empty] | 0 |  |  |  |  | 0 |  | 0.00205 |  | 0 |  | D | -1 | [10 empty] | 0
| D | PSV | Práce a dodávky PSV |  |  |  | 0 |  |  |  |  | 0 |  | 0.00205 |  | 0 | 2 | D | 0 |  |  |  | ROZPOCET | [6 empty] | 0
| D | 741 | Elektroinstalace - silnoproud |  |  |  | 0 |  |  |  |  | 0 |  | 0.00205 |  | 0 | 2 | D | 1 |  |  |  | ROZPOCET | [6 empty] | 0
63 | K | 741112001 | Montáž krabic elektroinstalačních bez napojení na trubky a lišty, demontáže a montáže víčka a přístroje protahovacích nebo odbočných zapuštěných plastových kruhových do zdiva | kus | 41 |  | 0 |  |  | základní |  | 0 | 0 | 0 | 0 | 0 | 16 | K | 2 |  |  |  | ROZPOCET | 0 | 0 | 0 | 0 | 0 | 1 | 0 | 16 | 2020781803
65 | M | 34571451 | krabice pod omítku PVC přístrojová kruhová D 70mm hluboká | kus | 41 |  | 0 |  |  | základní |  | 0 | 5e-05 | 0.00205 | 0 | 0 | 32 | M | 2 |  |  |  | ROZPOCET | 0 | 0 | 0 | 0 | 0 | 1 | 0 | 16 | 975064749
66 | K | 741120001 | Montáž vodičů izolovaných měděných bez ukončení uložených pod omítku plných a laněných (např. CY), průřezu žíly 0,35 až 6 mm2 | m | 1214 |  | 0 |  |  | základní |  | 0 | 0 | 0 | 0 | 0 | 16 | K | 2 |  |  |  | ROZPOCET | 0 | 0 | 0 | 0 | 0 | 1 | 0 | 16 | 2032557503
| VV |  | 630+520+38+26 |  | 1214 | [12 empty] | VV | 2 | 2 | True | 1 | ROZPOCET
28 | K | WL:1 | CYKY-J 3x1,5 | m | 630 |  | 0 |  |  | základní |  | 0 | 0 | 0 | 0 | 0 | 4 | K | 2 |  |  |  | ROZPOCET | 0 | 0 | 0 | 0 | 0 | 1 | 0 | 4 | 703887016
30 | K | WL:3 | CYKY-J 3x2,5 | m | 520 |  | 0 |  |  | základní |  | 0 | 0 | 0 | 0 | 0 | 4 | K | 2 |  |  |  | ROZPOCET | 0 | 0 | 0 | 0 | 0 | 1 | 0 | 4 | -1760273377
32 | K | WL:5 | CYKY-J 5x10 | m | 38 |  | 0 |  |  | základní |  | 0 | 0 | 0 | 0 | 0 | 4 | K | 2 |  |  |  | ROZPOCET | 0 | 0 | 0 | 0 | 0 | 1 | 0 | 4 | -89581607
33 | K | WL:6 | CYY10 zž | m | 26 |  | 0 |  |  | základní |  | 0 | 0 | 0 | 0 | 0 | 4 | K | 2 |  |  |  | ROZPOCET | 0 | 0 | 0 | 0 | 0 | 1 | 0 | 4 | 169686536
67 | K | 741130001 | Ukončení vodičů izolovaných s označením a zapojením v rozváděči nebo na přístroji, průřezu žíly do 2,5 mm2 | kus | 153 |  | 0 |  |  | základní |  | 0 | 0 | 0 | 0 | 0 | 16 | K | 2 |  |  |  | ROZPOCET | 0 | 0 | 0 | 0 | 0 | 1 | 0 | 16 | 1819033864
69 | K | 741130005 | Ukončení vodičů izolovaných s označením a zapojením v rozváděči nebo na přístroji, průřezu žíly do 10 mm2 | kus | 10 |  | 0 |  |  | základní |  | 0 | 0 | 0 | 0 | 0 | 16 | K | 2 |  |  |  | ROZPOCET | 0 | 0 | 0 | 0 | 0 | 1 | 0 | 16 | 258578446
40 | K | OST:3 | Ochranné pospojování | ks | 5 |  | 0 |  |  | základní |  | 0 | 0 | 0 | 0 | 0 | 4 | K | 2 |  |  |  | ROZPOCET | 0 | 0 | 0 | 0 | 0 | 1 | 0 | 4 | -1730458718
70 | K | 741210002 | Montáž rozvodnic oceloplechových nebo plastových bez zapojení vodičů běžných, hmotnosti do 50 kg | kus | 1 |  | 0 |  |  | základní |  | 0 | 0 | 0 | 0 | 0 | 16 | K | 2 |  |  |  | ROZPOCET | 0 | 0 | 0 | 0 | 0 | 1 | 0 | 16 | 1964742681
71 | M | R741M-0001 | D+M rozvaděče nástěnného vč. vystrojení dle PD | kus | 1 |  | 0 |  |  | základní |  | 0 | 0 | 0 | 0 | 0 | 32 | M | 2 |  |  |  | ROZPOCET | 0 | 0 | 0 | 0 | 0 | 1 | 0 | 16 | 1881131610
72 | K | 741310001 | Montáž spínačů jedno nebo dvoupólových nástěnných se zapojením vodičů, pro prostředí normální spínačů, řazení 1-jednopólových | kus | 1 |  | 0 |  |  | základní |  | 0 | 0 | 0 | 0 | 0 | 16 | K | 2 |  |  |  | ROZPOCET | 0 | 0 | 0 | 0 | 0 | 1 | 0 | 16 | -370219439
20 | K | QM:01 | Spínač jednopólový, řazení 01 - vypínač,10A, IP20, včetně rámečku | ks | 9 |  | 0 |  |  | základní |  | 0 | 0 | 0 | 0 | 0 | 4 | K | 2 |  |  |  | ROZPOCET | 0 | 0 | 0 | 0 | 0 | 1 | 0 | 4 | -350852349
| P |  | Poznámka k položce: Provedení keramické např. ABB Decento, barva bílá | [14 empty] | P | 2
73 | K | 741310022 | Montáž spínačů jedno nebo dvoupólových nástěnných se zapojením vodičů, pro prostředí normální přepínačů, řazení 6-střídavých | kus | 1 |  | 0 |  |  | základní |  | 0 | 0 | 0 | 0 | 0 | 16 | K | 2 |  |  |  | ROZPOCET | 0 | 0 | 0 | 0 | 0 | 1 | 0 | 16 | -1632068576
22 | K | QM:06 | Spínač jednopólový, řazení 06 - střídavý přepínač,10A, IP20, včetně rámečku | ks | 7 |  | 0 |  |  | základní |  | 0 | 0 | 0 | 0 | 0 | 4 | K | 2 |  |  |  | ROZPOCET | 0 | 0 | 0 | 0 | 0 | 1 | 0 | 4 | 103838106
| P |  | Poznámka k položce: Provedení keramické např. ABB Decento, barva bílá | [14 empty] | P | 2
74 | K | 741310025 | Montáž spínačů jedno nebo dvoupólových nástěnných se zapojením vodičů, pro prostředí normální přepínačů, řazení 7-křížových | kus | 1 |  | 0 |  |  | základní |  | 0 | 0 | 0 | 0 | 0 | 16 | K | 2 |  |  |  | ROZPOCET | 0 | 0 | 0 | 0 | 0 | 1 | 0 | 16 | 984936159
23 | K | QM:07 | Spínač jednopólový, řazení 07 - křížový přepínač,10A, IP20, včetně rámečku | ks | 2 |  | 0 |  |  | základní |  | 0 | 0 | 0 | 0 | 0 | 4 | K | 2 |  |  |  | ROZPOCET | 0 | 0 | 0 | 0 | 0 | 1 | 0 | 4 | -1871846998
| P |  | Poznámka k položce: Provedení keramické např. ABB Decento, barva bílá | [14 empty] | P | 2
75 | K | 741313002 | Montáž zásuvek domovních se zapojením vodičů bezšroubové připojení polozapuštěných nebo zapuštěných 10/16 A, provedení 2P + PE dvojí zapojení pro průběžnou montáž | kus | 22 |  | 0 |  |  | základní |  | 0 | 0 | 0 | 0 | 0 | 16 | K | 2 |  |  |  | ROZPOCET | 0 | 0 | 0 | 0 | 0 | 1 | 0 | 16 | 1366252991
25 | K | XC:01 | Zásuvka zapuštěná, 230V/16A s clonkami, IP20 | ks | 22 |  | 0 |  |  | základní |  | 0 | 0 | 0 | 0 | 0 | 4 | K | 2 |  |  |  | ROZPOCET | 0 | 0 | 0 | 0 | 0 | 1 | 0 | 4 | -1115677891
| P |  | Poznámka k položce: Provedení keramické např. ABB Decento, barva bílá | [14 empty] | P | 2
19 | K | PK:1 | D+M Podlahová krabice 4x230+4xRJ45 | ks | 2 |  | 0 |  |  | základní |  | 0 | 0 | 0 | 0 | 0 | 4 | K | 2 |  |  |  | ROZPOCET | 0 | 0 | 0 | 0 | 0 | 1 | 0 | 4 | 1998847994
53 | K | PK:1a | D+M - vystrojení podlahové krabice 4x230 + 1x datová | ks | 2 |  | 0 |  |  | základní |  | 0 | 0 | 0 | 0 | 0 | 4 | K | 2 |  |  |  | ROZPOCET | 0 | 0 | 0 | 0 | 0 | 1 | 0 | 4 | 2147311463
76 | K | 741370002 | Montáž svítidel žárovkových se zapojením vodičů bytových nebo společenských místností stropních přisazených 1 zdroj se sklem | kus | 2 |  | 0 |  |  | základní |  | 0 | 0 | 0 | 0 | 0 | 16 | K | 2 |  |  |  | ROZPOCET | 0 | 0 | 0 | 0 | 0 | 1 | 0 | 16 | 1340826905
10 | K | A7 | A7 - PŘISAZENÉ KRUHOVÉ SVÍTIDLO LED 11,5 W, 1080 lm, 3000 K, optický kryt opál triplex IP44 | ks | 2 |  | 0 |  |  | základní |  | 0 | 0 | 0 | 0 | 0 | 4 | K | 2 |  |  |  | ROZPOCET | 0 | 0 | 0 | 0 | 0 | 1 | 0 | 4 | 1694779057
77 | K | 741370032 | Montáž svítidel žárovkových se zapojením vodičů bytových nebo společenských místností nástěnných přisazených 1 zdroj se sklem | kus | 20 |  | 0 |  |  | základní |  | 0 | 0 | 0 | 0 | 0 | 16 | K | 2 |  |  |  | ROZPOCET | 0 | 0 | 0 | 0 | 0 | 1 | 0 | 16 | -1332956182
16 | K | NO-C | NO-C - NOUZOVÉ STROPNÍ SVÍTIDLO LED 5W, napájené z CBS (umístěné na půdě), min. 1. hod. provozu v, nouzovém režimu, optika koridor. | ks | 5 |  | 0 |  |  | základní |  | 0 | 0 | 0 | 0 | 0 | 4 | K | 2 |  |  |  | ROZPOCET | 0 | 0 | 0 | 0 | 0 | 1 | 0 | 4 | 160408929
3 | K | A2 | A2 - NÁSTĚNNÉ SVÍTIDLO LED 15 W, 1280 lm, 3000 K, optický kryt opál triplex, IP43 | ks | 12 |  | 0 |  |  | základní |  | 0 | 0 | 0 | 0 | 0 | 4 | K | 2 |  |  |  | ROZPOCET | 0 | 0 | 0 | 0 | 0 | 1 | 0 | 4 | 1686455585
4 | K | A2N | A2 - NÁSTĚNNÉ SVÍTIDLO LED 15 W, 1280 lm, 3000 K, optický kryt opál triplex, IP44, AUTONOMNÍ, NOUZOVÝ ZDROJ min. 1 hod. provozu v nouzovém režimu. | ks | 1 |  | 0 |  |  | základní |  | 0 | 0 | 0 | 0 | 0 | 4 | K | 2 |  |  |  | ROZPOCET | 0 | 0 | 0 | 0 | 0 | 1 | 0 | 4 | -1524236944
17 | K | NO-E | NO-E - NOUZOVÉ NÁSTĚNNÉ SVÍTIDLO LED 5W, CBS verze, min. 1. hod. provozu v nouzovém režimu,, PIKOGRMAM S OZNAČENÍM SMĚRU ÚNIKU. | ks | 2 |  | 0 |  |  | základní |  | 0 | 0 | 0 | 0 | 0 | 4 | K | 2 |  |  |  | ROZPOCET | 0 | 0 | 0 | 0 | 0 | 1 | 0 | 4 | -1631786468
14 | K | Cx - a | Cx - SMĚROVÉ LIŠTOVÉ SVÍTIDLO LED - WALLWASHER - provedení dle specifikace v PD | ks | 10 |  | 0 |  |  | základní |  | 0 | 0 | 0 | 0 | 0 | 4 | K | 2 |  |  |  | ROZPOCET | 0 | 0 | 0 | 0 | 0 | 1 | 0 | 4 | -269805075
81 | K | Cx - b | Cx - SMĚROVÉ LIŠTOVÉ SVÍTIDLO LED - směrové reflektory- provedení dle specifikace v PD | ks | 28 |  | 0 |  |  | základní |  | 0 | 0 | 0 | 0 | 0 | 4 | K | 2 |  |  |  | ROZPOCET | 0 | 0 | 0 | 0 | 0 | 1 | 0 | 4 | 804753738
82 | K | Cx - c | Cx - SMĚROVÉ LIŠTOVÉ SVÍTIDLO LED - směrové reflektory zoomovací - provedení dle specifikace v PD | ks | 28 |  | 0 |  |  | základní |  | 0 | 0 | 0 | 0 | 0 | 4 | K | 2 |  |  |  | ROZPOCET | 0 | 0 | 0 | 0 | 0 | 1 | 0 | 4 | -1947641674
83 | K | Cx - d | Cx - SMĚROVÉ LIŠTOVÉ SVÍTIDLO LED - směrové reflektory se clonou - provedení dle specifikace v PD | ks | 4 |  | 0 |  |  | základní |  | 0 | 0 | 0 | 0 | 0 | 4 | K | 2 |  |  |  | ROZPOCET | 0 | 0 | 0 | 0 | 0 | 1 | 0 | 4 | 724902944
18 | K | Tx | Tx - TŘÍOKRUHOVÁ OSVĚTLOVACÍ ZÁVĚSNÁ LIŠTA 230V/50Hz, 16A pro směrová svítidla Cx, vč. závasů, rohů apod. | m | 52.1 |  | 0 |  |  | základní |  | 0 | 0 | 0 | 0 | 0 | 4 | K | 2 |  |  |  | ROZPOCET | 0 | 0 | 0 | 0 | 0 | 1 | 0 | 4 | 148602557
| VV |  | 4,0+10,7+4,0*4+(13,7-3,0)*2 |  | 52.1 | [12 empty] | VV | 2 | 2 | True | 1 | ROZPOCET
78 | K | 741378021 | Zřízení upevňovacích bodů pro svítidla s vyvrtáním díry závěsu stropního lankového v dřevěných stropech | kus | 37 |  | 0 |  |  | základní |  | 0 | 0 | 0 | 0 | 0 | 16 | K | 2 |  |  |  | ROZPOCET | 0 | 0 | 0 | 0 | 0 | 1 | 0 | 16 | 250851876
79 | K | 741810003 | Zkoušky a prohlídky elektrických rozvodů a zařízení celková prohlídka a vyhotovení revizní zprávy pro objem montážních prací přes 500 do 1000 tis. Kč | kus | 1 |  | 0 |  |  | základní |  | 0 | 0 | 0 | 0 | 0 | 16 | K | 2 |  |  |  | ROZPOCET | 0 | 0 | 0 | 0 | 0 | 1 | 0 | 16 | -335000929
80 | K | 998741102 | Přesun hmot pro silnoproud stanovený z hmotnosti přesunovaného materiálu vodorovná dopravní vzdálenost do 50 m základní v objektech výšky přes 6 do 12 m | t | 0.002 |  | 0 |  |  | základní |  | 0 | 0 | 0 | 0 | 0 | 16 | K | 2 |  |  |  | ROZPOCET | 0 | 0 | 0 | 0 | 0 | 1 | 0 | 16 | 38626993
| D | H | Stavební přípomoci |  |  |  | 0 |  |  |  |  | 0 |  | 0 |  | 0 | 4 | D | 0 |  |  |  | ROZPOCET | [6 empty] | 0
41 | K | STAV:1 | Sekání drážek pro kabely | m | 260 |  | 0 |  |  | základní |  | 0 | 0 | 0 | 0 | 0 | 4 | K | 1 |  |  |  | ROZPOCET | 0 | 0 | 0 | 0 | 0 | 1 | 0 | 4 | 244130893
42 | K | STAV:2 | Začistění drážek jádrovou omítkou a štukem | m | 260 |  | 0 |  |  | základní |  | 0 | 0 | 0 | 0 | 0 | 4 | K | 1 |  |  |  | ROZPOCET | 0 | 0 | 0 | 0 | 0 | 1 | 0 | 4 | 1719980674
43 | K | STAV:3 | Sekání kapes pro krabice | ks | 40 |  | 0 |  |  | základní |  | 0 | 0 | 0 | 0 | 0 | 4 | K | 1 |  |  |  | ROZPOCET | 0 | 0 | 0 | 0 | 0 | 1 | 0 | 4 | -827743298
44 | K | STAV:4 | Vrtání jádrovým vrtákem dl 1,1 m | ks | 5 |  | 0 |  |  | základní |  | 0 | 0 | 0 | 0 | 0 | 4 | K | 1 |  |  |  | ROZPOCET | 0 | 0 | 0 | 0 | 0 | 1 | 0 | 4 | 378608728

## D.1.4e - Slaboproudé rozvody
{d38942d3-4a88-423c-98d3-62d2fbe47925}
2
| KRYCÍ LIST SOUPISU PRACÍ | [7 empty] | v --- níže se nacházejí doplnkové a pomocné údaje k sestavám --- v | [8 empty] | False
Stavba:
Zámek - rozšíření turistického informačního centra
Objekt:
D.1.4e - Slaboproudé rozvody
| KSO: |  |  |  |  | CC-CZ:
| Místo: |  | Horažďovice, Mírové náměstí 11, 341 01 |  |  | Datum: | 5. 5. 2025
| Zadavatel: |  |  |  |  | IČ: | 00255513
|  | Město Horažďovice |  |  |  | DIČ: | CZ00255513
| Uchazeč: |  |  |  |  | IČ: | Vyplň údaj
|  | Vyplň údaj |  |  |  | DIČ: | Vyplň údaj
| Projektant: |  |  |  |  | IČ: | 45308616
|  | PROJ.ATELIER PRO ARCH. A POZ. STAVBY, s.r.o. |  |  |  | DIČ: | CZ45308616
| Zpracovatel: |  |  |  |  | IČ:
DIČ:
Poznámka:
| Cena bez DPH | [5 empty] | 0
|  |  | Základ daně |  |  | Sazba daně | Výše daně
| DPH | základní | 0 |  |  | 21% | 0
|  | snížená | 0 |  |  | 12% | 0
|  | zákl. přenesená | 0 |  |  | 21% | 0
|  | sníž. přenesená | 0 |  |  | 12% | 0
|  | nulová | 0 |  |  | 0% | 0
| Cena s DPH |  |  | v | CZK |  | 0
| Projektant |  |  | Zpracovatel
| Datum a podpis: |  | Razítko | Datum a podpis: |  |  | Razítko
| Objednavatel |  |  | Uchazeč
| Datum a podpis: |  | Razítko | Datum a podpis: |  |  | Razítko
REKAPITULACE ČLENĚNÍ SOUPISU PRACÍ
Stavba:
Zámek - rozšíření turistického informačního centra
Objekt:
D.1.4e - Slaboproudé rozvody
Místo: |  |  | Horažďovice, Mírové náměstí 11, 341 01 |  |  | Datum: | 5. 5. 2025
Zadavatel: |  |  | Město Horažďovice |  |  | Projektant: | PROJ.ATELIER PRO ARCH. A POZ. STAVBY, s.r.o.
Uchazeč: |  |  | Vyplň údaj |  |  | Zpracovatel:
Kód dílu - Popis | [6 empty] | Cena celkem [CZK]
Náklady ze soupisu prací | [6 empty] | 0 | [11 empty] | -1
| PSV - Práce a dodávky PSV | [5 empty] | 0
| 742 - Elektroinstalace - slaboproud | [5 empty] | 0
SOUPIS PRACÍ
Stavba:
Zámek - rozšíření turistického informačního centra
Objekt:
D.1.4e - Slaboproudé rozvody
Místo: |  |  | Horažďovice, Mírové náměstí 11, 341 01 |  |  | Datum: | 5. 5. 2025
Zadavatel: |  |  | Město Horažďovice |  |  | Projektant: | PROJ.ATELIER PRO ARCH. A POZ. STAVBY, s.r.o.
Uchazeč: |  |  | Vyplň údaj |  |  | Zpracovatel:
PČ | Typ | Kód | Popis | MJ | Množství | J.cena [CZK] | Cena celkem [CZK] | Cenová soustava |  | DPH | J. Nh [h] | Nh celkem [h] | J. hmotnost [t] | Hmotnost celkem [t] | J. suť [t] | Suť Celkem [t]
Náklady soupisu celkem | [6 empty] | 0 |  |  |  |  | 0 |  | 0.011096 |  | 0 |  | D | -1 | [10 empty] | 0
| D | PSV | Práce a dodávky PSV |  |  |  | 0 |  |  |  |  | 0 |  | 0.011096 |  | 0 | 2 | D | 0 |  |  |  | ROZPOCET | [6 empty] | 0
| D | 742 | Elektroinstalace - slaboproud |  |  |  | 0 |  |  |  |  | 0 |  | 0.011096 |  | 0 | 2 | D | 1 |  |  |  | ROZPOCET | [6 empty] | 0
95 | K | R742-0001 | Pozn. Veškeré slaboproudy budou řešeny v další etapě. Předmětem této etapy je pouze zatrubkování v řešeném prostoru a prostup do těchto trubek do půdního prostoru = neoceňovat. | Pozn. | 1 |  | 0 |  |  | základní |  | 0 | 0 | 0 | 0 | 0 | 16 | K | 2 |  |  |  | ROZPOCET | 0 | 0 | 0 | 0 | 0 | 1 | 0 | 16 | -1220647185
93 | K | 742110002 | Montáž trubek elektroinstalačních plastových ohebných uložených pod omítku | m | 50 |  | 0 |  |  | základní |  | 0 | 0 | 0 | 0 | 0 | 16 | K | 2 |  |  |  | ROZPOCET | 0 | 0 | 0 | 0 | 0 | 1 | 0 | 16 | 985985755
| VV |  | 24+26 |  | 50 | [12 empty] | VV | 2 | 2 | True | 1 | ROZPOCET
82 | M | 34571156 | trubka elektroinstalační ohebná z PH, D 28,4/34,5mm | m | 25.2 |  | 0 |  |  | základní |  | 0 | 0.0002 | 0.00504 | 0 | 0 | 32 | M | 2 |  |  |  | ROZPOCET | 0 | 0 | 0 | 0 | 0 | 1 | 0 | 16 | -2020453647
| VV |  | 24*1,05 'Přepočtené koeficientem množství |  | 25.2 | [12 empty] | VV | 2 | 2 | False | 1 | ROZPOCET
84 | M | 34571157 | trubka elektroinstalační ohebná z PH, D 35,9/42,2mm | m | 27.3 |  | 0 |  |  | základní |  | 0 | 0.00022 | 0.006006 | 0 | 0 | 32 | M | 2 |  |  |  | ROZPOCET | 0 | 0 | 0 | 0 | 0 | 1 | 0 | 16 | 1719739290
| VV |  | 26*1,05 'Přepočtené koeficientem množství |  | 27.3 | [12 empty] | VV | 2 | 2 | False | 1 | ROZPOCET
97 | K | R742-0002 | Příplatek za zatažení lanka pro pozdější zatažení sdělovacích kabelů vč. materiálu | kus | 1 |  | 0 |  |  | základní |  | 0 | 0 | 0 | 0 | 0 | 16 | K | 2 |  |  |  | ROZPOCET | 0 | 0 | 0 | 0 | 0 | 1 | 0 | 16 | -122104024
85 | K | 741112001 | Montáž krabic elektroinstalačních bez napojení na trubky a lišty, demontáže a montáže víčka a přístroje protahovacích nebo odbočných zapuštěných plastových kruhových do zdiva | kus | 1 |  | 0 |  |  | základní |  | 0 | 0 | 0 | 0 | 0 | 16 | K | 2 |  |  |  | ROZPOCET | 0 | 0 | 0 | 0 | 0 | 1 | 0 | 16 | -479669684
86 | M | 34571451 | krabice pod omítku PVC přístrojová kruhová D 70mm hluboká | kus | 1 |  | 0 |  |  | základní |  | 0 | 5e-05 | 5e-05 | 0 | 0 | 32 | M | 2 |  |  |  | ROZPOCET | 0 | 0 | 0 | 0 | 0 | 1 | 0 | 16 | 939454769
94 | K | 998742102 | Přesun hmot pro slaboproud stanovený z hmotnosti přesunovaného materiálu vodorovná dopravní vzdálenost do 50 m základní v objektech výšky přes 6 do 12 m | t | 0.011 |  | 0 |  |  | základní |  | 0 | 0 | 0 | 0 | 0 | 16 | K | 2 |  |  |  | ROZPOCET | 0 | 0 | 0 | 0 | 0 | 1 | 0 | 16 | -68015965
87 | K | XC:10 | Zásuvka zapuštěná datová | ks | 1 |  | 0 |  |  | základní |  | 0 | 0 | 0 | 0 | 0 | 4 | K | 2 |  |  |  | ROZPOCET | 0 | 0 | 0 | 0 | 0 | 1 | 0 | 4 | -1303347141
| P |  | Poznámka k položce: Provedení keramické např. ABB Decento, barva bílá | [14 empty] | P | 2
89 | K | STAV:1 | Sekání drážek pro kabely | m | 26 |  | 0 |  |  | základní |  | 0 | 0 | 0 | 0 | 0 | 4 | K | 2 |  |  |  | ROZPOCET | 0 | 0 | 0 | 0 | 0 | 1 | 0 | 4 | 1105444231
90 | K | STAV:2 | Začistění drážek jádrovou omítkou a štukem | m | 26 |  | 0 |  |  | základní |  | 0 | 0 | 0 | 0 | 0 | 4 | K | 2 |  |  |  | ROZPOCET | 0 | 0 | 0 | 0 | 0 | 1 | 0 | 4 | 186395812
91 | K | STAV:3 | Sekání kapes pro krabice | ks | 1 |  | 0 |  |  | základní |  | 0 | 0 | 0 | 0 | 0 | 4 | K | 2 |  |  |  | ROZPOCET | 0 | 0 | 0 | 0 | 0 | 1 | 0 | 4 | -1900542954
92 | K | STAV:4 | Vrtání jádrovým vrtákem | ks | 5 |  | 0 |  |  | základní |  | 0 | 0 | 0 | 0 | 0 | 4 | K | 2 |  |  |  | ROZPOCET | 0 | 0 | 0 | 0 | 0 | 1 | 0 | 4 | 552996979
96 | K | STAV:5 | Požární ucpávka | ks | 5 |  | 0 |  |  | základní |  | 0 | 0 | 0 | 0 | 0 | 4 | K | 2 |  |  |  | ROZPOCET | 0 | 0 | 0 | 0 | 0 | 1 | 0 | 4 | -45781621
| P |  | Poznámka k položce: Prostupy do půdního prostoru | [14 empty] | P | 2

## OVN - Ostatní a vedlejší ...
{682a665c-33dc-4340-ae39-b355d368a7c3}
2
| KRYCÍ LIST SOUPISU PRACÍ | [7 empty] | v --- níže se nacházejí doplnkové a pomocné údaje k sestavám --- v | [8 empty] | False
Stavba:
Zámek - rozšíření turistického informačního centra
Objekt:
OVN - Ostatní a vedlejší náklady
| KSO: |  |  |  |  | CC-CZ:
| Místo: |  | Horažďovice, Mírové náměstí 11, 341 01 |  |  | Datum: | 5. 5. 2025
| Zadavatel: |  |  |  |  | IČ: | 00255513
|  | Město Horažďovice |  |  |  | DIČ: | CZ00255513
| Uchazeč: |  |  |  |  | IČ: | Vyplň údaj
|  | Vyplň údaj |  |  |  | DIČ: | Vyplň údaj
| Projektant: |  |  |  |  | IČ: | 45308616
|  | PROJ.ATELIER PRO ARCH. A POZ. STAVBY, s.r.o. |  |  |  | DIČ: | CZ45308616
| Zpracovatel: |  |  |  |  | IČ:
DIČ:
Poznámka:
| Cena bez DPH | [5 empty] | 0
|  |  | Základ daně |  |  | Sazba daně | Výše daně
| DPH | základní | 0 |  |  | 21% | 0
|  | snížená | 0 |  |  | 12% | 0
|  | zákl. přenesená | 0 |  |  | 21% | 0
|  | sníž. přenesená | 0 |  |  | 12% | 0
|  | nulová | 0 |  |  | 0% | 0
| Cena s DPH |  |  | v | CZK |  | 0
| Projektant |  |  | Zpracovatel
| Datum a podpis: |  | Razítko | Datum a podpis: |  |  | Razítko
| Objednavatel |  |  | Uchazeč
| Datum a podpis: |  | Razítko | Datum a podpis: |  |  | Razítko
REKAPITULACE ČLENĚNÍ SOUPISU PRACÍ
Stavba:
Zámek - rozšíření turistického informačního centra
Objekt:
OVN - Ostatní a vedlejší náklady
Místo: |  |  | Horažďovice, Mírové náměstí 11, 341 01 |  |  | Datum: | 5. 5. 2025
Zadavatel: |  |  | Město Horažďovice |  |  | Projektant: | PROJ.ATELIER PRO ARCH. A POZ. STAVBY, s.r.o.
Uchazeč: |  |  | Vyplň údaj |  |  | Zpracovatel:
Kód dílu - Popis | [6 empty] | Cena celkem [CZK]
Náklady ze soupisu prací | [6 empty] | 0 | [11 empty] | -1
| VRN - Vedlejší rozpočtové náklady | [5 empty] | 0
| VRN9 - Ostatní náklady | [5 empty] | 0
SOUPIS PRACÍ
Stavba:
Zámek - rozšíření turistického informačního centra
Objekt:
OVN - Ostatní a vedlejší náklady
Místo: |  |  | Horažďovice, Mírové náměstí 11, 341 01 |  |  | Datum: | 5. 5. 2025
Zadavatel: |  |  | Město Horažďovice |  |  | Projektant: | PROJ.ATELIER PRO ARCH. A POZ. STAVBY, s.r.o.
Uchazeč: |  |  | Vyplň údaj |  |  | Zpracovatel:
PČ | Typ | Kód | Popis | MJ | Množství | J.cena [CZK] | Cena celkem [CZK] | Cenová soustava |  | DPH | J. Nh [h] | Nh celkem [h] | J. hmotnost [t] | Hmotnost celkem [t] | J. suť [t] | Suť Celkem [t]
Náklady soupisu celkem | [6 empty] | 0 |  |  |  |  | 0 |  | 0 |  | 0 |  | D | -1 | [7 empty] | 0
| D | VRN | Vedlejší rozpočtové náklady |  |  |  | 0 |  |  |  |  | 0 |  | 0 |  | 0 | 5 | D | 0 | ROZPOCET | [6 empty] | 0
| D | VRN9 | Ostatní náklady |  |  |  | 0 |  |  |  |  | 0 |  | 0 |  | 0 | 5 | D | 1 | ROZPOCET | [6 empty] | 0
13 | K | R094103100 | Zajištění a provedení všech prací a dodávek nezbytných k provedení díla, tj. prací a dodávek které nejsou přímo určeny rozsahem stavby, avšak jejich provedení je pro zhotovení stavby nezbytné (např. VRN/NUS vč. zařízení staveniště) | ks | 1 |  | 0 |  |  | základní |  | 0 | 0 | 0 | 0 | 0 | 1024 | K | 2 | ROZPOCET | 0 | 0 | 0 | 0 | 0 | 1 | 0 | 1024 | 1622298565
18 | K | R094103104 | VN - Opatření pro zajištění bezpečnosti, ochrany zdraví a požární bezpečnosti | ks | 1 |  | 0 |  |  | základní |  | 0 | 0 | 0 | 0 | 0 | 1024 | K | 2 | ROZPOCET | 0 | 0 | 0 | 0 | 0 | 1 | 0 | 1024 | 1459529115
20 | K | R094103106 | VN - Požárně bezpečnostní opatření - dodávka a montáže materiálů a požárně bezpečnostních zařízení dle požárně bezpečnostního řešení stavby, které nejsou součástí výkazu výměr (např. PHP, označení únikových cest) | ks | 1 |  | 0 |  |  | základní |  | 0 | 0 | 0 | 0 | 0 | 1024 | K | 2 | ROZPOCET | 0 | 0 | 0 | 0 | 0 | 1 | 0 | 1024 | -1066779753
25 | K | R094103111 | VN - Náklady spojené se svislou dopravou materiálu a s tím související úpravy přístupové cesty | ks | 1 |  | 0 |  |  | základní |  | 0 | 0 | 0 | 0 | 0 | 1024 | K | 2 | ROZPOCET | 0 | 0 | 0 | 0 | 0 | 1 | 0 | 1024 | -1471069011
32 | K | R094103150 | ON - Zpracování plánu bezpečnosti a ochrany zdraví při práci na staveništi dle § 15 zák. č. 309/2006 Sb. v platném znění. a určit osobu zodpovědnou ze bezpečnost a ochranu zdraví na staveništi. | ks | 1 |  | 0 |  |  | základní |  | 0 | 0 | 0 | 0 | 0 | 1024 | K | 2 | ROZPOCET | 0 | 0 | 0 | 0 | 0 | 1 | 0 | 1024 | -566976158
49 | K | R094103152a | ON - Pořízení výrobní a dílenské dokumentace, projednání a zajištění souhlasu orgánu památkové péče | ks | 1 |  | 0 |  |  | základní |  | 0 | 0 | 0 | 0 | 0 | 1024 | K | 2 | ROZPOCET | 0 | 0 | 0 | 0 | 0 | 1 | 0 | 1024 | 690107133
37 | K | R094103155 | ON - Pořízení kompletní dokladové části stavby dle podmínek smlouvy o dílo (zejména dokumentace skutečného provedení, kontroly, zkoušky, revize, atesty, prohlášení atd. ) | ks | 1 |  | 0 |  |  | základní |  | 0 | 0 | 0 | 0 | 0 | 1024 | K | 2 | ROZPOCET | 0 | 0 | 0 | 0 | 0 | 1 | 0 | 1024 | -1265553228

## D.1.4c - Vzduchotechnika ...
{de37e7c1-585e-490f-93fa-18c9f3d9a98a}
2
| KRYCÍ LIST SOUPISU PRACÍ | [7 empty] | v --- níže se nacházejí doplnkové a pomocné údaje k sestavám --- v | [8 empty] | False
Stavba:
Zámek - rozšíření turistického informačního centra
Objekt:
D.1.4c - Vzduchotechnika zař. 4.9 a 4.10
| KSO: |  |  |  |  | CC-CZ:
| Místo: |  | Horažďovice, Mírové náměstí 11, 341 01 |  |  | Datum: | 5. 5. 2025
| Zadavatel: |  |  |  |  | IČ: | 00255513
|  | Město Horažďovice |  |  |  | DIČ: | CZ00255513
| Uchazeč: |  |  |  |  | IČ: | Vyplň údaj
|  | Vyplň údaj |  |  |  | DIČ: | Vyplň údaj
| Projektant: |  |  |  |  | IČ: | 45308616
|  | PROJ.ATELIER PRO ARCH. A POZ. STAVBY, s.r.o. |  |  |  | DIČ: | CZ45308616
| Zpracovatel: |  |  |  |  | IČ:
|  | Pavel Matoušek |  |  |  | DIČ:
Poznámka:
| Cena bez DPH | [5 empty] | 0
|  |  | Základ daně |  |  | Sazba daně | Výše daně
| DPH | základní | 0 |  |  | 21% | 0
|  | snížená | 0 |  |  | 12% | 0
|  | zákl. přenesená | 0 |  |  | 21% | 0
|  | sníž. přenesená | 0 |  |  | 12% | 0
|  | nulová | 0 |  |  | 0% | 0
| Cena s DPH |  |  | v | CZK |  | 0
| Projektant |  |  | Zpracovatel
| Datum a podpis: |  | Razítko | Datum a podpis: |  |  | Razítko
| Objednavatel |  |  | Uchazeč
| Datum a podpis: |  | Razítko | Datum a podpis: |  |  | Razítko
REKAPITULACE ČLENĚNÍ SOUPISU PRACÍ
Stavba:
Zámek - rozšíření turistického informačního centra
Objekt:
D.1.4c - Vzduchotechnika zař. 4.9 a 4.10
Místo: |  |  | Horažďovice, Mírové náměstí 11, 341 01 |  |  | Datum: | 5. 5. 2025
Zadavatel: |  |  | Město Horažďovice |  |  | Projektant: | PROJ.ATELIER PRO ARCH. A POZ. STAVBY, s.r.o.
Uchazeč: |  |  | Vyplň údaj |  |  | Zpracovatel: | Pavel Matoušek
Kód dílu - Popis | [6 empty] | Cena celkem [CZK]
Náklady ze soupisu prací | [6 empty] | 0 | [11 empty] | -1
| HSV - HSV | [5 empty] | 0
| _5 - Hodinové zúčtovací sazby | [5 empty] | 0
| 940 - Lešení | [5 empty] | 0
| PSV - PSV | [5 empty] | 0
| 711 - Izolace protipožární | [5 empty] | 0
| 4.09 - Zařízení č.4.9 | [5 empty] | 0
| 4.10 - Zařízení č.4.10 | [5 empty] | 0
SOUPIS PRACÍ
Stavba:
Zámek - rozšíření turistického informačního centra
Objekt:
D.1.4c - Vzduchotechnika zař. 4.9 a 4.10
Místo: |  |  | Horažďovice, Mírové náměstí 11, 341 01 |  |  | Datum: | 5. 5. 2025
Zadavatel: |  |  | Město Horažďovice |  |  | Projektant: | PROJ.ATELIER PRO ARCH. A POZ. STAVBY, s.r.o.
Uchazeč: |  |  | Vyplň údaj |  |  | Zpracovatel: | Pavel Matoušek
PČ | Typ | Kód | Popis | MJ | Množství | J.cena [CZK] | Cena celkem [CZK] | Cenová soustava |  | DPH | J. Nh [h] | Nh celkem [h] | J. hmotnost [t] | Hmotnost celkem [t] | J. suť [t] | Suť Celkem [t]
Náklady soupisu celkem | [6 empty] | 0 |  |  |  |  | 0 |  | 0 |  | 0 |  | D | -1 | [7 empty] | 0
| D | HSV | HSV |  |  |  | 0 |  |  |  |  | 0 |  | 0 |  | 0 | 1 | D | 0 | ROZPOCET | [6 empty] | 0
| D | _5 | Hodinové zúčtovací sazby |  |  |  | 0 |  |  |  |  | 0 |  | 0 |  | 0 | 1 | D | 1 | ROZPOCET | [6 empty] | 0
19 | K | Pol__0022 | Funkční zkoušky včetně vystavení protokolů o zkouškách | ks | 1 |  | 0 |  |  | základní |  | 0 | 0 | 0 | 0 | 0 | 4 | K | 2 | ROZPOCET | 0 | 0 | 0 | 0 | 0 | 1 | 0 | 4 | -392403434
20 | K | Pol__0023 | Ostatní zúčtovatelný drobný, pomocný, doplňkový a ostatní materiál v potřebném rozsahu pro řádné dokončení díla | ks | 1 |  | 0 |  |  | základní |  | 0 | 0 | 0 | 0 | 0 | 4 | K | 2 | ROZPOCET | 0 | 0 | 0 | 0 | 0 | 1 | 0 | 4 | 478034760
21 | K | Pol__0024 | Ostatní zúčtovatelné stavební, montážní, pomocné a doplňkové práce v potřebném rozsahu | ks | 1 |  | 0 |  |  | základní |  | 0 | 0 | 0 | 0 | 0 | 4 | K | 2 | ROZPOCET | 0 | 0 | 0 | 0 | 0 | 1 | 0 | 4 | -1913702937
28 | K | Pol__0031 | Koordinační činnost s ostatními profesemi | ks | 1 |  | 0 |  |  | základní |  | 0 | 0 | 0 | 0 | 0 | 4 | K | 2 | ROZPOCET | 0 | 0 | 0 | 0 | 0 | 1 | 0 | 4 | 1014436989
| D | 940 | Lešení |  |  |  | 0 |  |  |  |  | 0 |  | 0 |  | 0 | 1 | D | 1 | ROZPOCET | [6 empty] | 0
17 | K | Pol__0020 | Lešení, zvedací prostředky | ks | 1 |  | 0 |  |  | základní |  | 0 | 0 | 0 | 0 | 0 | 4 | K | 2 | ROZPOCET | 0 | 0 | 0 | 0 | 0 | 1 | 0 | 4 | 1581824819
| D | PSV | PSV |  |  |  | 0 |  |  |  |  | 0 |  | 0 |  | 0 | 2 | D | 0 | ROZPOCET | [6 empty] | 0
| D | 711 | Izolace protipožární |  |  |  | 0 |  |  |  |  | 0 |  | 0 |  | 0 | 2 | D | 1 | ROZPOCET | [6 empty] | 0
16 | K | 1101-85 1 | D+M PROTIPOŽ.IZOLACE POTRUBÍ DLE OZNAČENÍ NA VÝKRESU: IZOLACE DESKOU Z MIN.PLSTI 1x POLEP. AL FOLIÍ tl. 60 mm odolnost 30 min | m2 | 10 |  | 0 |  |  | základní |  | 0 | 0 | 0 | 0 | 0 | 4 | K | 2 | ROZPOCET | 0 | 0 | 0 | 0 | 0 | 1 | 0 | 4 | -194172727
| D | 4.09 | Zařízení č.4.9 |  |  |  | 0 |  |  |  |  | 0 |  | 0 |  | 0 | 3 | D | 0 | ROZPOCET | [6 empty] | 0
2 | K | 1003-1251 | D+M RYCHLOUPÍNACÍ SPONA VBM 125 rychloup.spona | ks | 2 |  | 0 |  |  | základní |  | 0 | 0 | 0 | 0 | 0 | 4 | K | 1 | ROZPOCET | 0 | 0 | 0 | 0 | 0 | 1 | 0 | 4 | 1754318773
1 | K | 1003-200 | D+M DIAGONÁLNÍ VENTILÁTOR DO KRUHOVÉHO POTRUBÍ IP44 TD 350/125 SILENT IP44 ultra tichý ventilátor | ks | 1 |  | 0 |  |  | základní |  | 0 | 0 | 0 | 0 | 0 | 4 | K | 1 | ROZPOCET | 0 | 0 | 0 | 0 | 0 | 1 | 0 | 4 | -349770094
5 | K | 1003-4422 | D+M KOMFORTNÍ VYÚSTKA PRO KRUHOVÉ POTRUBÍ KV-K1-R2 325*75 vyústka TPJ 48-12-95 s regulací | ks | 1 |  | 0 |  |  | základní |  | 0 | 0 | 0 | 0 | 0 | 4 | K | 1 | ROZPOCET | 0 | 0 | 0 | 0 | 0 | 1 | 0 | 4 | 185640090
4 | K | 1003-555 | D+M PLASTOVÝ TALÍŘOVÝ VENTIL UNIVERZÁLNÍ IT 125 tal.vent.pl.univerzál | ks | 2 |  | 0 |  |  | základní |  | 0 | 0 | 0 | 0 | 0 | 4 | K | 1 | ROZPOCET | 0 | 0 | 0 | 0 | 0 | 1 | 0 | 4 | 1077025649
7 | K | 1003-7275 | D+M PROTIDEŠŤOVÁ STŘÍŠKA RH 125 protidešťová stříška na spiro | ks | 0.036 |  | 0 |  |  | základní |  | 0 | 0 | 0 | 0 | 0 | 4 | K | 1 | ROZPOCET | 0 | 0 | 0 | 0 | 0 | 1 | 0 | 4 | -1029798605
3 | K | 1003-805 | D+M ZPĚTNÁ KLAPKA RSK 125 ED zpětná klapka | ks | 1 |  | 0 |  |  | základní |  | 0 | 0 | 0 | 0 | 0 | 4 | K | 1 | ROZPOCET | 0 | 0 | 0 | 0 | 0 | 1 | 0 | 4 | -1195925762
6 | K | 1021-1 10 | D+M Kruhový vzduchotechnický systém scertifikaci EUROVENT ( SAFE / SAFE Click) sestávající ze spirálově vinutých trub a tvarových kusů opatřených dvoubřitým těsněním z gumy EPDM. | bm | 25 |  | 0 |  |  | základní |  | 0 | 0 | 0 | 0 | 0 | 4 | K | 1 | ROZPOCET | 0 | 0 | 0 | 0 | 0 | 1 | 0 | 4 | -2095210904
| P |  | Poznámka k položce: Tento systém těsnění zaručuje při správné montáži třídu těsnosti C. V souladu s normami EN 12237 a EN 1506. | [14 empty] | P | 1
| D | 4.10 | Zařízení č.4.10 |  |  |  | 0 |  |  |  |  | 0 |  | 0 |  | 0 | 3 | D | 0 | ROZPOCET | [6 empty] | 0
9 | K | 1003-1251 | D+M RYCHLOUPÍNACÍ SPONA VBM 125 rychloup.spona | ks | 2 |  | 0 |  |  | základní |  | 0 | 0 | 0 | 0 | 0 | 4 | K | 1 | ROZPOCET | 0 | 0 | 0 | 0 | 0 | 1 | 0 | 4 | -882354905
8 | K | 1003-200 | D+M DIAGONÁLNÍ VENTILÁTOR DO KRUHOVÉHO POTRUBÍ IP44 TD 350/125 SILENT IP44 ultra tichý ventilátor | ks | 1 |  | 0 |  |  | základní |  | 0 | 0 | 0 | 0 | 0 | 4 | K | 1 | ROZPOCET | 0 | 0 | 0 | 0 | 0 | 1 | 0 | 4 | -923097802
12 | K | 1003-4422 | D+M KOMFORTNÍ VYÚSTKA PRO KRUHOVÉ POTRUBÍ KV-K1-R2 325*75 vyústka TPJ 48-12-95 s regulací | ks | 1 |  | 0 |  |  | základní |  | 0 | 0 | 0 | 0 | 0 | 4 | K | 1 | ROZPOCET | 0 | 0 | 0 | 0 | 0 | 1 | 0 | 4 | -1094478603
11 | K | 1003-555 | D+M PLASTOVÝ TALÍŘOVÝ VENTIL UNIVERZÁLNÍ IT 125 tal.vent.pl.univerzál | ks | 2 |  | 0 |  |  | základní |  | 0 | 0 | 0 | 0 | 0 | 4 | K | 1 | ROZPOCET | 0 | 0 | 0 | 0 | 0 | 1 | 0 | 4 | 1034254989
14 | K | 1003-7275.1 | D+M PROTIDEŠŤOVÁ STŘÍŠKA RH 125 protidešťová stříška na spiro | ks | 1 |  | 0 |  |  | základní |  | 0 | 0 | 0 | 0 | 0 | 4 | K | 1 | ROZPOCET | 0 | 0 | 0 | 0 | 0 | 1 | 0 | 4 | -1227768301
15 | M | 1103-3 1103-6 | D+M ZÁVĚSY, ZÁVĚSNÉ LIŠTY, ZÁVITOVÉ TYČE,ZÁVĚSY, KRUHOVÉ ZÁVĚSY,HMOŽDINKY | ks | 0.036 |  | 0 |  |  | základní |  | 0 | 0 | 0 | 0 | 0 | 8 | M | 1 | ROZPOCET | 0 | 0 | 0 | 0 | 0 | 1 | 0 | 4 | 798114792
10 | K | 1003-805 | D+M ZPĚTNÁ KLAPKA RSK 125 ED zpětná klapka | ks | 1 |  | 0 |  |  | základní |  | 0 | 0 | 0 | 0 | 0 | 4 | K | 1 | ROZPOCET | 0 | 0 | 0 | 0 | 0 | 1 | 0 | 4 | 333179424
13 | K | 1021-1 10.1 | D+M Kruhový vzduchotechnický systém scertifikaci EUROVENT ( SAFE / SAFE Click) sestávající ze spirálově vinutých trub a tvarových kusů opatřených dvoubřitým těsněním z gumy EPDM. | bm | 25 |  | 0 |  |  | základní |  | 0 | 0 | 0 | 0 | 0 | 4 | K | 1 | ROZPOCET | 0 | 0 | 0 | 0 | 0 | 1 | 0 | 4 | -1622123408
| P |  | Poznámka k položce: Tento systém těsnění zaručuje při správné montáži třídu těsnosti C. V souladu s normami EN 12237 a EN 1506. | [14 empty] | P | 1

## Seznam figur
SEZNAM FIGUR
Kód: | 250505
Stavba: | Zámek - rozšíření turistického informačního centra
Datum: | 5. 5. 2025
Kód | Popis | MJ | Výměra
D.1.1 | Architektonicko-stavební řešení
OMSCHOD | Omítka schodiště |  | 42.831
| TP/101 |  | 0
| Oprava stávajících omítek, ( dvouvrstvých štukových omítek ) - stropy |  | 0
| Plocha stropů, podhledů, kleneb |  | 0
| dle tab místností 1np : |  | 0
| 0.58 SCHODIŠTĚ DO 2. NADZEMNÍHO PODLAŽÍ 3.etapa |  | 0
| 8,91*1,3 |  | 11.583
| TP/101 |  | 0
| Oprava stávajících omítek, ( dvouvrstvých štukových omítek ) - stěny |  | 0
| dle tab místností 1np : |  | 0
| 0.58 SCHODIŠTĚ DO 2. NADZEMNÍHO PODLAŽÍ 3.etapa s.v. 3600mm : |  | 0
| plocha stěn |  | 0
| 3,6*(1,84*2+2,5*2) |  | 31.248
OMSCHOD | Součet |  | 42.831
Použití figury:
784111007 | Oprášení (ometení ) podkladu na schodišti podlaží v do 3,80 m | m2 | 42.831
784111003 | Oprášení (ometení ) podkladu v místnostech v přes 3,80 do 5,00 m | m2 | 534.347
OMSTUKKL | Omitka stukova kleneb |  | 21.42
| TP/102 |  | 0
| "Výměna cementových a nastavovaných omítek za vápenné (100% výměna) - STROPY" |  | 0
| "tab mistností 2np - západní křídlo: " |  | 0
| "1.41 Hygienické zařízení"11,30*1,2 |  | 13.56
| "1.42 Hygienické zařízení"6,55*1,2 |  | 7.86
OMSTUKKL | Součet |  | 21.42
Použití figury:
611311143 | Vápenná omítka štuková dvouvrstvá vnitřních kleneb nebo skořepin nanášená ručně | m2 | 21.42
784181013 | Dvojnásobné pačokování v místnostech v přes 3,80 do 5,00 m | m2 | 313.398
784312023 | Dvojnásobné bílé vápenné malby v místnostech v přes 3,80 do 5,00 m | m2 | 890.576
OMSTUKOPR30STE | Omitka stukova oprava 30% sten |  | 605.575
| TP/101 |  | 0
| Oprava stávajících omítek, ( dvouvrstvých štukových omítek ) - stěny |  | 0
| dle tab místností 1np : |  | 0
| 0.58 SCHODIŠTĚ DO 2. NADZEMNÍHO PODLAŽÍ 3.etapa s.v. 3600mm : |  | 0
| 3,6*(1,84*2+2,5*2) |  | 31.248
| odpočet otvorů |  | 0
| -1*(1,85*2,81) |  | -5.199
| přípočet ostění a nadpraží : |  | 0
| tab mistností 2np |  | 0
| "1.40 Chodba" |  | 0
| 3,93*((11,65+3,77)*2+3,480*2)-1,25*1,85-0,8*2,0*2+1,15*2,1-1,25*2,1-1,1*1,95 |  | 140.687
| "ostění"0,7*(1,7+3,25*2) |  | 5.74
| 1.45 Sál, galerijní expozice 3.etapa |  | 0
| 3,93*(6,445+17,415+6,225+18,155) |  | 189.583
| odpočet otvorů |  | 0
| -1*(1,3*1,9+1,31*2,215*7+1,2*1,9+1,25*1,9) |  | -27.437
| přípočet ostění a nadpraží : |  | 0
| 0,765*(1,7+3,25*2)*7+1,43*(1,725+2,15*2) |  | 52.527
| 1.46 Chodba |  | 0
| 3,93*(13,565+2,445)*2-1,1*1,95*4-1,25*2,1-0,7*1,9*2-1,25*1,9-0,8*1,95 |  | 108.039
| 1.47 Chodba, podesta schodiště 3.etapa |  | 0
| 3,93*(2,745*2+1,93*2) |  | 36.746
| odpočet otvorů |  | 0
| -1*(0,8*1,95+1,79*3,93+1,1*1,95) |  | -10.74
| přípočet ostění a nadpraží : |  | 0
| 0,25*(1,1+1,95*2) |  | 1.25
| 1.48 Komora 3.etapa |  | 0
| 3,93*(1,79+1,24+1,975+3,915+1,975+1,915) |  | 50.343
| odpočet otvorů |  | 0
| -1*1,2*1,9 |  | -2.28
| přípočet ostění a nadpraží : |  | 0
| 1.49a Komora 3.etapa |  | 0
| 3,93*(1,2*4) |  | 18.864
| odpočet otvorů |  | 0
| -1*0,7*1,9 |  | -1.33
| přípočet ostění a nadpraží : |  | 0
| 1.49b Komora 3.etapa |  | 0
| 3,93*(1,2*4) |  | 18.864
| odpočet otvorů |  | 0
| -1*0,7*1,9 |  | -1.33
| přípočet ostění a nadpraží : |  | 0
OMSTUKOPR30STE | Součet |  | 605.575
Použití figury:
612315422 | Oprava vnitřní vápenné štukové omítky stěn tl jádrové omítky do 20 mm a tl štuku do 3 mm v rozsahu plochy přes 10 do 30 % | m2 | 605.575
784111003 | Oprášení (ometení ) podkladu v místnostech v přes 3,80 do 5,00 m | m2 | 534.347
784181013 | Dvojnásobné pačokování v místnostech v přes 3,80 do 5,00 m | m2 | 313.398
784312023 | Dvojnásobné bílé vápenné malby v místnostech v přes 3,80 do 5,00 m | m2 | 890.576
OMSTUKOPR30STR | Omitka stukova sten oparav30% strop |  | 218.965
| TP/101 |  | 0
| Oprava stávajících omítek, ( dvouvrstvých štukových omítek ) - stropy |  | 0
| Plocha stropů, podhledů, kleneb |  | 0
| dle tab místností 1np : |  | 0
| "0.58 SCHODIŠTĚ DO 2. NADZEMNÍHO PODLAŽÍ 3.etapa"8,91*1,3 |  | 11.583
| tab mistností 2np |  | 0
| "1.40 Chodba"15,65*1,2 |  | 18.78
| "1.45 Sál, galerijní expozice 3.etapa"120,98*1,1 |  | 133.078
| "1.46 chodba"34,74*1,2 |  | 41.688
| "1.47 Chodba, podesta schodiště 3.etapa"5,98*1,2 |  | 7.176
| "1.48 Komora 3.etapa"2,71*1,2 |  | 3.252
| "1.49a Komora 3.etapa"1,42*1,2 |  | 1.704
| "1.49b Komora 3.etapa"1,42*1,2 |  | 1.704
OMSTUKOPR30STR | Součet |  | 218.965
Použití figury:
611315423 | Oprava vnitřní vápenné štukové omítky tl jádrové omítky do 20 mm a tl štuku do 3 mm stropů v rozsahu plochy přes 30 do 50 % | m2 | 218.965
784111003 | Oprášení (ometení ) podkladu v místnostech v přes 3,80 do 5,00 m | m2 | 534.347
784181013 | Dvojnásobné pačokování v místnostech v přes 3,80 do 5,00 m | m2 | 313.398
784312023 | Dvojnásobné bílé vápenné malby v místnostech v přes 3,80 do 5,00 m | m2 | 890.576
OMSTUKSTE | Omitak stukova sten |  | 44.616
| TP/102 |  | 0
| Výměna cementových a nastavovaných omítek za vápenné (100% výměna) - STĚNY |  | 0
| tab mistností 2np : |  | 0
| západní křídlo : |  | 0
| 1.41 Hygienické zařízení |  | 0
| 1,83*(3,02*2+3,405*2) |  | 23.516
| 1.42 Hygienické zařízení |  | 0
| 1,83*(1,605*2+1,6*2+0,05*2+2,51*2) |  | 21.1
OMSTUKSTE | Součet |  | 44.616
Použití figury:
612311141 | Vápenná omítka štuková dvouvrstvá vnitřních stěn nanášená ručně | m2 | 44.616
784181013 | Dvojnásobné pačokování v místnostech v přes 3,80 do 5,00 m | m2 | 313.398
784312023 | Dvojnásobné bílé vápenné malby v místnostech v přes 3,80 do 5,00 m | m2 | 890.576