## WC jídelna a družina
Akce: Rekonstrukce ZŠ Blatenská - stavební úpravy toalety u jídelny a u družiny
na pozemku stav. parc. č. 651 v k.ú. Horažďovice
341 01 Horažďovice
Investor: Město Horažďovice
Mírové náměstí 1
341 01 Horažďovice
Kontrolní rozpočet
Elektroinstalace - ZŠ Blatenská
toalety u jídelny a u družiny
Strakonice 02/2017 |  | Vypracoval: Ing. Ladislav Hanuš
Materiál:
| Hrubá elektroinstalace |  |  | cena (Kč/jednotka) | celkem Kč
1. | CYKY 3Cx1,5 | 303 | m |  | 0
2. | CYKY 3Cx2,5 | 161 | m |  | 0
3. | CYKY 5Cx4 | 29 | m |  | 0
4. | Pevný vodič (CY 2,5) ZŽ - H07V-U 2,5 | 50 | m |  | 0
5. | Trubka PVC 2316 LPE-1 | 28 | m |  | 0
6. | LHD 40x20 HD lišta hranatá | 14 | m |  | 0
7. | Krabice KU 68 | 25 | ks |  | 0
8. | rozvodnice pod omítku - 196x152x70 | 3 | ks |  | 0
9. | rozváděč pod omítku SPACE 18 modulů | 1 | ks |  | 0
10. | Sádra stavební | 30 | kg |  | 0
11. | PU pěna montážní hadičková 500ml | 1 | ks |  | 0
12. | Zemnící svorka | 2 | ks |  | 0
13. | Pásek CU k ZS16 - 0,5m | 2 | ks |  | 0
14. | PZD 4,5x50 vrut | 116 | ks |  | 0
15. | HM 8, hmožděnka | 116 | ks |  | 0
| celkem bez DPH |  |  |  | 0
| Rozváděče |  |  | cena (Kč/jednotka) | celkem Kč
1. | Hlavní vypínač 40A, 3pólový | 1 | ks |  | 0
2. | Chránič 25/4/0,03 PF7 | 2 | ks |  | 0
3. | Jistič B16/1 (10kA) | 8 | ks |  | 0
4. | Jistič B10/1 (10kA) | 2 | ks |  | 0
5. | Jistič B6/1 (10kA) | 2 | ks |  | 0
6. | Jistič B25/3 (10kA) | 1 | ks |  | 0
7. | Nulový můstek N12 - modrý | 2 | ks |  | 0
8. | Lišta propojovací 3P, 100A, 57mod. | 0 | ks |  | 0
9. | H07V-K 1x6 (CYA lanko zž/m/č) | 12 | m |  | 0
10. | Štítek pro nový rozáděč SPACE 18mod. | 1 | ks |  | 0
| celkem bez DPH |  |  |  | 0
| Svítidla |  |  | cena (Kč/jednotka) | celkem Kč
1. | Svítidlo žárovkové, nástěnné, vnitřní (60W) | 12 | ks |  | 0
2. | Svítidlo žárovkové, přisazené, vnitřní (60W) | 10 | ks |  | 0
3. | Žárovka 60W | 22 | ks |  | 0
| celkem bez DPH |  |  |  | 0
| Vypínače, zásuvky řady ABB Tango a ostatní materiál |  |  | cena (Kč/jednotka) | celkem Kč
1. | spínač jednoduchý (1) | 17 | ks |  | 0
2. | klapka spínače | 17 | ks |  | 0
3. | rámeček jednoduchý | 17 | ks |  | 0
4. | bojlerová vývodka | 2 | ks |  | 0
5. | H05 3x2,5 CGSG (3Cx2,5) | 6 | m |  | 0
6. | Elektrický sušič (osoušeč) na ruce MEDIFLOW bílý | 5 | ks |  | 0
7. | Wago svorky | 60 | ks |  | 0
8. | Infračervený splachovač pisoáru s el. 24V DC SANELA | 7 | ks |  | 0
9. | Napájecí zdroj na lištu, 85-240V AC / 24V DC | 3 | ks |  | 0
10. | Dálkové ovládání pro nastavení parametrů inf. čidel | 1 | ks |  | 0
11. | zásuvka 230V/16A dvojnásobná s clonkami | 1 | ks |  | 0
| celkem bez DPH |  |  |  | 0
Materiál:
| Hrubá elektroinstalace |  |  |  | 0
| Rozváděče |  |  |  | 0
| Svítidla |  |  |  | 0
| Vypínače, zásuvky a ostatní |  |  |  | 0
| CELKEM bez DPH |  |  |  | 0
Montáž
| Hrubá elektroinstalace |  |  | cena (Kč/jednotka) | celkem Kč
1. | demontáž stávající instalace vč. odvozu a recyklace | 1 | ks |  | 0
2. | montáž krabice KU 68 s vysekáním otvorů | 25 | ks |  | 0
3. | frézování drážek pro kabely 3x3cm do cihly | 134 | m |  | 0
4. | frézování drážek pro kabely 4x4cm do cihly | 36 | m |  | 0
5. | uložení kabelů do drážek vč. sádrování | 470 | m |  | 0
6. | montáž bernard svorky ZS16 | 2 | ks |  | 0
7. | vysekání otvoru pro rozváděč | 1 | ks |  | 0
8. | usazení rozváděče | 1 | ks |  | 0
9. | vysekání otvoru pro rozvodnici | 3 | ks |  | 0
10. | usazení rozvodnice | 3 | ks |  | 0
11. | zahození drážek pro kabely vč. materiálu | 170 | m |  | 0
12. | Štukování šličů vč. Materiálu | 37 | m2 |  | 0
13. | navlečení kabelů do ochranné trubky | 28 | m |  | 0
14. | vysekání otvoru pro infračervený splachovač pisoáru | 7 | ks |  | 0
15. | usazení infračerveného splachovače pisoáru | 7 | ks |  | 0
| celkem bez DPH |  |  |  | 0
| Osazení rozváděčů jističe včetně zapojení vodičů |  |  | cena (Kč/jednotka) | celkem Kč
1. | osazení chrániče25/4/0,03 | 2 | ks |  | 0
2. | osazení jističů 3fázových | 2 | ks |  | 0
3. | osazení jističů 1fázových | 12 | ks |  | 0
4. | montáž nulového můstku | 2 | ks |  | 0
5. | montáž propojovací lišty | 2 | ks |  | 0
6. | montáž ohebný vodič (CYA 6 a 10) ZŽ, M, Č | 12 | m |  | 0
| celkem bez DPH |  |  |  | 0
| Montáž svítidel |  |  | cena (Kč/jednotka) | celkem Kč
1. | montáž žárovkových svítidel přisazených vč. zapojení | 10 | ks |  | 0
2. | montáž žárovkových svítidel nástěnných vč. zapojení | 12 | ks |  | 0
| celkem bez DPH |  |  |  | 0
| Montáž spínačů, zásuvek a ostatní |  |  | cena (Kč/jednotka) | celkem Kč
1. | osazení spínače do KU-68 vč. zapojení | 17 | ks |  | 0
2. | osazení zásuvky 230V/16A do KU-68 vč. zapojení | 1 | ks |  | 0
3. | osazení bojlerové vývodky | 2 | ks |  | 0
4. | montáž lišt | 14 | m |  | 0
5. | montáž elektrického sušiče | 5 | ks |  | 0
6. | uložení kabelů do lišt | 14 | m |  | 0
7. | montáž infračerveného splachovače pisoáru | 7 | ks |  | 0
8. | Výchozí revize | 1 | ks |  | 0
9. | Doprava materiálu na stavbu | 1 | ks |  | 0
10. | Úklid pracoviště | 1 | ks |  | 0
| celkem bez DPH |  |  |  | 0
Montáž:
| Hrubá elektroinstalace |  |  |  | 0
| Rozváděče |  |  |  | 0
| Svítidla |  |  |  | 0
| Montáž vypínačů, zásuvek, ostatní |  |  |  | 0
| celkem bez DPH |  |  |  | 0
Rekapitulace
| materiál celkem |  |  |  | 0
| montáž celkem |  |  |  | 0
| Celkem materiál + montáž bez DPH |  |  |  | 0
Malířské práce nejsou uvedeny v rozpočtu.