## Kryci list
Nabídkový rozpočet s výkazem výměr
Zakázka
Číslo zakázky
Zakázka | Akce: Rekonstrukce kotelen – ZŠ Blatenská, DPS 1061
Klasifikace
Fáze
Komentář
Verze
Popis | Výchozí
Komentář
Firmy
Typ Firmy | Název
Zhotovitel
Uživatelé
Význam (funkce) | Jméno
Zpracovatel

## Rekapitulace
0
Sazba DPH | Popis | Cena | Hmotnost | DPH | Cena s DPH
21
#N/A
| A_00: Základní rozpočet |  | 163.4041
| SO_01: SO 700 - teplovod ZŠ Blatenská |  | 155.0766
| H: Oddíly prací HSV |  | 155.0766
| 001.: Zemní práce |  | 74.994
| 0017: Terénní úpravy, zatravnění |  | 0.002541
| 003.: Svislé konstrukce |  | 0.12775
| 004.: Vodorovné konstrukce |  | 35.4491
| 005.: Komunikace |  | 44.4735
| 006.: Úpravy povrchu |  | 0.02256
008.: Vedení dálková a přípojná
| 0096: Bourání konstrukcí |  | 0.00719
097.: Přesun suti
099.: Přesun hmot HSV
| SO_02: SO 701 - teplovod kotelny DPS 1061 |  | 8.3275
| H: Oddíly prací HSV |  | 8.3275
| 001.: Zemní práce |  | 3.84
| 0017: Terénní úpravy, zatravnění |  | 0.000132
| 003.: Svislé konstrukce |  | 0.06354
| 004.: Vodorovné konstrukce |  | 1.8151
| 005.: Komunikace |  | 2.5791
| 006.: Úpravy povrchu |  | 0.02256
| 0096: Bourání konstrukcí |  | 0.00707
097.: Přesun suti
099.: Přesun hmot HSV
#N/A | Celkem (bez DPH) | 0
| DPH | #N/A
0
#N/A | #N/A | #N/A
#N/A | #N/A | #N/A
| Celkem (včetně DPH) | #N/A

## Zakazka
[5 empty] | Poř. | Typ | Kód | Alter. kód | Popis | MJ | Výměra | Ztratné | Výměra | Jedn. cena | Cena | Jedn. hmotn. | Hmotnost | Jedn. suť | Suť | Sazba DPH | DPH | Cena s DPH | Komentář | Objekt | Oddíl
[9 empty] | A_00: Základní rozpočet | [5 empty] | 0 |  | 163.4041 |  | 44.4842 |  | 0 | 0
[9 empty] | SO_01: SO 700 - teplovod ZŠ Blatenská | [5 empty] | 0 |  | 155.0766 |  | 41.2476 |  | 0 | 0
[9 empty] | H: Oddíly prací HSV | [5 empty] | 0 |  | 155.0766 |  | 41.2476 |  | 0 | 0
[9 empty] | 001.: Zemní práce | [5 empty] | 0 |  | 74.994 |  | 0 |  | 0 | 0
##T4##N_Catalog_catGUID | ##T4##PRO_ITEM_catID | ##T4##PRO_ITEM_iteCode | ##T4##PRO_ITEM_szvCode | ##T4##PRO_ITEM_tevCode | 1 | SP | 132201201 |  | Hloubení rýh š do 2000 mm v hornině tř. 3 objemu do 100 m3 | m3 | 104.3538 |  | 104.3538 | 0 | 0 |  | 0 |  | 0 | 21 | 0 | 0 |  | SO_01 | 001
[9 empty] | (22,1+2,7)*0,8*0,8 |  | 15.872
[9 empty] | (11,2+16,9+19,9+22,1)*0,5*(1,5+1,8)*0,95 |  | 109.8817
[9 empty] | odpočet za odstraněné plochy |  | 0
[9 empty] | -(6+28)*0,25-17*0,3-12*0,65 |  | -21.4
[5 empty] | 2 | SP | 132201209 |  | Příplatek za lepivost k hloubení rýh š do 2000 mm v hornině tř. 3 | m3 | 52.177 |  | 52.177 | 0 | 0 |  | 0 |  | 0 | 21 | 0 | 0 |  | SO_01 | 001
[9 empty] | 104,354*0,5 |  | 52.177
[5 empty] | 3 | SP | 132201401 |  | Hloubená vykopávka pod základy v hornině tř. 3 | m3 | 1 | 0 | 1 | 0 | 0 |  | 0 |  | 0 | 21 | 0 | 0 |  | SO_01 | 001
[9 empty] | v místě pod oplocením |  | 0
[9 empty] | 0,5*2*1 |  | 1
[5 empty] | 4 | SP | 162701105 |  | Vodorovné přemístění do 10000 m výkopku/sypaniny z horniny tř. 1 až 4 | m3 | 56.245 |  | 56.245 | 0 | 0 |  | 0 |  | 0 | 21 | 0 | 0 |  | SO_01 | 001
[5 empty] | 5 | SP | 162701109 |  | Příplatek k vodorovnému přemístění výkopku/sypaniny z horniny tř. 1 až 4 ZKD 1000 m přes 10000 m | m3 | 393.715 |  | 393.715 | 0 | 0 |  | 0 |  | 0 | 21 | 0 | 0 |  | SO_01 | 001
[9 empty] | 56,245*7 |  | 393.715
[5 empty] | 6 | SP | 167101101 |  | Nakládání výkopku z hornin tř. 1 až 4 do 100 m3 | m3 | 56.245 |  | 56.245 | 0 | 0 |  | 0 |  | 0 | 21 | 0 | 0 |  | SO_01 | 001
[9 empty] | 37,497+18,748 |  | 56.245
[5 empty] | 7 | SP | 171201201 |  | Uložení sypaniny na skládky | m3 | 56.245 |  | 56.245 | 0 | 0 |  | 0 |  | 0 | 21 | 0 | 0 |  | SO_01 | 001
[5 empty] | 8 | SP | 171201211 |  | Poplatek za uložení odpadu ze sypaniny na skládce (skládkovné) | t | 101.241 |  | 101.241 | 0 | 0 |  | 0 |  | 0 | 21 | 0 | 0 |  | SO_01 | 001
[9 empty] | 56,245*1,8 |  | 101.241
[5 empty] | 9 | SP | 174101101 |  | Zásyp jam, šachet rýh nebo kolem objektů sypaninou se zhutněním | m3 | 49.109 |  | 49.109 | 0 | 0 |  | 0 |  | 0 | 21 | 0 | 0 |  | SO_01 | 001
[9 empty] | 104,354+1-56,245 |  | 49.109
[5 empty] | 10 | SP | 175111101 |  | Obsypání potrubí ručně sypaninou bez prohození | m3 | 37.497 |  | 37.497 | 0 | 0 |  | 0 |  | 0 | 21 | 0 | 0 |  | SO_01 | 001
[9 empty] | (22,1+2,7)*0,8*0,3 |  | 5.952
[9 empty] | (11,2+16,9+19,9+22,1)*1,5*0,3 |  | 31.545
[5 empty] | 11 | H | 5833134500 |  | kamenivo na obsyp | t | 74.994 |  | 74.994 | 0 | 0 | 1 | 74.994 |  | 0 | 21 | 0 | 0 |  | SO_01 | 001
[9 empty] | 37,497*2 |  | 74.994
[9 empty] | 0017: Terénní úpravy, zatravnění | [5 empty] | 0 |  | 0.002541 |  | 0 |  | 0 | 0
[5 empty] | 12 | SP | 181111111 |  | Plošná úprava terénu do 500 m2 zemina tř 1 až 4 nerovnosti do +/- 100 mm v rovinně a svahu do 1:5 | m2 | 77 |  | 77 | 0 | 0 |  | 0 |  | 0 | 21 | 0 | 0 |  | SO_01 | 001
[9 empty] | 20*2 |  | 40
[9 empty] | (22,1+2,7+11,2+3-2)*1 |  | 37
[5 empty] | 13 | SP | 181301103 |  | Rozprostření ornice tl vrstvy do 200 mm pl do 500 m2 v rovině nebo ve svahu do 1:5 | m2 | 77 |  | 77 | 0 | 0 |  | 0 |  | 0 | 21 | 0 | 0 |  | SO_01 | 001
[5 empty] | 14 | H | 103641010 |  | zemina pro terénní úpravy - ornice | t | 20.79 |  | 20.79 | 0 | 0 |  | 0 |  | 0 | 21 | 0 | 0 |  | SO_01 | 001
[9 empty] | 77*0,15*1,8 |  | 20.79
[5 empty] | 15 | SP | 181411131 |  | Založení parkového trávníku výsevem plochy do 1000 m2 v rovině a ve svahu do 1:5 | m2 | 77 |  | 77 | 0 | 0 |  | 0 |  | 0 | 21 | 0 | 0 |  | SO_01 | 001
[5 empty] | 16 | H | 0057241000 |  | osivo směs travní parková | kg | 2.541 |  | 2.541 | 0 | 0 | 0.001 | 0.002541 |  | 0 | 21 | 0 | 0 |  | SO_01 | 001
[9 empty] | 77*0,03*1,1 |  | 2.541
[9 empty] | 003.: Svislé konstrukce | [5 empty] | 0 |  | 0.12775 |  | 0 |  | 0 | 0
[5 empty] | 17 | SP | 310235261 |  | Zazdívka otvorů pl do 0,0225 m2 ve zdivu nadzákladovém cihlami pálenými tl do 600 mm | kus | 1 | 0 | 1 | 0 | 0 | 0.02524 | 0.02524 |  | 0 | 21 | 0 | 0 |  | SO_01 | 003
[5 empty] | 18 | SP | 310236261 |  | Zazdívka otvorů pl do 0,09 m2 ve zdivu nadzákladovém cihlami pálenými tl do 600 mm | kus | 1 | 0 | 1 | 0 | 0 | 0.09686 | 0.09686 |  | 0 | 21 | 0 | 0 |  | SO_01 | 003
[5 empty] | 19 | SP | 340235212 |  | Zazdívka otvorů pl do 0,0225 m2 v příčkách nebo stěnách z cihel tl přes 100 mm | kus | 1 | 0 | 1 | 0 | 0 | 0.00565 | 0.00565 |  | 0 | 21 | 0 | 0 |  | SO_01 | 003
[9 empty] | 004.: Vodorovné konstrukce | [5 empty] | 0 |  | 35.4491 |  | 0 |  | 0 | 0
[5 empty] | 20 | SP | 451572111 |  | Lože pod potrubí otevřený výkop z kameniva drobného těženého | m3 | 18.7485 |  | 18.7485 | 0 | 0 | 1.8908 | 35.4491 |  | 0 | 21 | 0 | 0 |  | SO_01 | 004
[9 empty] | (22,1+2,7)*0,8*0,15 |  | 2.976
[9 empty] | (11,2+16,9+19,9+22,1)*1,5*0,15 |  | 15.7725
[9 empty] | 005.: Komunikace | [5 empty] | 0 |  | 44.4735 |  | 0 |  | 0 | 0
[5 empty] | 21 | SP | 566901143 |  | Vyspravení podkladu po překopech ing sítí kamenivem hrubým drceným tl. 200 mm | m2 | 12 |  | 12 | 0 | 0 | 0.34763 | 4.1716 |  | 0 | 21 | 0 | 0 |  | SO_01 | 005
[5 empty] | 22 | SP | 566901233 |  | Vyspravení podkladu po překopech ing sítí plochy přes 15 m2 štěrkodrtí tl. 200 mm | m2 | 63 |  | 63 | 0 | 0 | 0.3708 | 23.3604 |  | 0 | 21 | 0 | 0 |  | SO_01 | 005
[9 empty] | 6+28+17+12 |  | 63
[5 empty] | 23 | SP | 566901261 |  | Vyspravení podkladu po překopech ing sítí plochy přes 15 m2 obalovaným kamenivem ACP (OK) tl. 100 mm | m2 | 12 |  | 12 | 0 | 0 | 0.26376 | 3.1651 |  | 0 | 21 | 0 | 0 |  | SO_01 | 005
[5 empty] | 24 | SP | 572340111 |  | Vyspravení krytu komunikací po překopech plochy do 15 m2 asfaltovým betonem ACO (AB) tl 50 mm | m2 | 58 |  | 58 | 0 | 0 | 0.12966 | 7.5203 |  | 0 | 21 | 0 | 0 |  | SO_01 | 005
[9 empty] | (17+12)*2 |  | 58
[5 empty] | 25 | SP | 596211110 |  | Kladení zámkové dlažby komunikací pro pěší tl 60 mm skupiny A pl do 50 m2 | m2 | 28 | 0 | 28 | 0 | 0 | 0.08425 | 2.359 |  | 0 | 21 | 0 | 0 |  | SO_01 | 005
[5 empty] | 26 | SP | 596811220 |  | Kladení betonové dlažby komunikací pro pěší do lože z kameniva vel do 0,25 m2 plochy do 50 m2 | m2 | 6 | 0 | 6 | 0 | 0 | 0.101 | 0.606 |  | 0 | 21 | 0 | 0 |  | SO_01 | 005
[5 empty] | 27 | SP | 916241113 |  | Osazení obrubníku kamenného ležatého s boční opěrou do lože z betonu prostého | m | 6 | 0 | 6 | 0 | 0 | 0.16849 | 1.0109 |  | 0 | 21 | 0 | 0 |  | SO_01 | 005
[5 empty] | 28 | SP | 916331112 |  | Osazení zahradního obrubníku betonového do lože z betonu s boční opěrou | m | 7.5 | 0 | 7.5 | 0 | 0 | 0.10095 | 0.75713 |  | 0 | 21 | 0 | 0 |  | SO_01 | 005
[5 empty] | 29 | SP | 916991121 |  | Lože pod obrubníky, krajníky nebo obruby z dlažebních kostek z betonu prostého | m3 | 0.675 | 0 | 0.675 | 0 | 0 | 2.2563 | 1.523 |  | 0 | 21 | 0 | 0 |  | SO_01 | 005
[9 empty] | 6*0,075+7,5*0,03 |  | 0.675
[5 empty] | 30 | SP | 979021112 |  | Očištění vybouraných obrubníků a krajníků chodníkových při překopech inženýrských sítí | m | 13.5 | 0 | 13.5 | 0 | 0 |  | 0 |  | 0 | 21 | 0 | 0 |  | SO_01 | 005
[9 empty] | 6+7,5 |  | 13.5
[5 empty] | 31 | SP | 979051111 |  | Očištění desek nebo dlaždic se spárováním z kameniva těženého při překopech inženýrských sítí | m2 | 6 | 0 | 6 | 0 | 0 |  | 0 |  | 0 | 21 | 0 | 0 |  | SO_01 | 005
[5 empty] | 32 | SP | 979051121 |  | Očištění zámkových dlaždic se spárováním z kameniva těženého při překopech inženýrských sítí | m2 | 28 | 0 | 28 | 0 | 0 |  | 0 |  | 0 | 21 | 0 | 0 |  | SO_01 | 005
[9 empty] | 006.: Úpravy povrchu | [5 empty] | 0 |  | 0.02256 |  | 0 |  | 0 | 0
[5 empty] | 33 | SP | 612325221 |  | Vápenocementová štuková omítka malých ploch do 0,09 m2 na stěnách | kus | 6 | 0 | 6 | 0 | 0 | 0.00376 | 0.02256 |  | 0 | 21 | 0 | 0 |  | SO_01 | 006
[9 empty] | 008.: Vedení dálková a přípojná | [5 empty] | 0 |  | 0 |  | 0 |  | 0 | 0
[5 empty] | 34 | SP | 0080101 |  | Demontáž a zpětná montáž stávající uliční vpusti vč mříže a napojení na kanalizaci | kus | 2 | 0 | 2 | 0 | 0 |  | 0 |  | 0 | 21 | 0 | 0 |  | SO_01 | 008
[9 empty] | 0096: Bourání konstrukcí | [5 empty] | 0 |  | 0.00719 |  | 41.2476 |  | 0 | 0
[5 empty] | 35 | SP | 113106021 |  | Rozebrání dlažeb při překopech komunikací pro pěší z betonových dlaždic plochy | m2 | 6 | 0 | 6 | 0 | 0 |  | 0 | 0.255 | 1.53 | 21 | 0 | 0 |  | SO_01 | 009
[9 empty] | 1*1*2 |  | 2
[9 empty] | 2*2 |  | 4
[5 empty] | 36 | SP | 113106023 |  | Rozebrání dlažeb při překopech komunikací pro pěší ze zámkových dlaždic plochy | m2 | 28 | 0 | 28 | 0 | 0 |  | 0 | 0.26 | 7.28 | 21 | 0 | 0 |  | SO_01 | 009
[9 empty] | 14*2 |  | 28
[5 empty] | 37 | SP | 113107022 |  | Odstranění podkladu plochy z kameniva drceného tl 200 mm při překopech inž sítí | m2 | 51 |  | 51 | 0 | 0 |  | 0 | 0.235 | 11.985 | 21 | 0 | 0 |  | SO_01 | 009
[9 empty] | 6+28+17 |  | 51
[5 empty] | 38 | SP | 113107024 |  | Odstranění podkladu plochy z kameniva drceného tl 400 mm při překopech inž sítí | m2 | 12 |  | 12 | 0 | 0 |  | 0 | 0.56 | 6.72 | 21 | 0 | 0 |  | SO_01 | 009
[5 empty] | 39 | SP | 113107042 |  | Odstranění podkladu plochy živičných tl 100 mm při překopech inž sítí | m2 | 17 |  | 17 | 0 | 0 |  | 0 | 0.181 | 3.077 | 21 | 0 | 0 |  | SO_01 | 009
[9 empty] | (2,5+2+4)*2 |  | 17
[5 empty] | 40 | SP | 113107045 |  | Odstranění podkladu plochy živičných tl 250 mm při překopech inž sítí | m2 | 12 |  | 12 | 0 | 0 |  | 0 | 0.582 | 6.984 | 21 | 0 | 0 |  | SO_01 | 009
[9 empty] | 6*2 |  | 12
[5 empty] | 41 | SP | 113201112 |  | Vytrhání obrub silničních ležatých | m | 6 | 0 | 6 | 0 | 0 |  | 0 | 0.29 | 1.74 | 21 | 0 | 0 |  | SO_01 | 009
[9 empty] | 3*2 |  | 6
[5 empty] | 42 | SP | 113202111 |  | Vytrhání obrub krajníků obrubníků stojatých | m | 7.5 | 0 | 7.5 | 0 | 0 |  | 0 | 0.205 | 1.5375 | 21 | 0 | 0 |  | SO_01 | 009
[9 empty] | 2,5*3 |  | 7.5
[5 empty] | 43 | SP | 919735112 |  | Řezání stávajícího živičného krytu hl do 100 mm | m | 17 |  | 17 | 0 | 0 |  | 0 |  | 0 | 21 | 0 | 0 |  | SO_01 | 009
[9 empty] | (2,5+2+4)*2 |  | 17
[5 empty] | 44 | SP | 919735115 |  | Řezání stávajícího živičného krytu hl do 250 mm | m | 12 |  | 12 | 0 | 0 | 1e-05 | 0.00012 |  | 0 | 21 | 0 | 0 |  | SO_01 | 009
[9 empty] | 6*2 |  | 12
[5 empty] | 45 | SP | 971042361 |  | Vybourání otvorů v betonových příčkách a zdech pl do 0,09 m2 tl do 600 mm | kus | 1 | 0 | 1 | 0 | 0 |  | 0 | 0.119 | 0.119 | 21 | 0 | 0 |  | SO_01 | 009
[5 empty] | 46 | SP | 977151115 |  | Jádrové vrty diamantovými korunkami do D 70 mm do stavebních materiálů | m | 0.7 | 0 | 0.7 | 0 | 0 | 0.00083 | 0.000581 | 0.015 | 0.0105 | 21 | 0 | 0 |  | SO_01 | 009
[5 empty] | 47 | SP | 977151125 |  | Jádrové vrty diamantovými korunkami do D 200 mm do stavebních materiálů | m | 2.1 | 0 | 2.1 | 0 | 0 | 0.00309 | 0.006489 | 0.126 | 0.2646 | 21 | 0 | 0 |  | SO_01 | 009
[9 empty] | 0,7*3 |  | 2.1
[9 empty] | 097.: Přesun suti | [5 empty] | 0 |  | 0 |  | 0 |  | 0 | 0
[5 empty] | 48 | SP | 997221551 |  | Vodorovná doprava suti ze sypkých materiálů do 1 km | t | 41.248 |  | 41.248 | 0 | 0 |  | 0 |  | 0 | 21 | 0 | 0 |  | SO_01 | 097
[5 empty] | 49 | SP | 997221559 |  | Příplatek ZKD 1 km u vodorovné dopravy suti ze sypkých materiálů | t | 659.968 |  | 659.968 | 0 | 0 |  | 0 |  | 0 | 21 | 0 | 0 |  | SO_01 | 097
[9 empty] | 41,248*16 |  | 659.968
[5 empty] | 50 | SP | 997221611 |  | Nakládání suti na dopravní prostředky pro vodorovnou dopravu | t | 41.248 |  | 41.248 | 0 | 0 |  | 0 |  | 0 | 21 | 0 | 0 |  | SO_01 | 097
[5 empty] | 51 | SP | 997221845 |  | Poplatek za uložení odpadu z asfaltových povrchů na skládce (skládkovné) | t | 10.061 |  | 10.061 | 0 | 0 |  | 0 |  | 0 | 21 | 0 | 0 |  | SO_01 | 097
[9 empty] | 3,077+6,984 |  | 10.061
[5 empty] | 52 | SP | 997221855 |  | Poplatek za uložení odpadu z kameniva na skládce (skládkovné) | t | 31.187 |  | 31.187 | 0 | 0 |  | 0 |  | 0 | 21 | 0 | 0 |  | SO_01 | 097
[9 empty] | 41,248-10,061 |  | 31.187
[9 empty] | 099.: Přesun hmot HSV | [5 empty] | 0 |  | 0 |  | 0 |  | 0 | 0
[5 empty] | 53 | SP | 998276101 |  | Přesun hmot pro trubní vedení z trub z plastických hmot otevřený výkop | t | 155.0766 |  | 155.0766 | 0 | 0 |  | 0 |  | 0 | 21 | 0 | 0 |  | SO_01 | 099
[9 empty] | SO_02: SO 701 - teplovod kotelny DPS 1061 | [5 empty] | 0 |  | 8.3275 |  | 3.2366 |  | 0 | 0
[9 empty] | H: Oddíly prací HSV | [5 empty] | 0 |  | 8.3275 |  | 3.2366 |  | 0 | 0
[9 empty] | 001.: Zemní práce | [5 empty] | 0 |  | 3.84 |  | 0 |  | 0 | 0
[5 empty] | 1 | SP | 132201201 |  | Hloubení rýh š do 2000 mm v hornině tř. 3 objemu do 100 m3 | m3 | 4.12 |  | 4.12 | 0 | 0 |  | 0 |  | 0 | 21 | 0 | 0 |  | SO_02 | 001
[9 empty] | 8*0,8*0,8 |  | 5.12
[9 empty] | odpočet za odstraněné plochy |  | 0
[9 empty] | -4*0,25 |  | -1
[5 empty] | 2 | SP | 132201209 |  | Příplatek za lepivost k hloubení rýh š do 2000 mm v hornině tř. 3 | m3 | 2.06 |  | 2.06 | 0 | 0 |  | 0 |  | 0 | 21 | 0 | 0 |  | SO_02 | 001
[9 empty] | 4,12*0,5 |  | 2.06
[5 empty] | 3 | SP | 162701105 |  | Vodorovné přemístění do 10000 m výkopku/sypaniny z horniny tř. 1 až 4 | m3 | 2.88 |  | 2.88 | 0 | 0 |  | 0 |  | 0 | 21 | 0 | 0 |  | SO_02 | 001
[5 empty] | 4 | SP | 162701109 |  | Příplatek k vodorovnému přemístění výkopku/sypaniny z horniny tř. 1 až 4 ZKD 1000 m přes 10000 m | m3 | 20.16 |  | 20.16 | 0 | 0 |  | 0 |  | 0 | 21 | 0 | 0 |  | SO_02 | 001
[9 empty] | 2,88*7 |  | 20.16
[5 empty] | 5 | SP | 167101101 |  | Nakládání výkopku z hornin tř. 1 až 4 do 100 m3 | m3 | 2.88 |  | 2.88 | 0 | 0 |  | 0 |  | 0 | 21 | 0 | 0 |  | SO_02 | 001
[9 empty] | 1,92+0,96 |  | 2.88
[5 empty] | 6 | SP | 171201201 |  | Uložení sypaniny na skládky | m3 | 2.88 |  | 2.88 | 0 | 0 |  | 0 |  | 0 | 21 | 0 | 0 |  | SO_02 | 001
[5 empty] | 7 | SP | 171201211 |  | Poplatek za uložení odpadu ze sypaniny na skládce (skládkovné) | t | 5.184 |  | 5.184 | 0 | 0 |  | 0 |  | 0 | 21 | 0 | 0 |  | SO_02 | 001
[9 empty] | 2,88*1,8 |  | 5.184
[5 empty] | 8 | SP | 174101101 |  | Zásyp jam, šachet rýh nebo kolem objektů sypaninou se zhutněním | m3 | 1.24 |  | 1.24 | 0 | 0 |  | 0 |  | 0 | 21 | 0 | 0 |  | SO_02 | 001
[9 empty] | 4,12-2,88 |  | 1.24
[5 empty] | 9 | SP | 175111101 |  | Obsypání potrubí ručně sypaninou bez prohození | m3 | 1.92 |  | 1.92 | 0 | 0 |  | 0 |  | 0 | 21 | 0 | 0 |  | SO_02 | 001
[9 empty] | 8*0,8*0,3 |  | 1.92
[5 empty] | 10 | H | 5833134500 |  | kamenivo na obsyp | t | 3.84 |  | 3.84 | 0 | 0 | 1 | 3.84 |  | 0 | 21 | 0 | 0 |  | SO_02 | 001
[9 empty] | 1,92*2 |  | 3.84
[9 empty] | 0017: Terénní úpravy, zatravnění | [5 empty] | 0 |  | 0.000132 |  | 0 |  | 0 | 0
[5 empty] | 11 | SP | 181111111 |  | Plošná úprava terénu do 500 m2 zemina tř 1 až 4 nerovnosti do +/- 100 mm v rovinně a svahu do 1:5 | m2 | 4 |  | 4 | 0 | 0 |  | 0 |  | 0 | 21 | 0 | 0 |  | SO_02 | 001
[9 empty] | 4*1 |  | 4
[5 empty] | 12 | SP | 181301103 |  | Rozprostření ornice tl vrstvy do 200 mm pl do 500 m2 v rovině nebo ve svahu do 1:5 | m2 | 4 |  | 4 | 0 | 0 |  | 0 |  | 0 | 21 | 0 | 0 |  | SO_02 | 001
[5 empty] | 13 | H | 103641010 |  | zemina pro terénní úpravy - ornice | t | 1.08 |  | 1.08 | 0 | 0 |  | 0 |  | 0 | 21 | 0 | 0 |  | SO_02 | 001
[9 empty] | 4*0,15*1,8 |  | 1.08
[5 empty] | 14 | SP | 181411131 |  | Založení parkového trávníku výsevem plochy do 1000 m2 v rovině a ve svahu do 1:5 | m2 | 4 |  | 4 | 0 | 0 |  | 0 |  | 0 | 21 | 0 | 0 |  | SO_02 | 001
[5 empty] | 15 | H | 0057241000 |  | osivo směs travní parková | kg | 0.132 |  | 0.132 | 0 | 0 | 0.001 | 0.000132 |  | 0 | 21 | 0 | 0 |  | SO_02 | 001
[9 empty] | 4*0,03*1,1 |  | 0.132
[9 empty] | 003.: Svislé konstrukce | [5 empty] | 0 |  | 0.06354 |  | 0 |  | 0 | 0
[5 empty] | 16 | SP | 310235241 |  | Zazdívka otvorů pl do 0,0225 m2 ve zdivu nadzákladovém cihlami pálenými tl do 300 mm | kus | 1 |  | 1 | 0 | 0 | 0.01262 | 0.01262 |  | 0 | 21 | 0 | 0 |  | SO_02 | 003
[5 empty] | 17 | SP | 310236241 |  | Zazdívka otvorů pl do 0,09 m2 ve zdivu nadzákladovém cihlami pálenými tl do 300 mm | kus | 1 |  | 1 | 0 | 0 | 0.04843 | 0.04843 |  | 0 | 21 | 0 | 0 |  | SO_02 | 003
[5 empty] | 18 | SP | 340235211 |  | Zazdívka otvorů pl do 0,0225 m2 v příčkách nebo stěnách z cihel tl do 100 mm | kus | 1 |  | 1 | 0 | 0 | 0.00249 | 0.00249 |  | 0 | 21 | 0 | 0 |  | SO_02 | 003
[9 empty] | 004.: Vodorovné konstrukce | [5 empty] | 0 |  | 1.8151 |  | 0 |  | 0 | 0
[5 empty] | 19 | SP | 451572111 |  | Lože pod potrubí otevřený výkop z kameniva drobného těženého | m3 | 0.96 |  | 0.96 | 0 | 0 | 1.8908 | 1.8151 |  | 0 | 21 | 0 | 0 |  | SO_02 | 004
[9 empty] | 8*0,8*0,15 |  | 0.96
[9 empty] | 005.: Komunikace | [5 empty] | 0 |  | 2.5791 |  | 0 |  | 0 | 0
[5 empty] | 20 | SP | 566901233 |  | Vyspravení podkladu po překopech ing sítí plochy přes 15 m2 štěrkodrtí tl. 200 mm | m2 | 4 |  | 4 | 0 | 0 | 0.3708 | 1.4832 |  | 0 | 21 | 0 | 0 |  | SO_02 | 005
[9 empty] | 2*1*2 |  | 4
[5 empty] | 21 | SP | 596211110 |  | Kladení zámkové dlažby komunikací pro pěší tl 60 mm skupiny A pl do 50 m2 | m2 | 4 |  | 4 | 0 | 0 | 0.08425 | 0.337 |  | 0 | 21 | 0 | 0 |  | SO_02 | 005
[5 empty] | 22 | SP | 916331112 |  | Osazení zahradního obrubníku betonového do lože z betonu s boční opěrou | m | 4.5 |  | 4.5 | 0 | 0 | 0.10095 | 0.45427 |  | 0 | 21 | 0 | 0 |  | SO_02 | 005
[5 empty] | 23 | SP | 916991121 |  | Lože pod obrubníky, krajníky nebo obruby z dlažebních kostek z betonu prostého | m3 | 0.135 |  | 0.135 | 0 | 0 | 2.2563 | 0.30461 |  | 0 | 21 | 0 | 0 |  | SO_02 | 005
[9 empty] | 4,5*0,03 |  | 0.135
[5 empty] | 24 | SP | 979021112 |  | Očištění vybouraných obrubníků a krajníků chodníkových při překopech inženýrských sítí | m | 4.5 |  | 4.5 | 0 | 0 |  | 0 |  | 0 | 21 | 0 | 0 |  | SO_02 | 005
[5 empty] | 25 | SP | 979051121 |  | Očištění zámkových dlaždic se spárováním z kameniva těženého při překopech inženýrských sítí | m2 | 4 |  | 4 | 0 | 0 |  | 0 |  | 0 | 21 | 0 | 0 |  | SO_02 | 005
[9 empty] | 006.: Úpravy povrchu | [5 empty] | 0 |  | 0.02256 |  | 0 |  | 0 | 0
[5 empty] | 26 | SP | 612325221 |  | Vápenocementová štuková omítka malých ploch do 0,09 m2 na stěnách | kus | 6 |  | 6 | 0 | 0 | 0.00376 | 0.02256 |  | 0 | 21 | 0 | 0 |  | SO_02 | 006
[9 empty] | 0096: Bourání konstrukcí | [5 empty] | 0 |  | 0.00707 |  | 3.2366 |  | 0 | 0
[5 empty] | 27 | SP | 113106023 |  | Rozebrání dlažeb při překopech komunikací pro pěší ze zámkových dlaždic plochy | m2 | 4 |  | 4 | 0 | 0 |  | 0 | 0.26 | 1.04 | 21 | 0 | 0 |  | SO_02 | 009
[9 empty] | 2*1*2 |  | 4
[5 empty] | 28 | SP | 113107022 |  | Odstranění podkladu plochy z kameniva drceného tl 200 mm při překopech inž sítí | m2 | 4 |  | 4 | 0 | 0 |  | 0 | 0.235 | 0.94 | 21 | 0 | 0 |  | SO_02 | 009
[5 empty] | 29 | SP | 113202111 |  | Vytrhání obrub krajníků obrubníků stojatých | m | 4.5 |  | 4.5 | 0 | 0 |  | 0 | 0.205 | 0.9225 | 21 | 0 | 0 |  | SO_02 | 009
[9 empty] | 1,5*3 |  | 4.5
[5 empty] | 30 | SP | 971042341 |  | Vybourání otvorů v betonových příčkách a zdech pl do 0,09 m2 tl do 300 mm | kus | 1 |  | 1 | 0 | 0 |  | 0 | 0.059 | 0.059 | 21 | 0 | 0 |  | SO_02 | 009
[5 empty] | 31 | SP | 977151115 |  | Jádrové vrty diamantovými korunkami do D 70 mm do stavebních materiálů | m | 0.7 |  | 0.7 | 0 | 0 | 0.00083 | 0.000581 | 0.015 | 0.0105 | 21 | 0 | 0 |  | SO_02 | 009
[5 empty] | 32 | SP | 977151125 |  | Jádrové vrty diamantovými korunkami do D 200 mm do stavebních materiálů | m | 2.1 |  | 2.1 | 0 | 0 | 0.00309 | 0.006489 | 0.126 | 0.2646 | 21 | 0 | 0 |  | SO_02 | 009
[9 empty] | 0,7*3 |  | 2.1
[9 empty] | 097.: Přesun suti | [5 empty] | 0 |  | 0 |  | 0 |  | 0 | 0
[5 empty] | 33 | SP | 997221551 |  | Vodorovná doprava suti ze sypkých materiálů do 1 km | t | 3.237 |  | 3.237 | 0 | 0 |  | 0 |  | 0 | 21 | 0 | 0 |  | SO_02 | 097
[5 empty] | 34 | SP | 997221559 |  | Příplatek ZKD 1 km u vodorovné dopravy suti ze sypkých materiálů | t | 51.792 |  | 51.792 | 0 | 0 |  | 0 |  | 0 | 21 | 0 | 0 |  | SO_02 | 097
[9 empty] | 3,237*16 |  | 51.792
[5 empty] | 35 | SP | 997221611 |  | Nakládání suti na dopravní prostředky pro vodorovnou dopravu | t | 3.237 |  | 3.237 | 0 | 0 |  | 0 |  | 0 | 21 | 0 | 0 |  | SO_02 | 097
[5 empty] | 36 | SP | 997221855 |  | Poplatek za uložení odpadu z kameniva na skládce (skládkovné) | t | 3.237 |  | 3.237 | 0 | 0 |  | 0 |  | 0 | 21 | 0 | 0 |  | SO_02 | 097
[9 empty] | 099.: Přesun hmot HSV | [5 empty] | 0 |  | 0 |  | 0 |  | 0 | 0
[5 empty] | 37 | SP | 998276101 |  | Přesun hmot pro trubní vedení z trub z plastických hmot otevřený výkop | t | 8.3275 |  | 8.3275 | 0 | 0 |  | 0 |  | 0 | 21 | 0 | 0 |  | SO_02 | 099