## Pokyny pro vyplnění
Pokyny pro vyplnění
Ve všech listech tohoto souboru můžete měnit pouze buňky s modrým pozadím. Jedná se o tyto údaje : - údaje o firmě - jednotkové ceny položek zadané na maximálně dvě desetinná místa

## Stavba
#RTSROZP# | Položkový rozpočet
| Zakázka: |  |  | REKONSTRUKCE KOMUNIKACE OPĚŠ, HORAŽĎOVICE
Objekt:
Rozpočet:
| Objednatel: |  | Město Horažďovice |  |  |  | IČ: | 00255513
|  |  | Mírové náměstí 1 |  |  |  | DIČ: | CZ00255513
|  | 34101 | Horažďovice
| Projektant: | [5 empty] | IČ:
DIČ:
| Zhotovitel: |  | RTS,a.s. |  |  |  | IČ: | 25533843
|  |  | Lazaretní 4038/13 |  |  |  | DIČ: | CZ25533843
|  | 61500 | Brno-Židenice
Vypracoval:
| Rozpis ceny | [6 empty] | Celkem
HSV | HSV | [6 empty] | 0
PSV | PSV | [6 empty] | 0
MON | MON | [6 empty] | 0
VN | Vedlejší náklady | [6 empty] | 0
ON | Ostatní náklady | [6 empty] | 0
| Celkem | [6 empty] | 0
Rekapitulace daní
| Základ pro sníženou DPH |  |  | 15 | % | 0 |  |  | CZK
| Snížená DPH |  |  | 15 | % | 0 |  |  | CZK
| Základ pro základní DPH |  |  | 21 | % | 0 |  |  | CZK
| Základní DPH |  |  | 21 | % | 0 |  |  | CZK
| Zaokrouhlení |  |  |  |  | 0 |  |  | CZK
| Cena celkem bez DPH |  |  |  |  | 0 |  |  | CZK
| Cena celkem s DPH |  |  |  |  | 0 |  |  | CZK
|  | v |  |  | dne |  | 2026-07-29
|  |  | Za zhotovitele |  |  |  | Za objednatele
Rekapitulace dílčích částí
#CASTI>> | Číslo | Název |  |  | Základ pro sníženou DPH | Základ pro základní DPH | DPH celkem | Cena celkem | %
1 |  |  |  |  | 0 | 0 | 0 | 0
| Celkem za stavbu |  |  |  | 0 | 0 | 0 | 0 | 0
Rekapitulace dílů
| Číslo | Název |  |  | Typ dílu |  |  | Celkem
| 1 | Zemní práce |  |  | HSV |  |  | 0
| 2 | Základy,zvláštní zakládání |  |  | HSV |  |  | 0
| 3 | Svislé a kompletní konstrukce |  |  | HSV |  |  | 0
| 4 | Vodorovné konstrukce |  |  | HSV |  |  | 0
| 5 | Komunikace |  |  | HSV |  |  | 0
| 62 | Upravy povrchů vnější |  |  | HSV |  |  | 0
| 91 | Doplňující práce na komunikaci |  |  | HSV |  |  | 0
| 93 | Dokončovací práce inž.staveb |  |  | HSV |  |  | 0
| 97 | Prorážení otvorů |  |  | HSV |  |  | 0
| 99 | Staveništní přesun hmot |  |  | HSV |  |  | 0
| VN | Vedlejší náklady |  |  | VN |  |  | 0
| Cena celkem | [6 empty] | 0
Note on C13: PSČ
Note on D11: Název
Note on D12: Ulice
Note on D13: Ulice
Note on I11: IČO
Note on I12: DIČ

## VzorPolozky (hidden)
Položkový rozpočet
Z:
O:
R:

## Pol
Položkový rozpočet | [22 empty] | #TypZaznamu#
S: |  | REKONSTRUKCE KOMUNIKACE OPĚŠ, HORAŽĎOVICE | [20 empty] | STA
O: | [22 empty] | OBJ
R: | [22 empty] | ROZ
C: | [22 empty] | CAS_STR
P.č. | Číslo položky | Název položky | MJ | množství | cena / MJ | Celkem | Dodávka | Dodávka celk. | Montáž | Montáž celk. | DPH | cena s DPH | hmotnost / MJ | hmotnost celk.(t) | dem. hmotnost / MJ | dem. hmotnost celk.(t) | Ceník | Cen. soustava | Nhod / MJ | Nhod celk.
Díl: | 1 | Zemní práce |  |  |  | 0 |  | 0 |  | 0 |  | 0 |  | 0.43364 |  | 7.92 |  |  |  | 387.14 |  |  | DIL
1 | 111201101R00 | Odstranění křovin i s kořeny na ploše do 1000 m2 | m2 | 330 |  | 0 |  | 0 |  | 0 | 21 | 0 | 0 | 0 | 0 | 0 |  |  | 0.172 | 56.76 |  |  | POL1_0
2 | 111201401R00 | Spálení křovin a stromů o průměru do 100 mm | m2 | 330 |  | 0 |  | 0 |  | 0 | 21 | 0 | 5e-05 | 0.0165 | 0 | 0 |  |  | 0.03 | 9.9 |  |  | POL1_0
3 | 115001105R00 | Převedení vody potrubím o průměru do DN 600 mm | m | 22 |  | 0 |  | 0 |  | 0 | 21 | 0 | 0.01721 | 0.37862 | 0 | 0 |  |  | 0.987 | 21.71 |  |  | POL1_0
|  | Při realizaci kamenné dlažby a propustku: 22 |  | 22 | [18 empty] | VV | 0
4 | 113107330R00 | Odstranění podkladu pl. 50 m2,kam.těžené tl.30 cm | m2 | 12 |  | 0 |  | 0 |  | 0 | 21 | 0 | 0 | 0 | 0.66 | 7.92 |  |  | 0.627 | 7.52 |  |  | POL1_0
|  | Stávajícíc konstrukce v místě rozšiřovaného propustku: 3*4 |  | 12 | [18 empty] | VV | 0
5 | 122201101R00 | Odkopávky nezapažené v hor. 3 do 100 m3 | m3 | 19 |  | 0 |  | 0 |  | 0 | 21 | 0 | 0 | 0 | 0 | 0 |  |  | 0.368 | 6.99 |  |  | POL1_0
|  | Kamenná dlažba: 50*0,3 |  | 15 | [18 empty] | VV | 0
|  | Rozšíření propustku: 1*4 |  | 4 | [18 empty] | VV | 0
6 | 122201109R00 | Příplatek za lepivost - odkopávky v hor. 3 | m3 | 19 |  | 0 |  | 0 |  | 0 | 21 | 0 | 0 | 0 | 0 | 0 |  |  | 0.058 | 1.1 |  |  | POL1_0
7 | 132201110R00 | Hloubení rýh š.do 60 cm v hor.3 do 50 m3, STROJNĚ | m3 | 0.96 |  | 0 |  | 0 |  | 0 | 21 | 0 | 0 | 0 | 0 | 0 |  |  | 0.365 | 0.35 |  |  | POL1_0
|  | Rozšíření propustku: 0,5*0,8*0,6*4 |  | 0.96 | [18 empty] | VV | 0
8 | 132201119R00 | Příplatek za lepivost - hloubení rýh 60 cm v hor.3 | m3 | 0.96 |  | 0 |  | 0 |  | 0 | 21 | 0 | 0 | 0 | 0 | 0 |  |  | 0.6468 | 0.62 |  |  | POL1_0
9 | 132201210R00 | Hloubení rýh š.do 200 cm hor.3 do 50 m3,STROJNĚ | m3 | 48.8 |  | 0 |  | 0 |  | 0 | 21 | 0 | 0 | 0 | 0 | 0 |  |  | 0.365 | 17.81 |  |  | POL1_0
|  | Propustky: 30,5*1*1,6 |  | 48.8 | [18 empty] | VV | 0
10 | 132201219R00 | Příplatek za lepivost - hloubení rýh 200cm v hor.3 | m3 | 48.8 |  | 0 |  | 0 |  | 0 | 21 | 0 | 0 | 0 | 0 | 0 |  |  | 0.084 | 4.1 |  |  | POL1_0
11 | 162701105R00 | Vodorovné přemístění výkopku z hor.1-4 do 10000 m | m3 | 330.7379 |  | 0 |  | 0 |  | 0 | 21 | 0 | 0 | 0 | 0 | 0 |  |  | 0.011 | 3.64 |  |  | POL1_0
|  | Odvoz zeminy na trvalou skládku | [20 empty] | POP |  | Odvoz zeminy na trvalou skládku
|  | Výkopy: 19+0,96+48,8-31,5015 |  | 37.2585 | [18 empty] | VV | 0
|  | Nánosy z komunikace: 3008,97*0,02 |  | 60.1794 | [18 empty] | VV | 0
|  | Nánosy z krajnic: 640*0,05 |  | 32 | [18 empty] | VV | 0
|  | Nánosy z příkopů: 671*0,3 |  | 201.3 | [18 empty] | VV | 0
12 | 167101101R00 | Nakládání výkopku z hor.1-4 v množství do 100 m3 | m3 | 31.5015 |  | 0 |  | 0 |  | 0 | 21 | 0 | 0 | 0 | 0 | 0 |  |  | 0.652 | 20.54 |  |  | POL1_0
|  | Na mezideponii: 31,5015 |  | 31.5015 | [18 empty] | VV | 0
13 | 171201201R00 | Uložení sypaniny na skl.-sypanina na výšku přes 2m | m3 | 362.2394 |  | 0 |  | 0 |  | 0 | 21 | 0 | 0 | 0 | 0 | 0 |  |  | 0.009 | 3.26 |  |  | POL1_0
|  | Trvalá skládka: 330,7379 |  | 330.7379 | [18 empty] | VV | 0
|  | Mezideponie: 31,5015 |  | 31.5015 | [18 empty] | VV | 0
14 | 199000002R00 | Poplatek za skládku horniny 1- 4 | m3 | 330.7379 |  | 0 |  | 0 |  | 0 | 21 | 0 | 0 | 0 | 0 | 0 |  |  | 0 | 0 |  |  | POL1_0
15 | 174100010RAA | Zásyp jam, rýh a šachet sypaninou, dovoz sypaniny ze vzdálenosti 50 m | m3 | 31.5015 |  | 0 |  | 0 |  | 0 | 21 | 0 | 0 | 0 | 0 | 0 |  |  | 0.276 | 8.69 |  |  | POL2_0
|  | Propustek: 48,8 |  | 48.8 | [18 empty] | VV | 0
|  | Odpočet potrubí: -(0,85/2)*(0,85/2)*3,14*30,5 |  | -17.2985 | [18 empty] | VV | 0
16 | 180400011RA0 | Založení trávníku lučního ve svahu s dodáním osiva | m2 | 1284 |  | 0 |  | 0 |  | 0 | 21 | 0 | 3e-05 | 0.03852 | 0 | 0 |  |  | 0.06 | 77.04 |  |  | POL2_0
17 | 181101102R00 | Úprava pláně v zářezech v hor. 1-4, se zhutněním | m2 | 3963.661 |  | 0 |  | 0 |  | 0 | 21 | 0 | 0 | 0 | 0 | 0 |  |  | 0.018 | 71.35 |  |  | POL1_0
|  | Komunikace: 3911,661 |  | 3911.661 | [18 empty] | VV | 0
|  | Kamenná dlažba: 52 |  | 52 | [18 empty] | VV | 0
18 | 182301131R01 | Rozprostření ornice, svah, tl. do 10 cm, nad 500m2, vč.dovozu ornice | m2 | 1284 |  | 0 |  | 0 |  | 0 | 21 | 0 | 0 | 0 | 0 | 0 |  |  | 0.059 | 75.76 |  |  | POL1_0
|  | 1284*1 |  | 1284 | [18 empty] | VV | 0
Díl: | 2 | Základy,zvláštní zakládání |  |  |  | 0 |  | 0 |  | 0 |  | 0 |  | 2.4822 |  | 0 |  |  |  | 0.51 |  |  | DIL
19 | 274311116R00 | Beton základ. pasů prostý z cem. portland. C 16/20 | m3 | 0.96 |  | 0 |  | 0 |  | 0 | 21 | 0 | 2.5856 | 2.4822 | 0 | 0 |  |  | 0.529 | 0.51 |  |  | POL1_0
|  | Rozšíření propustku: 0,5*0,8*0,6*4 |  | 0.96 | [18 empty] | VV | 0
Díl: | 3 | Svislé a kompletní konstrukce |  |  |  | 0 |  | 0 |  | 0 |  | 0 |  | 25.4881 |  | 0 |  |  |  | 37.08 |  |  | DIL
20 | 348171111R00 | Osazení ocelového zábradlí na mostě do 100 kg/m | m | 8 |  | 0 |  | 0 |  | 0 | 21 | 0 | 0.00329 | 0.02632 | 0 | 0 |  |  | 1.877 | 15.02 |  |  | POL1_0
|  | 2*4 |  | 8 | [18 empty] | VV | 0
21 | 31686525R | Mostní zábradlí z ocelových profilů, demontovatelné, povrchová úprava zinkováním | m | 8 |  | 0 |  | 0 |  | 0 | 21 | 0 | 0.0059 | 0.0472 | 0 | 0 |  |  | 0 | 0 |  |  | POL3_0
22 | 334213113R00 | Zdivo nadzákl. opěr výplňové z lom. kamene na MC | m3 | 5.772 |  | 0 |  | 0 |  | 0 | 21 | 0 | 4.4031 | 25.4146 | 0 | 0 |  |  | 3.822 | 22.06 |  |  | POL1_0
|  | Rozšíření propustku: (2*2*0,8-0,5*0,5*3,14*0,5*0,8)*2 |  | 5.772 | [18 empty] | VV | 0
Díl: | 4 | Vodorovné konstrukce |  |  |  | 0 |  | 0 |  | 0 |  | 0 |  | 57.8421 |  | 0 |  |  |  | 78.29 |  |  | DIL
23 | 421321117R00 | Mostní konstrukce, desky nebo klenby z ŽB, C 20/25 | m3 | 3.5 |  | 0 |  | 0 |  | 0 | 21 | 0 | 2.5252 | 8.838 | 0 | 0 |  |  | 0.93 | 3.26 |  |  | POL1_0
|  | Roznášecí deska: 3,5*4*0,25 |  | 3.5 | [18 empty] | VV | 0
24 | 421351111R00 | Bednění konstrukcí deskových, bez náběhu - zřízení | m2 | 3.75 |  | 0 |  | 0 |  | 0 | 21 | 0 | 0.00909 | 0.03409 | 0 | 0 |  |  | 0.561 | 2.1 |  |  | POL1_0
|  | Roznášecí deska: (3,5+4)*2*0,25 |  | 3.75 | [18 empty] | VV | 0
25 | 421351211R00 | Bednění konstrukcí deskových - odstranění | m2 | 3.75 |  | 0 |  | 0 |  | 0 | 21 | 0 | 0 | 0 | 0 | 0 |  |  | 0.317 | 1.19 |  |  | POL1_0
26 | 421361411R00 | Výztuž mostních desek, ŽB, PřB ze svařovaných sítí | t | 0.2544 |  | 0 |  | 0 |  | 0 | 21 | 0 | 1.0529 | 0.26787 | 0 | 0 |  |  | 11.975 | 3.05 |  |  | POL1_0
|  | Roznášecí deska: 3,5*4*2*0,0079*1,15 |  | 0.2544 | [18 empty] | VV | 0
27 | 465513327R00 | Dlažba z kamene na MC,s vyspár.MCs, tl.do 30 cm | m2 | 52 |  | 0 |  | 0 |  | 0 | 21 | 0 | 0.93658 | 48.7022 | 0 | 0 |  |  | 1.321 | 68.69 |  |  | POL1_0
|  | Nátok propustku: 8*(2+1+1) |  | 32 | [18 empty] | VV | 0
|  | Odtok z propustku: 5*(2+1+1) |  | 20 | [18 empty] | VV | 0
Díl: | 5 | Komunikace |  |  |  | 0 |  | 0 |  | 0 |  | 0 |  | 3423.2908 |  | 0 |  |  |  | 355.81 |  |  | DIL
28 | 564851111R00 | Podklad ze štěrkodrti po zhutnění tloušťky 15 cm | m2 | 7371.9765 |  | 0 |  | 0 |  | 0 | 21 | 0 | 0.33075 | 2438.2812 | 0 | 0 |  |  | 0.026 | 191.67 |  |  | POL1_0
|  | 1.vrstva: 3008,97*1,3 |  | 3911.661 | [18 empty] | VV | 0
|  | 2.vrstva: 3008,97*1,15 |  | 3460.3155 | [18 empty] | VV | 0
29 | 569851111R00 | Zpevnění krajnic štěrkodrtí tloušťky 15 cm | m2 | 640 |  | 0 |  | 0 |  | 0 | 21 | 0 | 0.27799 | 177.9136 | 0 | 0 |  |  | 0.059 | 37.76 |  |  | POL1_0
|  | vlevo: 634,2*0,5 |  | 317.1 | [18 empty] | VV | 0
|  | vpravo: 645,8*0,5 |  | 322.9 | [18 empty] | VV | 0
30 | 573411114R00 | Nátěr živičný s posypem, asfaltem sil., 1,5 kg/m2 | m2 | 6017.94 |  | 0 |  | 0 |  | 0 | 21 | 0 | 0.02161 | 130.0477 | 0 | 0 |  |  | 0.007 | 42.13 |  |  | POL1_0
|  | Komunikace: 3008,97*2 |  | 6017.94 | [18 empty] | VV | 0
31 | 574391111R00 | Makadam hrubý s asfalt. postřikem a posypem, 10 cm | m2 | 3008.97 |  | 0 |  | 0 |  | 0 | 21 | 0 | 0.22501 | 677.0483 | 0 | 0 |  |  | 0.028 | 84.25 |  |  | POL1_0
|  | Plocha komunikace: 5565m2 | [20 empty] | POP |  | Plocha komunikace: 5565m2
|  | Komunikace: 3008,97 |  | 3008.97 | [18 empty] | VV | 0
Díl: | 62 | Upravy povrchů vnější |  |  |  | 0 |  | 0 |  | 0 |  | 0 |  | 0.20795 |  | 0 |  |  |  | 17.43 |  |  | DIL
32 | 627455111R00 | Spárování starého zdiva z lom. kamene hl. do 8 cm | m2 | 6.43 |  | 0 |  | 0 |  | 0 | 21 | 0 | 0.03234 | 0.20795 | 0 | 0 |  |  | 2.71 | 17.43 |  |  | POL1_0
|  | (2*2-0,5*0,5*3,14)*2 |  | 6.43 | [18 empty] | VV | 0
Díl: | 91 | Doplňující práce na komunikaci |  |  |  | 0 |  | 0 |  | 0 |  | 0 |  | 107.0471 |  | 0 |  |  |  | 247.85 |  |  | DIL
33 | 919441211R00 | Čelo propustku z lom. kamene z trub DN 30 - 50 cm | kus | 8 |  | 0 |  | 0 |  | 0 | 21 | 0 | 7.0275 | 56.22 | 0 | 0 |  |  | 21.214 | 169.71 |  |  | POL1_0
|  | čela propustků: 4*2 |  | 8 | [18 empty] | VV | 0
34 | 919512111R00 | Zřízení propustku z trub betonových/ŽB DN 40 cm | m | 30.5 |  | 0 |  | 0 |  | 0 | 21 | 0 | 0.65338 | 19.9281 | 0 | 0 |  |  | 1.615 | 49.26 |  |  | POL1_0
|  | Propustky: 8+8+8+6,5 |  | 30.5 | [18 empty] | VV | 0
35 | 59223113R | Trouba betonová hrdlová TBH-Q 40/250 | kus | 14.03 |  | 0 |  | 0 |  | 0 | 21 | 0 | 0.77 | 10.8031 | 0 | 0 |  |  | 0 | 0 |  |  | POL3_0
|  | 30,5/2,5*1,15 |  | 14.03 | [18 empty] | VV | 0
36 | 919536111R00 | Obetonování trub propustku bet.vodostav. C 25/30 | m3 | 7.9262 |  | 0 |  | 0 |  | 0 | 21 | 0 | 2.5354 | 20.0959 | 0 | 0 |  |  | 3.644 | 28.88 |  |  | POL1_0
|  | (0,4+0,075*2)*3,15*0,15*30,5 |  | 7.9262 | [18 empty] | VV | 0
Díl: | 93 | Dokončovací práce inž.staveb |  |  |  | 0 |  | 0 |  | 0 |  | 0 |  | 0 |  | 80.64 |  |  |  | 40.18 |  |  | DIL
37 | 938902102R00 | Čištění příkopů š. do 40 cm, objem do 0,30 m3/m | m | 671 |  | 0 |  | 0 |  | 0 | 21 | 0 | 0 | 0 | 0 | 0 |  |  | 0.014 | 9.39 |  |  | POL1_0
|  | Příkop vpravo: 339 |  | 339 | [18 empty] | VV | 0
|  | Příkop vlevo: 332 |  | 332 | [18 empty] | VV | 0
38 | 938909111R00 | Odstranění nánosu s povrchu podkladu štěrkového | m2 | 3008.97 |  | 0 |  | 0 |  | 0 | 21 | 0 | 0 | 0 | 0 | 0 |  |  | 0.003 | 9.03 |  |  | POL1_0
39 | 938909611R00 | Odstranění nánosu na krajnicích tl. do 10 cm | m2 | 640 |  | 0 |  | 0 |  | 0 | 21 | 0 | 0 | 0 | 0.126 | 80.64 |  |  | 0.034 | 21.76 |  |  | POL1_0
Díl: | 97 | Prorážení otvorů |  |  |  | 0 |  | 0 |  | 0 |  | 0 |  | 0 |  | 0 |  |  |  | 1.32 |  |  | DIL
40 | 979082213R00 | Vodorovná doprava suti po suchu do 1 km | t | 7.38 |  | 0 |  | 0 |  | 0 | 21 | 0 | 0 | 0 | 0 | 0 |  |  | 0.01 | 0.07 |  |  | POL1_0
41 | 979082219R00 | Příplatek za dopravu suti po suchu za další 1 km | t | 66.42 |  | 0 |  | 0 |  | 0 | 21 | 0 | 0 | 0 | 0 | 0 |  |  | 0 | 0 |  |  | POL1_0
|  | 7,38*9 |  | 66.42 | [18 empty] | VV | 0
42 | 979087112R00 | Nakládání suti na dopravní prostředky | t | 7.38 |  | 0 |  | 0 |  | 0 | 21 | 0 | 0 | 0 | 0 | 0 |  |  | 0.164 | 1.21 |  |  | POL1_0
43 | 979093111R00 | Uložení suti na skládku bez zhutnění | t | 7.38 |  | 0 |  | 0 |  | 0 | 21 | 0 | 0 | 0 | 0 | 0 |  |  | 0.006 | 0.04 |  |  | POL1_0
44 | 979990101R00 | Poplatek za skládku suti - kamenivo | t | 7.38 |  | 0 |  | 0 |  | 0 | 21 | 0 | 0 | 0 | 0 | 0 |  |  | 0 | 0 |  |  | POL1_0
|  | Konstrukce komunikace: 12*0,3*2,05 |  | 7.38 | [18 empty] | VV | 0
Díl: | 99 | Staveništní přesun hmot |  |  |  | 0 |  | 0 |  | 0 |  | 0 |  | 0 |  | 0 |  |  |  | 72.17 |  |  | DIL
45 | 998222011R00 | Přesun hmot, pozemní komunikace, kryt z kameniva | t | 3608.289 |  | 0 |  | 0 |  | 0 | 21 | 0 | 0 | 0 | 0 | 0 |  |  | 0.02 | 72.17 |  |  | POL1_0
Díl: | VN | Vedlejší náklady |  |  |  | 0 |  | 0 |  | 0 |  | 0 |  | 0 |  | 0 |  |  |  | 0 |  |  | DIL
46 | 005211030R | Dočasná dopravní opatření | Soubor | 1 |  | 0 |  | 0 |  | 0 | 21 | 0 | 0 | 0 | 0 | 0 |  |  | 0 | 0 |  |  | POL1_0
47 | 005241020R | Geodetické zaměření skutečného provedení, úsek 100m | Úsek | 7 |  | 0 |  | 0 |  | 0 | 21 | 0 | 0 | 0 | 0 | 0 |  |  | 0 | 0 |  |  | POL1_0
48 | 005241010R | Dokumentace skutečného provedení | Soubor | 1 |  | 0 |  | 0 |  | 0 | 21 | 0 | 0 | 0 | 0 | 0 |  |  | 0 | 0 |  |  | POL1_0
49 | 005111020R | Vytyčení stavby | Soubor | 1 |  | 0 |  | 0 |  | 0 | 21 | 0 | 0 | 0 | 0 | 0 |  |  | 0 | 0 |  |  | POL1_0
50 | 005111021R | Vytyčení inženýrských sítí | Soubor | 1 |  | 0 |  | 0 |  | 0 | 21 | 0 | 0 | 0 | 0 | 0 |  |  | 0 | 0 |  |  | POL1_0
51 | 005121010R | Vybudování zařízení staveniště | Soubor | 1 |  | 0 |  | 0 |  | 0 | 21 | 0 | 0 | 0 | 0 | 0 |  |  | 0 | 0 |  |  | POL1_0
[21 empty] | 15 | 21
| 26 |  |  |  |  | 0 | [14 empty] | 0 | 0 | SUM
33
POPUZIV
END