## Rekapitulace stavby
Export VZ |  | List obsahuje: |  |  |  |  | 1) Rekapitulace stavby |  |  | 2) Rekapitulace objektů stavby a soupisů prací | [16 empty] | 3.0 | [5 empty] | False | False | {f4a04722-3682-4b21-aa76-dbb09a6762fb}
[18 empty] | >> skryté sloupce << | [13 empty] | 0,01 | 21
[32 empty] | 1 | 15
|  | REKAPITULACE STAVBY | [16 empty] | v --- níže se nacházejí doplnkové a pomocné údaje k sestavám --- v | [11 empty] | Návod na vyplnění | 0,001
|  | Kód: |  |  |  |  | 2017-062 | [23 empty] | Měnit lze pouze buňky se žlutým podbarvením! 1) v Rekapitulaci stavby vyplňte údaje o Uchazeči (přenesou se do ostatních sestav i v jiných listech) 2) na vybraných listech vyplňte v sestavě Soupis prací ceny u položek Podrobnosti k vyplnění naleznete na poslední záložce s Pokyny pro vyplnění | 0,01
|  | Stavba: |  |  |  |  | Adaptace části č.p. 77, Horažďovice, Prácheňská ulice | [24 empty] | 0,1
|  | KSO: | [11 empty] | CC-CZ: | [17 empty] | 1
|  | Místo: |  |  |  |  | Horažďovice | [6 empty] | Datum: |  | 28. 8. 2017 | [15 empty] | 10
100
|  | Zadavatel: | [11 empty] | IČ: | [17 empty] | 0,1
|  |  | Město Horažďovice | [10 empty] | DIČ: | [17 empty] | 0,1
0,1
|  | Uchazeč: | [11 empty] | IČ: |  | Vyplň údaj | [15 empty] | 0,1
|  |  | Vyplň údaj | [10 empty] | DIČ: |  | Vyplň údaj | [15 empty] | 0,1
False
|  | Projektant: | [11 empty] | IČ: | [17 empty] | False
|  |  | Ing. Jan Prášek | [10 empty] | DIČ: | [17 empty] | True
0,01
|  | Poznámka: | [29 empty] | 0,01
True
|  | Cena bez DPH | [11 empty] | 0
[8 empty] | Sazba daně |  | Základ daně |  |  |  | Výše daně
|  | DPH |  | základní |  |  |  | 21% |  | 0 |  |  |  | 0
|  |  |  | snížená |  |  |  | 15% |  | 0 |  |  |  | 0
|  |  |  | zákl. přenesená |  |  |  | 21% |  | 0 |  |  |  | 0
|  |  |  | sníž. přenesená |  |  |  | 15% |  | 0 |  |  |  | 0
|  |  |  | nulová |  |  |  | 0% |  | 0 |  |  |  | 0
|  | Cena s DPH | [6 empty] | v |  | CZK |  |  | 0
REKAPITULACE OBJEKTŮ STAVBY A SOUPISŮ PRACÍ
| Kód: | [6 empty] | 2017-062
| Stavba: | [6 empty] | Adaptace části č.p. 77, Horažďovice, Prácheňská ulice
| Místo: | [6 empty] | Horažďovice |  |  |  |  | Datum: |  | 28. 8. 2017
| Zadavatel: | [6 empty] | Město Horažďovice |  |  |  |  | Projektant: |  | Ing. Jan Prášek |  |  |  | Informatívní údaje z listů zakázek
Uchazeč:
| Kód |  |  |  | Objekt, Soupis prací | [6 empty] | Cena bez DPH [CZK] |  |  |  | Cena s DPH [CZK] | Typ |  | z toho Ostat. náklady [CZK] | DPH [CZK] | Normohodiny [h] | DPH základní [CZK] | DPH snížená [CZK] | DPH základní přenesená [CZK] | DPH snížená přenesená [CZK] | Základna DPH základní | Základna DPH snížená | Základna DPH zákl. přenesená | Základna DPH sníž. přenesená | Základna DPH nulová
| Náklady stavby celkem | [10 empty] | 0 |  |  |  | 0 |  |  | 0 | 0 | 0 | 0 | 0 | 0 | 0 | 0 | 0 | 0 | 0 | 0 |  | D | 0 |  | IMPORT | {f4a04722-3682-4b21-aa76-dbb09a6762fb} | {00000000-0000-0000-0000-000000000000}
/ |  | 2017-062 |  |  |  | Adaptace části č.p. 77, Horažďovice, Prácheňská ulice | [5 empty] | 0 |  |  |  | 0 | STA |  | 0 | 0 | 0 | 0 | 0 | 0 | 0 | 0 | 0 | 0 | 0 | 0 |  |  | 1 | ###NOINSERT### | IMPORT | {f4a04722-3682-4b21-aa76-dbb09a6762fb} | {00000000-0000-0000-0000-000000000000}

## Souhrnný výkaz
| List obsahuje: |  | 1) Krycí list soupisu | 2) Rekapitulace |  |  | 3) Soupis prací | Zpět na list: | Rekapitulace stavby
[9 empty] | >> skryté sloupce << | [9 empty] | {f4a04722-3682-4b21-aa76-dbb09a6762fb}
1
| KRYCÍ LIST SOUPISU | [8 empty] | v --- níže se nacházejí doplnkové a pomocné údaje k sestavám --- v | [8 empty] | False
Stavba:
Adaptace části č.p. 77, Horažďovice, Prácheňská ulice
| KSO: |  |  |  |  | CC-CZ:
| Místo: |  | Horažďovice |  |  | Datum: | 28. 8. 2017
| Zadavatel: |  |  |  |  | IČ:
|  | Město Horažďovice |  |  |  | DIČ:
| Uchazeč: |  |  |  |  | IČ:
DIČ:
| Projektant: |  |  |  |  | IČ:
|  | Ing. Jan Prášek |  |  |  | DIČ:
Poznámka:
| Cena bez DPH | [5 empty] | 0
|  |  | Základ daně |  |  | Sazba daně | Výše daně
| DPH | základní | 0 |  |  | 21% | 0
|  | snížená | 0 |  |  | 15% | 0
|  | zákl. přenesená | 0 |  |  | 21% | 0
|  | sníž. přenesená | 0 |  |  | 15% | 0
|  | nulová | 0 |  |  | 0% | 0
| Cena s DPH |  |  | v | CZK |  | 0
REKAPITULACE ČLENĚNÍ SOUPISU PRACÍ
Stavba:
Adaptace části č.p. 77, Horažďovice, Prácheňská ulice
Místo: |  |  | Horažďovice |  |  | Datum: | 28. 8. 2017
Zadavatel: |  |  | Město Horažďovice |  |  | Projektant: | Ing. Jan Prášek
Uchazeč:
Kód dílu - Popis | [6 empty] | Cena celkem [CZK]
Náklady soupisu celkem | [6 empty] | 0 | [12 empty] | -1
| HSV - Práce a dodávky HSV | [5 empty] | 0
| 1 - Zemní práce | [5 empty] | 0
| 2 - Zakládání | [5 empty] | 0
| 3 - Svislé a kompletní konstrukce | [5 empty] | 0
| 4 - Vodorovné konstrukce | [5 empty] | 0
| 5 - Komunikace pozemní | [5 empty] | 0
| 6 - Úpravy povrchů, podlahy a osazování výplní | [5 empty] | 0
| 8 - Trubní vedení | [5 empty] | 0
| 9 - Ostatní konstrukce a práce, bourání | [5 empty] | 0
| 997 - Přesun sutě | [5 empty] | 0
| 998 - Přesun hmot | [5 empty] | 0
| PSV - Práce a dodávky PSV | [5 empty] | 0
| 711 - Izolace proti vodě, vlhkosti a plynům | [5 empty] | 0
| 712 - Povlakové krytiny | [5 empty] | 0
| 713 - Izolace tepelné | [5 empty] | 0
| 720 - Zdravotně technické instalace | [5 empty] | 0
| 730 - Ústřední vytápění | [5 empty] | 0
| 740 - Elektromontáže | [5 empty] | 0
| 751 - Vzduchotechnika | [5 empty] | 0
| 763 - Konstrukce suché výstavby | [5 empty] | 0
| 764 - Konstrukce klempířské | [5 empty] | 0
| 766 - Konstrukce truhlářské | [5 empty] | 0
| 767 - Konstrukce zámečnické | [5 empty] | 0
| 771 - Podlahy z dlaždic | [5 empty] | 0
| 776 - Podlahy povlakové | [5 empty] | 0
| 781 - Dokončovací práce - obklady | [5 empty] | 0
| 783 - Dokončovací práce - nátěry | [5 empty] | 0
| 784 - Dokončovací práce - malby a tapety | [5 empty] | 0
| VRN - Vedlejší rozpočtové náklady | [5 empty] | 0
| VRN3 - Zařízení staveniště | [5 empty] | 0
| VRN7 - Provozní vlivy | [5 empty] | 0
| VRN9 - Ostatní náklady | [5 empty] | 0
SOUPIS PRACÍ
Stavba:
Adaptace části č.p. 77, Horažďovice, Prácheňská ulice
Místo: |  |  | Horažďovice |  |  | Datum: | 28. 8. 2017
Zadavatel: |  |  | Město Horažďovice |  |  | Projektant: | Ing. Jan Prášek
Uchazeč:
PČ | Typ | Kód | Popis | MJ | Množství | J.cena [CZK] | Cena celkem [CZK] | Cenová soustava |  | Poznámka | DPH | J. Nh [h] | Nh celkem [h] | J. hmotnost [t] | Hmotnost celkem [t] | J. suť [t] | Suť Celkem [t]
Náklady soupisu celkem | [6 empty] | 0 | [5 empty] | 0 |  | 154.1172 |  | 65.1633 |  | D | -1 | [10 empty] | 0
| D | HSV | Práce a dodávky HSV |  |  |  | 0 | [5 empty] | 0 |  | 147.1162 |  | 64.0393 | 1 | D | 0 |  |  |  | ROZPOCET | [6 empty] | 0
| D | 1 | Zemní práce |  |  |  | 0 | [5 empty] | 0 |  | 70.1192 |  | 4.392 | 1 | D | 1 |  |  |  | ROZPOCET | [6 empty] | 0
1 | K | 113106061 | Rozebrání dlažeb při překopech vozovek z drobných kostek s ložem z kameniva plochy do 15 m2 | m2 | 7.2 |  | 0 | CS ÚRS 2017 02 |  |  | snížená |  | 0 | 0 | 0 | 0.32 | 2.304 | 4 | K | 2 |  |  |  | ROZPOCET | 0 | 0 | 0 | 0 | 0 | 2 | 0 | 4 | -2059560272
| VV |  | "Přípojka vodovodu" 6*1,2 |  | 7.2 | [13 empty] | VV | 2 | 2 | True | 0 | ROZPOCET
2 | K | 113107022 | Odstranění podkladu plochy do 15 m2 z kameniva drceného tl 200 mm při překopech inž sítí | m2 | 7.2 |  | 0 | CS ÚRS 2017 02 |  |  | snížená |  | 0 | 0 | 0 | 0.29 | 2.088 | 4 | K | 2 |  |  |  | ROZPOCET | 0 | 0 | 0 | 0 | 0 | 2 | 0 | 4 | -994553222
3 | K | 119001421 | Dočasné zajištění kabelů a kabelových tratí ze 3 volně ložených kabelů | m | 1.8 |  | 0 | CS ÚRS 2017 02 |  |  | snížená |  | 0 | 0.0369 | 0.06642 | 0 | 0 | 4 | K | 2 |  |  |  | ROZPOCET | 0 | 0 | 0 | 0 | 0 | 2 | 0 | 4 | 852131479
| VV |  | "Přípojka vodovodu" 0,9*2 |  | 1.8 | [13 empty] | VV | 2 | 2 | True | 0 | ROZPOCET
4 | K | 130001101 | Příplatek za ztížení vykopávky v blízkosti podzemního vedení | m3 | 1.714 |  | 0 | CS ÚRS 2017 02 |  |  | snížená |  | 0 | 0 | 0 | 0 | 0 | 4 | K | 2 |  |  |  | ROZPOCET | 0 | 0 | 0 | 0 | 0 | 2 | 0 | 4 | 1126306455
| VV |  | "Přípojka vodovodu" 5,6*0,9*1,7*0,2 |  | 1.714 | [13 empty] | VV | 2 | 2 | True | 0 | ROZPOCET
5 | K | 132201201 | Hloubení rýh š do 2000 mm v hornině tř. 3 objemu do 100 m3 | m3 | 8.568 |  | 0 | CS ÚRS 2017 02 |  |  | snížená |  | 0 | 0 | 0 | 0 | 0 | 4 | K | 2 |  |  |  | ROZPOCET | 0 | 0 | 0 | 0 | 0 | 2 | 0 | 4 | 227439120
| VV |  | "Přípojka vodovodu" 5,6*0,9*1,7 |  | 8.568 | [13 empty] | VV | 2 | 2 | True | 0 | ROZPOCET
6 | K | 139711101 | Vykopávky v uzavřených prostorách v hornině tř. 1 až 4 | m3 | 2.7 |  | 0 | CS ÚRS 2017 02 |  |  | snížená |  | 0 | 0 | 0 | 0 | 0 | 4 | K | 2 |  |  |  | ROZPOCET | 0 | 0 | 0 | 0 | 0 | 2 | 0 | 4 | 896463114
| VV |  | "Kanalizace" (2,7+0,7+1,9+1,1+1,1)*0,6*0,6 |  | 2.7 | [13 empty] | VV | 2 | 2 | True | 0 | ROZPOCET
7 | K | 151101101 | Zřízení příložného pažení a rozepření stěn rýh hl do 2 m | m2 | 22.4 |  | 0 | CS ÚRS 2017 02 |  |  | snížená |  | 0 | 0.00084 | 0.018816 | 0 | 0 | 4 | K | 2 |  |  |  | ROZPOCET | 0 | 0 | 0 | 0 | 0 | 2 | 0 | 4 | 1711539413
| VV |  | "Přípojka vodovodu" 5,6*2*2 |  | 22.4 | [13 empty] | VV | 2 | 2 | True | 0 | ROZPOCET
8 | K | 151101111 | Odstranění příložného pažení a rozepření stěn rýh hl do 2 m | m2 | 22.4 |  | 0 | CS ÚRS 2017 02 |  |  | snížená |  | 0 | 0 | 0 | 0 | 0 | 4 | K | 2 |  |  |  | ROZPOCET | 0 | 0 | 0 | 0 | 0 | 2 | 0 | 4 | 926354105
9 | K | 162601101 | Vodorovné přemístění do 4000 m výkopku/sypaniny z horniny tř. 1 až 4 | m3 | 3.204 |  | 0 | CS ÚRS 2017 02 |  |  | snížená |  | 0 | 0 | 0 | 0 | 0 | 4 | K | 2 |  |  |  | ROZPOCET | 0 | 0 | 0 | 0 | 0 | 2 | 0 | 4 | -1700933538
| VV |  | 2,7+0,504 |  | 3.204 | [13 empty] | VV | 2 | 2 | True | 0 | ROZPOCET
10 | K | 171201201 | Uložení sypaniny na skládky | m3 | 3.204 |  | 0 | CS ÚRS 2017 02 |  |  | snížená |  | 0 | 0 | 0 | 0 | 0 | 4 | K | 2 |  |  |  | ROZPOCET | 0 | 0 | 0 | 0 | 0 | 2 | 0 | 4 | -638817650
11 | K | 171201211 | Poplatek za uložení odpadu ze sypaniny na skládce (skládkovné) | t | 5.447 |  | 0 | CS ÚRS 2017 02 |  |  | snížená |  | 0 | 0 | 0 | 0 | 0 | 4 | K | 2 |  |  |  | ROZPOCET | 0 | 0 | 0 | 0 | 0 | 2 | 0 | 4 | 996290210
| VV |  | 3,204*1,7 |  | 5.447 | [13 empty] | VV | 2 | 2 | True | 0 | ROZPOCET
12 | K | 174101101 | Zásyp jam, šachet rýh nebo kolem objektů sypaninou se zhutněním | m3 | 6.3 |  | 0 | CS ÚRS 2017 02 |  |  | snížená |  | 0 | 0 | 0 | 0 | 0 | 4 | K | 2 |  |  |  | ROZPOCET | 0 | 0 | 0 | 0 | 0 | 2 | 0 | 4 | 1717718738
| VV |  | "Přípojka vodovodu" 5,6*0,9*1,25 |  | 6.3 | [13 empty] | VV | 2 | 2 | True | 0 | ROZPOCET
13 | K | 175111101 | Obsypání potrubí ručně sypaninou bez prohození, uloženou do 3 m | m3 | 2.7 |  | 0 | CS ÚRS 2017 02 |  |  | snížená |  | 0 | 0 | 0 | 0 | 0 | 4 | K | 2 |  |  |  | ROZPOCET | 0 | 0 | 0 | 0 | 0 | 2 | 0 | 4 | 500491517
| VV |  | "Kanalizace" (2,7+0,7+1,9+1,1+1,1)*0,6*0,6 |  | 2.7 | [13 empty] | VV | 2 | 2 | True | 0 | ROZPOCET
14 | K | 175111109 | Příplatek k obsypání potrubí za ruční prohození sypaniny, uložené do 3 m | m3 | 2.7 |  | 0 | CS ÚRS 2017 02 |  |  | snížená |  | 0 | 0 | 0 | 0 | 0 | 4 | K | 2 |  |  |  | ROZPOCET | 0 | 0 | 0 | 0 | 0 | 2 | 0 | 4 | -892928598
15 | K | 175151101 | Obsypání potrubí strojně sypaninou bez prohození, uloženou do 3 m | m3 | 38.908 |  | 0 | CS ÚRS 2017 02 |  |  | snížená |  | 0 | 0 | 0 | 0 | 0 | 4 | K | 2 |  |  |  | ROZPOCET | 0 | 0 | 0 | 0 | 0 | 2 | 0 | 4 | 451981309
| VV |  | "Přípojka vodovodu" 5,6*0,9*0,35 |  | 1.764 | [13 empty] | VV | 2 | 2 | True | 0 | ROZPOCET
| VV |  | "Jímka" 5*3*1,4+5,6*3,6*0,9-5*0,4*1 |  | 37.144 | [13 empty] | VV | 2 | 2 | True | 0 | ROZPOCET
16 | M | 583312000 | štěrkopísek netříděný zásypový materiál | t | 70.034 |  | 0 | CS ÚRS 2017 02 |  |  | snížená |  | 0 | 1 | 70.034 | 0 | 0 | 8 | M | 2 |  |  |  | ROZPOCET | 0 | 0 | 0 | 0 | 0 | 2 | 0 | 4 | -573746540
| VV |  | 38,908*1,8 |  | 70.034 | [13 empty] | VV | 2 | 2 | True | 0 | ROZPOCET
| D | 2 | Zakládání |  |  |  | 0 | [5 empty] | 0 |  | 4.8306 |  | 0 | 1 | D | 1 |  |  |  | ROZPOCET | [6 empty] | 0
17 | K | 279113145 | Základová zeď tl do 400 mm z tvárnic ztraceného bednění včetně výplně z betonu tř. C 20/25 | m2 | 5 |  | 0 | CS ÚRS 2017 02 |  |  | snížená |  | 0 | 0.96612 | 4.8306 | 0 | 0 | 4 | K | 2 |  |  |  | ROZPOCET | 0 | 0 | 0 | 0 | 0 | 2 | 0 | 4 | 1156291319
| VV |  | "Jímka" 5*1 |  | 5 | [13 empty] | VV | 2 | 2 | True | 0 | ROZPOCET
| D | 3 | Svislé a kompletní konstrukce |  |  |  | 0 | [5 empty] | 0 |  | 29.8361 |  | 0 | 1 | D | 1 |  |  |  | ROZPOCET | [6 empty] | 0
18 | K | 310235241 | Zazdívka otvorů pl do 0,0225 m2 ve zdivu nadzákladovém cihlami pálenými tl do 300 mm | kus | 1 |  | 0 | CS ÚRS 2017 02 |  |  | snížená |  | 0 | 0.01262 | 0.01262 | 0 | 0 | 4 | K | 2 |  |  |  | ROZPOCET | 0 | 0 | 0 | 0 | 0 | 2 | 0 | 4 | 1436376503
| VV |  | "Schodiště - po rozvaděči" 1 |  | 1 | [13 empty] | VV | 2 | 2 | True | 0 | ROZPOCET
19 | K | 310238211 | Zazdívka otvorů pl do 1 m2 ve zdivu nadzákladovém cihlami pálenými na MVC | m3 | 0.852 |  | 0 | CS ÚRS 2017 02 |  |  | snížená |  | 0 | 1.8775 | 1.5996 | 0 | 0 | 4 | K | 2 |  |  |  | ROZPOCET | 0 | 0 | 0 | 0 | 0 | 2 | 0 | 4 | 410066603
| VV |  | 0,6*0,6*0,45*2+0,3*2,07*0,48+0,9*0,85*0,3 |  | 0.852 | [13 empty] | VV | 2 | 2 | True | 0 | ROZPOCET
20 | K | 310239211 | Zazdívka otvorů pl do 4 m2 ve zdivu nadzákladovém cihlami pálenými na MVC | m3 | 3.355 |  | 0 | CS ÚRS 2017 02 |  |  | snížená |  | 0 | 1.8775 | 6.299 | 0 | 0 | 4 | K | 2 |  |  |  | ROZPOCET | 0 | 0 | 0 | 0 | 0 | 2 | 0 | 4 | -1553978720
| VV |  | 1,1*2,6*0,3+1,05*2,07*0,48*2+1*2,05*0,2 |  | 3.355 | [13 empty] | VV | 2 | 2 | True | 0 | ROZPOCET
21 | K | 311238112 | Zdivo nosné vnitřní POROTHERM tl 175 mm pevnosti P 10 na MVC | m2 | 6.05 |  | 0 | CS ÚRS 2017 02 |  |  | snížená |  | 0 | 0.17512 | 1.0595 | 0 | 0 | 4 | K | 2 |  |  |  | ROZPOCET | 0 | 0 | 0 | 0 | 0 | 2 | 0 | 4 | -705209637
| VV |  | 2,2*2,75 |  | 6.05 | [13 empty] | VV | 2 | 2 | True | 0 | ROZPOCET
22 | K | 311238130 | Zdivo nosné vnitřní zvukově izolační POROTHERM tl 190 mm pevnosti P 15 na MVC | m2 | 42.479 |  | 0 | CS ÚRS 2017 02 |  |  | snížená |  | 0 | 0.20674 | 8.7821 | 0 | 0 | 4 | K | 2 |  |  |  | ROZPOCET | 0 | 0 | 0 | 0 | 0 | 2 | 0 | 4 | -1965151618
| VV |  | (3,26+1,63*2+7,59+1,53+1,25)*2,75-0,65*0,65-0,9*1,97*2 |  | 42.479 | [13 empty] | VV | 2 | 2 | True | 0 | ROZPOCET
23 | K | 311238135 | Zdivo nosné vnitřní zvukově izolační POROTHERM tl 300 mm pevnosti P 15 na MVC | m2 | 3.438 |  | 0 | CS ÚRS 2017 02 |  |  | snížená |  | 0 | 0.31977 | 1.0994 | 0 | 0 | 4 | K | 2 |  |  |  | ROZPOCET | 0 | 0 | 0 | 0 | 0 | 2 | 0 | 4 | 293409594
| VV |  | "M.č.1.17/1,21" 1,25*2,75 |  | 3.438 | [13 empty] | VV | 2 | 2 | True | 0 | ROZPOCET
24 | K | 317168122 | Překlad keramický plochý š 14,5 cm dl 125 cm | kus | 1 |  | 0 | CS ÚRS 2017 02 |  |  | snížená |  | 0 | 0.02743 | 0.02743 | 0 | 0 | 4 | K | 2 |  |  |  | ROZPOCET | 0 | 0 | 0 | 0 | 0 | 2 | 0 | 4 | 87651540
25 | K | 317234410 | Vyzdívka mezi nosníky z cihel pálených na MC | m3 | 0.48 |  | 0 | CS ÚRS 2017 02 |  |  | snížená |  | 0 | 1.943 | 0.93265 | 0 | 0 | 4 | K | 2 |  |  |  | ROZPOCET | 0 | 0 | 0 | 0 | 0 | 2 | 0 | 4 | 210743921
| VV |  | "Ič.100" (1,2*0,3+1,15*0,45)*0,1 |  | 0.088 | [13 empty] | VV | 2 | 2 | True | 0 | ROZPOCET
| VV |  | "Ič.120" 1,35*0,45*0,12*2 |  | 0.146 | [13 empty] | VV | 2 | 2 | True | 0 | ROZPOCET
| VV |  | "Ič.140" (1,85+2,05)*0,45*0,14 |  | 0.246 | [13 empty] | VV | 2 | 2 | True | 0 | ROZPOCET
26 | K | 317944321 | Válcované nosníky do č.12 dodatečně osazované do připravených otvorů | t | 0.271 |  | 0 | CS ÚRS 2017 02 |  |  | snížená |  | 0 | 1.09 | 0.29539 | 0 | 0 | 4 | K | 2 |  |  |  | ROZPOCET | 0 | 0 | 0 | 0 | 0 | 2 | 0 | 4 | -118002357
| VV |  | "L60/60/6" 0,95*2*5,42/1000 |  | 0.01 | [13 empty] | VV | 2 | 2 | True | 0 | ROZPOCET
| VV |  | "Ič.100" (2*1,2+3*1,15)*8,34/1000 |  | 0.049 | [13 empty] | VV | 2 | 2 | True | 0 | ROZPOCET
| VV |  | "Ič.120" (3*1,35+3*1,35+3*1,35*2+1,45*2)*11,1/1000 |  | 0.212 | [13 empty] | VV | 2 | 2 | True | 0 | ROZPOCET
27 | K | 317944323 | Válcované nosníky č.14 až 22 dodatečně osazované do připravených otvorů | t | 0.167 |  | 0 | CS ÚRS 2017 02 |  |  | snížená |  | 0 | 1.09 | 0.18203 | 0 | 0 | 4 | K | 2 |  |  |  | ROZPOCET | 0 | 0 | 0 | 0 | 0 | 2 | 0 | 4 | -190418670
| VV |  | "Ič.140" (1,85*3+2,05*3)*14,3/1000 |  | 0.167 | [13 empty] | VV | 2 | 2 | True | 0 | ROZPOCET
28 | K | 319202321 | Vyrovnání nerovného povrchu zdiva tl do 80 mm přizděním | m2 | 0.54 |  | 0 | CS ÚRS 2017 02 |  |  | snížená |  | 0 | 0.04795 | 0.025893 | 0 | 0 | 4 | K | 2 |  |  |  | ROZPOCET | 0 | 0 | 0 | 0 | 0 | 2 | 0 | 4 | 1062246333
| VV |  | 0,45*0,6*2 |  | 0.54 | [13 empty] | VV | 2 | 2 | True | 0 | ROZPOCET
29 | K | 340239220 | Zazdívka otvorů pl do 4 m2 v příčkách nebo stěnách z cihel POROTHERM P+D tl 80 mm | m2 | 6.622 |  | 0 | CS ÚRS 2017 02 |  |  | snížená |  | 0 | 0.09232 | 0.61134 | 0 | 0 | 4 | K | 2 |  |  |  | ROZPOCET | 0 | 0 | 0 | 0 | 0 | 2 | 0 | 4 | 79777439
| VV |  | 1*2,05+0,5*2,05+1,45*2,07+1,45*2,55-0,8*1,97*2 |  | 6.622 | [13 empty] | VV | 2 | 2 | True | 0 | ROZPOCET
30 | K | 340239226 | Zazdívka otvorů pl do 4 m2 v příčkách nebo stěnách z cihel POROTHERM P+D tl 140 mm | m2 | 1.513 |  | 0 | CS ÚRS 2017 02 |  |  | snížená |  | 0 | 0.1434 | 0.21696 | 0 | 0 | 4 | K | 2 |  |  |  | ROZPOCET | 0 | 0 | 0 | 0 | 0 | 2 | 0 | 4 | -737507022
| VV |  | 0,55*2,75 |  | 1.513 | [13 empty] | VV | 2 | 2 | True | 0 | ROZPOCET
31 | K | 341272612 | Stěny nosné tl 200 mm z pórobetonových přesných hladkých tvárnic Ytong hmotnosti 500 kg/m3 | m2 | 5.875 |  | 0 | CS ÚRS 2017 02 |  |  | snížená |  | 0 | 0.14994 | 0.8809 | 0 | 0 | 4 | K | 2 |  |  |  | ROZPOCET | 0 | 0 | 0 | 0 | 0 | 2 | 0 | 4 | -857323645
| VV |  | Předstěny : | [15 empty] | VV | 2 | 1 | True | 0 | ROZPOCET
| VV |  | "M.č.1.23" 1*2,5 |  | 2.5 | [13 empty] | VV | 2 | 2 | True | 0 | ROZPOCET
| VV |  | "M.č.1.34" 1,35*2,5 |  | 3.375 | [13 empty] | VV | 2 | 2 | True | 0 | ROZPOCET
32 | K | 342241112 | Příčky tl 140 mm z cihel plných lícových Klinker dl 290 mm pevnosti P 60 na MVC včetně spárování | m2 | 4.2 |  | 0 | CS ÚRS 2017 02 |  |  | snížená |  | 0 | 0.3216 | 1.3507 | 0 | 0 | 4 | K | 2 |  |  |  | ROZPOCET | 0 | 0 | 0 | 0 | 0 | 2 | 0 | 4 | 1563136886
| VV |  | "Schodiště ze dvora" (1,1+2,4)/2*1,2*2 |  | 4.2 | [13 empty] | VV | 2 | 2 | True | 0 | ROZPOCET
33 | K | 342248110 | Příčky POROTHERM tl 80 mm pevnosti P 10 na MVC | m2 | 27.709 |  | 0 | CS ÚRS 2017 02 |  |  | snížená |  | 0 | 0.09232 | 2.5581 | 0 | 0 | 4 | K | 2 |  |  |  | ROZPOCET | 0 | 0 | 0 | 0 | 0 | 2 | 0 | 4 | -652416126
| VV |  | (4,27+2,085+1,45+1,85+1,53)*2,75-0,8*1,97*2-0,7*1,97*2+1,04*2,75 |  | 27.709 | [13 empty] | VV | 2 | 2 | True | 0 | ROZPOCET
34 | K | 342248112 | Příčky POROTHERM tl 115 mm pevnosti P 10 na MVC | m2 | 22.341 |  | 0 | CS ÚRS 2017 02 |  |  | snížená |  | 0 | 0.11669 | 2.607 | 0 | 0 | 4 | K | 2 |  |  |  | ROZPOCET | 0 | 0 | 0 | 0 | 0 | 2 | 0 | 4 | 953801710
| VV |  | (3,26+1,055+1,15+1,55)*2,75-0,8*1,97+1,8*2,57 |  | 22.341 | [13 empty] | VV | 2 | 2 | True | 0 | ROZPOCET
35 | K | 342272323 | Příčky tl 100 mm z pórobetonových přesných hladkých příčkovek objemové hmotnosti 500 kg/m3 | m2 | 4.483 |  | 0 | CS ÚRS 2017 02 |  |  | snížená |  | 0 | 0.06982 | 0.313 | 0 | 0 | 4 | K | 2 |  |  |  | ROZPOCET | 0 | 0 | 0 | 0 | 0 | 2 | 0 | 4 | -481996647
| VV |  | Předstěny : | [15 empty] | VV | 2 | 1 | True | 0 | ROZPOCET
| VV |  | "M.č.1.21" 1,63*2,75 |  | 4.483 | [13 empty] | VV | 2 | 2 | True | 0 | ROZPOCET
36 | K | 342272523 | Příčky tl 150 mm z pórobetonových přesných hladkých příčkovek objemové hmotnosti 500 kg/m3 | m2 | 3.819 |  | 0 | CS ÚRS 2017 02 |  |  | snížená |  | 0 | 0.10422 | 0.39802 | 0 | 0 | 4 | K | 2 |  |  |  | ROZPOCET | 0 | 0 | 0 | 0 | 0 | 2 | 0 | 4 | -1369385319
| VV |  | Předstěny : | [15 empty] | VV | 2 | 1 | True | 0 | ROZPOCET
| VV |  | "M.č.1.16" 0,9*1,25 |  | 1.125 | [13 empty] | VV | 2 | 2 | True | 0 | ROZPOCET
| VV |  | "M.č.1.25" 1,055*1,25 |  | 1.319 | [13 empty] | VV | 2 | 2 | True | 0 | ROZPOCET
| VV |  | "M.č.1.35" 1,1*1,25 |  | 1.375 | [13 empty] | VV | 2 | 2 | True | 0 | ROZPOCET
37 | K | 342291111 | Ukotvení příček montážní polyuretanovou pěnou tl příčky do 100 mm | m | 12.225 |  | 0 | CS ÚRS 2017 02 |  |  | snížená |  | 0 | 8e-05 | 0.000978 | 0 | 0 | 4 | K | 2 |  |  |  | ROZPOCET | 0 | 0 | 0 | 0 | 0 | 2 | 0 | 4 | -549796520
| VV |  | 4,27+2,085+1,45+1,85+1,53+1,04 |  | 12.225 | [13 empty] | VV | 2 | 2 | True | 0 | ROZPOCET
38 | K | 342291112 | Ukotvení příček montážní polyuretanovou pěnou tl příčky přes 100 mm | m | 25.705 |  | 0 | CS ÚRS 2017 02 |  |  | snížená |  | 0 | 0.00012 | 0.0030846 | 0 | 0 | 4 | K | 2 |  |  |  | ROZPOCET | 0 | 0 | 0 | 0 | 0 | 2 | 0 | 4 | -1304666579
| VV |  | "Tl. 150mm" 3,26+1,055+1,15+1,55+1,8 |  | 8.815 | [13 empty] | VV | 2 | 2 | True | 0 | ROZPOCET
| VV |  | "Tl.200mm" 3,26+1,63*2+7,59+1,53+1,25 |  | 16.89 | [13 empty] | VV | 2 | 2 | True | 0 | ROZPOCET
39 | K | 342291121 | Ukotvení příček k cihelným konstrukcím plochými kotvami | m | 65.64 |  | 0 | CS ÚRS 2017 02 |  |  | snížená |  | 0 | 0.00014 | 0.0091896 | 0 | 0 | 4 | K | 2 |  |  |  | ROZPOCET | 0 | 0 | 0 | 0 | 0 | 2 | 0 | 4 | -1165529628
| VV |  | 2,75*22+2,57*2 |  | 65.64 | [13 empty] | VV | 2 | 2 | True | 0 | ROZPOCET
40 | K | 346244381 | Plentování jednostranné v do 200 mm válcovaných nosníků cihlami | m2 | 3.206 |  | 0 | CS ÚRS 2017 02 |  |  | snížená |  | 0 | 0.17818 | 0.57125 | 0 | 0 | 4 | K | 2 |  |  |  | ROZPOCET | 0 | 0 | 0 | 0 | 0 | 2 | 0 | 4 | -812753972
| VV |  | ((1,2+1,15)*0,1+(1,45+1,35*4)*0,12+(1,85+2,05)*0,14)*2 |  | 3.206 | [13 empty] | VV | 2 | 2 | True | 0 | ROZPOCET
| D | 4 | Vodorovné konstrukce |  |  |  | 0 | [5 empty] | 0 |  | 2.034 |  | 0 | 1 | D | 1 |  |  |  | ROZPOCET | [6 empty] | 0
41 | K | 411321313 | Stropy deskové ze ŽB tř. C 16/20 | m3 | 0.419 |  | 0 | CS ÚRS 2017 02 |  |  | snížená |  | 0 | 2.2565 | 0.94547 | 0 | 0 | 4 | K | 2 |  |  |  | ROZPOCET | 0 | 0 | 0 | 0 | 0 | 2 | 0 | 4 | 1352184944
| VV |  | "Zaklopení schodiště" 2,9*1,7*(0,05+0,07/2) |  | 0.419 | [13 empty] | VV | 2 | 2 | True | 0 | ROZPOCET
42 | K | 411354254 | Bednění stropů ztracené z hraněných trapézových vln v 70 mm plech pozinkovaný tl 0,88 mm | m2 | 4.93 |  | 0 | CS ÚRS 2017 02 |  |  | snížená |  | 0 | 0.01297 | 0.063942 | 0 | 0 | 4 | K | 2 |  |  |  | ROZPOCET | 0 | 0 | 0 | 0 | 0 | 2 | 0 | 4 | -1162050415
| VV |  | "Zaklopení schodiště" 2,9*1,7 |  | 4.93 | [13 empty] | VV | 2 | 2 | True | 0 | ROZPOCET
43 | K | 411361821 | Výztuž stropů betonářskou ocelí 10 505 | t | 0.044 |  | 0 | CS ÚRS 2017 02 |  |  | snížená |  | 0 | 1.0552 | 0.046427 | 0 | 0 | 4 | K | 2 |  |  |  | ROZPOCET | 0 | 0 | 0 | 0 | 0 | 2 | 0 | 4 | 1507084891
| VV |  | "Zaklopení schodiště - R12" 2,9*1,7/0,1*0,89/1000 |  | 0.044 | [13 empty] | VV | 2 | 2 | True | 0 | ROZPOCET
44 | K | 411362021 | Výztuž stropů svařovanými sítěmi Kari | t | 0.024 |  | 0 | CS ÚRS 2017 02 |  |  | snížená |  | 0 | 1.0526 | 0.025262 | 0 | 0 | 4 | K | 2 |  |  |  | ROZPOCET | 0 | 0 | 0 | 0 | 0 | 2 | 0 | 4 | -1635858532
| VV |  | "Zaklopení schodiště KARI 100/100/6mm" 2,9*1,7*1,1*4,44/1000 |  | 0.024 | [13 empty] | VV | 2 | 2 | True | 0 | ROZPOCET
45 | K | 451572111 | Lože pod potrubí otevřený výkop z kameniva drobného těženého | m3 | 0.504 |  | 0 | CS ÚRS 2017 02 |  |  | snížená |  | 0 | 1.8908 | 0.95295 | 0 | 0 | 4 | K | 2 |  |  |  | ROZPOCET | 0 | 0 | 0 | 0 | 0 | 2 | 0 | 4 | -732952405
| VV |  | "Přípojka vodovodu" 5,6*0,9*0,1 |  | 0.504 | [13 empty] | VV | 2 | 2 | True | 0 | ROZPOCET
| D | 5 | Komunikace pozemní |  |  |  | 0 | [5 empty] | 0 |  | 5.4612 |  | 0 | 1 | D | 1 |  |  |  | ROZPOCET | [6 empty] | 0
46 | K | 566901133 | Vyspravení podkladu po překopech ing sítí plochy do 15 m2 štěrkodrtí tl. 200 mm | m2 | 7.2 |  | 0 | CS ÚRS 2017 02 |  |  | snížená |  | 0 | 0.3708 | 2.6698 | 0 | 0 | 4 | K | 2 |  |  |  | ROZPOCET | 0 | 0 | 0 | 0 | 0 | 2 | 0 | 4 | -1385003956
| VV |  | "Přípojka vodovodu" 6*1,2 |  | 7.2 | [13 empty] | VV | 2 | 2 | True | 0 | ROZPOCET
47 | K | 572370112 | Vyspravení krytu komunikací po překopech plochy do 15 m2 dlažbou drobnou do lože z kameniva | m2 | 7.2 |  | 0 | CS ÚRS 2017 02 |  |  | snížená |  | 0 | 0.3877 | 2.7914 | 0 | 0 | 4 | K | 2 |  |  |  | ROZPOCET | 0 | 0 | 0 | 0 | 0 | 2 | 0 | 4 | 153853072
| D | 6 | Úpravy povrchů, podlahy a osazování výplní |  |  |  | 0 | [5 empty] | 0 |  | 34.7691 |  | 0 | 1 | D | 1 |  |  |  | ROZPOCET | [6 empty] | 0
48 | K | 611131111 | Polymercementový spojovací můstek vnitřních stropů nanášený ručně | m2 | 205.391 |  | 0 | CS ÚRS 2017 02 |  |  | snížená |  | 0 | 0.0014 | 0.28755 | 0 | 0 | 4 | K | 2 |  |  |  | ROZPOCET | 0 | 0 | 0 | 0 | 0 | 2 | 0 | 4 | -906980454
| VV |  | "Pod štuk" 2,38*1,53+10,25+5,02+19+9,45+35,67+3,18+19,15+10,54+15,87+2,79+11,34+4,86+12,4+21,36+20,87 |  | 205.391 | [13 empty] | VV | 2 | 2 | True | 0 | ROZPOCET
49 | K | 611311131 | Potažení vnitřních rovných stropů vápenným štukem tloušťky do 3 mm | m2 | 205.391 |  | 0 | CS ÚRS 2017 02 |  |  | snížená |  | 0 | 0.003 | 0.61617 | 0 | 0 | 4 | K | 2 |  |  |  | ROZPOCET | 0 | 0 | 0 | 0 | 0 | 2 | 0 | 4 | 1161196424
50 | K | 611325411 | Oprava vnitřní vápenocementové hladké omítky stropů v rozsahu plochy do 10% | m2 | 274.125 |  | 0 | CS ÚRS 2017 02 |  |  | snížená |  | 0 | 0.0051 | 1.398 | 0 | 0 | 4 | K | 2 |  |  |  | ROZPOCET | 0 | 0 | 0 | 0 | 0 | 2 | 0 | 4 | -1577668374
| VV |  | "Byty" 10,25+5,02+19+9,45+35,67+3,18+19,15+10,54+15,87+2,79+11,34+4,86+12,4+21,36+20,87 |  | 201.75 | [13 empty] | VV | 2 | 2 | True | 0 | ROZPOCET
| VV |  | "Schodiště" 3,2*1,5*6+2,4*1,95*4+2,4*1,8+1,95*2,4+4,5*1,55+2,4*3,7 |  | 72.375 | [13 empty] | VV | 2 | 2 | True | 0 | ROZPOCET
51 | K | 612131111 | Polymercementový spojovací můstek vnitřních stěn nanášený ručně | m2 | 335.003 |  | 0 | CS ÚRS 2017 02 |  |  | snížená |  | 0 | 0.0014 | 0.469 | 0 | 0 | 4 | K | 2 |  |  |  | ROZPOCET | 0 | 0 | 0 | 0 | 0 | 2 | 0 | 4 | 608274461
| VV |  | Stávající stěny - pod štuk : | [15 empty] | VV | 2 | 1 | True | 0 | ROZPOCET
| VV |  | "M.č.1.11" (2,45+1,685+1,45+1,35+0,5)*2,78-0,9*2,1-0,7*1,97-(0,95+0,88)*2,58+0,45*(0,92+2,58*2) |  | 15.415 | [13 empty] | VV | 2 | 2 | True | 0 | ROZPOCET
| VV |  | "M.č.1.13" (1,54*2+2,65+3,26)*2,78-0,83*2,1-0,8*1,97*2 |  | 20.097 | [13 empty] | VV | 2 | 2 | True | 0 | ROZPOCET
| VV |  | "M.č.1.14" (4,12+4,85+4,27+4,3)*2,78-1,45*2,07-2,4*1,5+(2,4+1,5*2)*0,25 |  | 43.51 | [13 empty] | VV | 2 | 2 | True | 0 | ROZPOCET
| VV |  | "M.č.1.15" (2,57*2+3,26)*2,78-1,45*2,07-0,8*1,97*2-1,45*2,55 |  | 13.501 | [13 empty] | VV | 2 | 2 | True | 0 | ROZPOCET
| VV |  | "M.č.1.16" (2,2+0,25)*2,78-1,05*2,07 |  | 4.638 | [13 empty] | VV | 2 | 2 | True | 0 | ROZPOCET
| VV |  | "M.č.1.17" (8,45*2+4,27+0,75*2-1,25)*2,78-1,45*2,55-2,2*2,53-2,3*1,5*2+(2,4+1,5*2)*0,25*2 |  | 46.084 | [13 empty] | VV | 2 | 2 | True | 0 | ROZPOCET
| VV |  | "M.č.1.21" 0,85*2,78 |  | 2.363 | [13 empty] | VV | 2 | 2 | True | 0 | ROZPOCET
| VV |  | "M.č.1.22" (4,39+4,27)*2*2,78-1,5*2-1,05*2,07*2-2,4*1,5+(2,4+1,5*2)*0,25 |  | 38.553 | [13 empty] | VV | 2 | 2 | True | 0 | ROZPOCET
| VV |  | "M.č.1.23" (2,88+1,54+0,4+1,3)*2,78-0,7*1,97 |  | 15.635 | [13 empty] | VV | 2 | 2 | True | 0 | ROZPOCET
| VV |  | "M.č.1.24" (2,58*2+4,085+1,45)*2,78-1,5*2-1,55*1,5-0,6*0,6*2 |  | 23.687 | [13 empty] | VV | 2 | 2 | True | 0 | ROZPOCET
| VV |  | "M.č.1.25" (1,055+1,1)*2,78-0,6*1,97 |  | 4.809 | [13 empty] | VV | 2 | 2 | True | 0 | ROZPOCET
| VV |  | "M.č.1.26" (4,27+3,605)*2*2,78-1*2,07*2-0,8*1,97-0,9*1,5-0,75*2,25+(0,9+0,75+1,5*2+2,25*2) |  | 44.182 | [13 empty] | VV | 2 | 2 | True | 0 | ROZPOCET
| VV |  | "M.č.1.31" (6,91+4,74+1,48+0,65)*2,4-0,8*1,97*2-0,7*1,97-0,6*1,97 |  | 27.359 | [13 empty] | VV | 2 | 2 | True | 0 | ROZPOCET
| VV |  | "M.č.1.32" (1,45+3,35*2)*2,78-1*2,15 |  | 20.507 | [13 empty] | VV | 2 | 2 | True | 0 | ROZPOCET
| VV |  | "M.č.1.33" (2,855+4,27)*2*2,87-0,8*1,97-1,2*1,5+(1,2+1,5*2)*0,25 |  | 38.572 | [13 empty] | VV | 2 | 2 | True | 0 | ROZPOCET
| VV |  | "M.č.1.34, 1.35" (3,26*2+2,085+0,35+0,22)*2,78-0,6*1,97-0,7*1,97 |  | 22.946 | [13 empty] | VV | 2 | 2 | True | 0 | ROZPOCET
| VV |  | "M.č.1.37" (4,27+5)*2*2,78-2,4*1,5-0,8*1,97+(2,4+1,5*2)*0,25 |  | 47.715 | [13 empty] | VV | 2 | 2 | True | 0 | ROZPOCET
| VV |  | "M.č.1.38" (4,8+4,27)*2*2,78-2,4*1,5-0,8*1,97+(2,4+1,5*2)*0,25 |  | 46.603 | [13 empty] | VV | 2 | 2 | True | 0 | ROZPOCET
| VV |  | "Odpočet nové omítky po otlučených obkladech" -100,759 |  | -100.759 | [13 empty] | VV | 2 | 2 | True | 0 | ROZPOCET
| VV |  | "Odpočet omítky pod obklady" -92,768+52,354 |  | -40.414 | [13 empty] | VV | 2 | 2 | True | 0 | ROZPOCET
52 | K | 612311131 | Potažení vnitřních stěn vápenným štukem tloušťky do 3 mm | m2 | 335.003 |  | 0 | CS ÚRS 2017 02 |  |  | snížená |  | 0 | 0.003 | 1.005 | 0 | 0 | 4 | K | 2 |  |  |  | ROZPOCET | 0 | 0 | 0 | 0 | 0 | 2 | 0 | 4 | -825862677
53 | K | 612321311 | Vápenocementová omítka hrubá jednovrstvá zatřená vnitřních stěn nanášená strojně | m2 | 52.354 |  | 0 | CS ÚRS 2017 02 |  |  | snížená |  | 0 | 0.01365 | 0.71463 | 0 | 0 | 4 | K | 2 |  |  |  | ROZPOCET | 0 | 0 | 0 | 0 | 0 | 2 | 0 | 4 | -236069223
| VV |  | Pod keramické obklady na nových zdech : | [15 empty] | VV | 2 | 1 | True | 0 | ROZPOCET
| VV |  | "M.č.1.16" (2,2+3,54+3,3)*2-0,8*2+1,05*2 |  | 18.58 | [13 empty] | VV | 2 | 2 | True | 0 | ROZPOCET
| VV |  | "M.č.1.17" (2,2+1,25)*0,8 |  | 2.76 | [13 empty] | VV | 2 | 2 | True | 0 | ROZPOCET
| VV |  | "M.č.1.23" (1,1+2,1)*2 |  | 6.4 | [13 empty] | VV | 2 | 2 | True | 0 | ROZPOCET
| VV |  | "M.č.1.24" (2,1+1,055+0,2)*0,8 |  | 2.684 | [13 empty] | VV | 2 | 2 | True | 0 | ROZPOCET
| VV |  | "M.č.1.25" (1,1+1,055+0,4)*2 |  | 5.11 | [13 empty] | VV | 2 | 2 | True | 0 | ROZPOCET
| VV |  | "M.č.1.34" (0,95*2+0,1+2,085)*2 |  | 8.17 | [13 empty] | VV | 2 | 2 | True | 0 | ROZPOCET
| VV |  | "M.č.1.35" (2,085+1,6)*2 |  | 7.37 | [13 empty] | VV | 2 | 2 | True | 0 | ROZPOCET
| VV |  | "M.č.1.37" 1,6*0,8 |  | 1.28 | [13 empty] | VV | 2 | 2 | True | 0 | ROZPOCET
54 | K | 612321341 | Vápenocementová omítka štuková dvouvrstvá vnitřních stěn nanášená strojně | m2 | 284.114 |  | 0 | CS ÚRS 2017 02 |  |  | snížená |  | 0 | 0.01628 | 4.6254 | 0 | 0 | 4 | K | 2 |  |  |  | ROZPOCET | 0 | 0 | 0 | 0 | 0 | 2 | 0 | 4 | 352721239
| VV |  | Na zazdívkách : | [15 empty] | VV | 2 | 1 | True | 0 | ROZPOCET
| VV |  | 0,6*0,6*2+0,3*2,07*2+0,9*0,85 |  | 2.727 | [13 empty] | VV | 2 | 2 | True | 0 | ROZPOCET
| VV |  | 1,1*2,6*2+1,05*2,07*2*2+1*2,05*2 |  | 18.514 | [13 empty] | VV | 2 | 2 | True | 0 | ROZPOCET
| VV |  | (1*2,05+0,5*2,05+1,45*2,07+1,45*2,55-0,8*1,97*2)*2 |  | 13.244 | [13 empty] | VV | 2 | 2 | True | 0 | ROZPOCET
| VV |  | 0,55*2,75*2 |  | 3.025 | [13 empty] | VV | 2 | 2 | True | 0 | ROZPOCET
| VV |  | Na zdivu : | [15 empty] | VV | 2 | 1 | True | 0 | ROZPOCET
| VV |  | 2,2*2,75*2 |  | 12.1 | [13 empty] | VV | 2 | 2 | True | 0 | ROZPOCET
| VV |  | ((3,26+1,63*2+7,59+1,53+1,25)*2,75-0,65*0,65-0,9*1,97*2)*2 |  | 84.958 | [13 empty] | VV | 2 | 2 | True | 0 | ROZPOCET
| VV |  | (1*2+2,1*4)*0,1 |  | 1.04 | [13 empty] | VV | 2 | 2 | True | 0 | ROZPOCET
| VV |  | Na příčkách : | [15 empty] | VV | 2 | 1 | True | 0 | ROZPOCET
| VV |  | ((4,27+2,085+1,45+1,85+1,53)*2,75-0,8*1,97*2-0,7*1,97*2+1,04*2,75)*2 |  | 55.418 | [13 empty] | VV | 2 | 2 | True | 0 | ROZPOCET
| VV |  | ((3,26+1,055+1,15+1,55)*2,75-0,8*1,97+1,8*2,57)*2 |  | 44.683 | [13 empty] | VV | 2 | 2 | True | 0 | ROZPOCET
| VV |  | "Po otlučených obkladech - viz. bourání" 100,759 |  | 100.759 | [13 empty] | VV | 2 | 2 | True | 0 | ROZPOCET
| VV |  | "Odpočet omítky pod obklady" -52,354 |  | -52.354 | [13 empty] | VV | 2 | 2 | True | 0 | ROZPOCET
55 | K | 612321391 | Příplatek k vápenocementové omítce vnitřních stěn za každých dalších 5 mm tloušťky strojně | m2 | 276.538 |  | 0 | CS ÚRS 2017 02 |  |  | snížená |  | 0 | 0.0068 | 1.8805 | 0 | 0 | 4 | K | 2 |  |  |  | ROZPOCET | 0 | 0 | 0 | 0 | 0 | 2 | 0 | 4 | -1027122246
| VV |  | Na zazdívkách : | [15 empty] | VV | 2 | 1 | True | 0 | ROZPOCET
| VV |  | (0,6*0,6*2+0,3*2,07*2+0,9*0,85)*2 |  | 5.454 | [13 empty] | VV | 2 | 2 | True | 0 | ROZPOCET
| VV |  | (1,1*2,6*2+1,05*2,07*2*2+1*2,05*2)*2 |  | 37.028 | [13 empty] | VV | 2 | 2 | True | 0 | ROZPOCET
| VV |  | (1*2,05+0,5*2,05+1,45*2,07+1,45*2,55-0,8*1,97*2)*2*2 |  | 26.488 | [13 empty] | VV | 2 | 2 | True | 0 | ROZPOCET
| VV |  | 0,55*2,75*2*2 |  | 6.05 | [13 empty] | VV | 2 | 2 | True | 0 | ROZPOCET
| VV |  | "Po otlučených obkladech - viz. bourání" 100,759*2 |  | 201.518 | [13 empty] | VV | 2 | 2 | True | 0 | ROZPOCET
56 | K | 612325412 | Oprava vnitřní vápenocementové hladké omítky stěn v rozsahu plochy do 30% | m2 | 375.417 |  | 0 | CS ÚRS 2017 02 |  |  | snížená |  | 0 | 0.0156 | 5.8565 | 0 | 0 | 4 | K | 2 |  |  |  | ROZPOCET | 0 | 0 | 0 | 0 | 0 | 2 | 0 | 4 | 829209698
| VV |  | Stávající stěny : | [15 empty] | VV | 2 | 1 | True | 0 | ROZPOCET
| VV |  | "M.č.1.11" (2,45+1,685+1,45+1,35+0,5)*2,78-0,9*2,1-0,7*1,97-(0,95+0,88)*2,58+0,45*(0,92+2,58*2) |  | 15.415 | [13 empty] | VV | 2 | 2 | True | 0 | ROZPOCET
| VV |  | "M.č.1.13" (1,54*2+2,65+3,26)*2,78-0,83*2,1-0,8*1,97*2 |  | 20.097 | [13 empty] | VV | 2 | 2 | True | 0 | ROZPOCET
| VV |  | "M.č.1.14" (4,12+4,85+4,27+4,3)*2,78-1,45*2,07-2,4*1,5+(2,4+1,5*2)*0,25 |  | 43.51 | [13 empty] | VV | 2 | 2 | True | 0 | ROZPOCET
| VV |  | "M.č.1.15" (2,57*2+3,26)*2,78-1,45*2,07-0,8*1,97*2-1,45*2,55 |  | 13.501 | [13 empty] | VV | 2 | 2 | True | 0 | ROZPOCET
| VV |  | "M.č.1.16" (2,2+0,25)*2,78-1,05*2,07 |  | 4.638 | [13 empty] | VV | 2 | 2 | True | 0 | ROZPOCET
| VV |  | "M.č.1.17" (8,45*2+4,27+0,75*2-1,25)*2,78-1,45*2,55-2,2*2,53-2,3*1,5*2+(2,4+1,5*2)*0,25*2 |  | 46.084 | [13 empty] | VV | 2 | 2 | True | 0 | ROZPOCET
| VV |  | "M.č.1.21" 0,85*2,78 |  | 2.363 | [13 empty] | VV | 2 | 2 | True | 0 | ROZPOCET
| VV |  | "M.č.1.22" (4,39+4,27)*2*2,78-1,5*2-1,05*2,07*2-2,4*1,5+(2,4+1,5*2)*0,25 |  | 38.553 | [13 empty] | VV | 2 | 2 | True | 0 | ROZPOCET
| VV |  | "M.č.1.23" (2,88+1,54+0,4+1,3)*2,78-0,7*1,97 |  | 15.635 | [13 empty] | VV | 2 | 2 | True | 0 | ROZPOCET
| VV |  | "M.č.1.24" (2,58*2+4,085+1,45)*2,78-1,5*2-1,55*1,5-0,6*0,6*2 |  | 23.687 | [13 empty] | VV | 2 | 2 | True | 0 | ROZPOCET
| VV |  | "M.č.1.25" (1,055+1,1)*2,78-0,6*1,97 |  | 4.809 | [13 empty] | VV | 2 | 2 | True | 0 | ROZPOCET
| VV |  | "M.č.1.26" (4,27+3,605)*2*2,78-1*2,07*2-0,8*1,97-0,9*1,5-0,75*2,25+(0,9+0,75+1,5*2+2,25*2) |  | 44.182 | [13 empty] | VV | 2 | 2 | True | 0 | ROZPOCET
| VV |  | "M.č.1.31" (6,91+4,74+1,48+0,65)*2,4-0,8*1,97*2-0,7*1,97-0,6*1,97 |  | 27.359 | [13 empty] | VV | 2 | 2 | True | 0 | ROZPOCET
| VV |  | "M.č.1.32" (1,45+3,35*2)*2,78-1*2,15 |  | 20.507 | [13 empty] | VV | 2 | 2 | True | 0 | ROZPOCET
| VV |  | "M.č.1.33" (2,855+4,27)*2*2,87-0,8*1,97-1,2*1,5+(1,2+1,5*2)*0,25 |  | 38.572 | [13 empty] | VV | 2 | 2 | True | 0 | ROZPOCET
| VV |  | "M.č.1.34, 1.35" (3,26*2+2,085+0,35+0,22)*2,78-0,6*1,97-0,7*1,97 |  | 22.946 | [13 empty] | VV | 2 | 2 | True | 0 | ROZPOCET
| VV |  | "M.č.1.37" (4,27+5)*2*2,78-2,4*1,5-0,8*1,97+(2,4+1,5*2)*0,25 |  | 47.715 | [13 empty] | VV | 2 | 2 | True | 0 | ROZPOCET
| VV |  | "M.č.1.38" (4,8+4,27)*2*2,78-2,4*1,5-0,8*1,97+(2,4+1,5*2)*0,25 |  | 46.603 | [13 empty] | VV | 2 | 2 | True | 0 | ROZPOCET
| VV |  | "Odpočet nové omítky po otlučených obkladech" -100,759 |  | -100.759 | [13 empty] | VV | 2 | 2 | True | 0 | ROZPOCET
57 | K | 612325302 | Vápenocementová štuková omítka ostění nebo nadpraží | m2 | 23.912 |  | 0 | CS ÚRS 2017 02 |  |  | snížená |  | 0 | 0.03358 | 0.80296 | 0 | 0 | 4 | K | 2 |  |  |  | ROZPOCET | 0 | 0 | 0 | 0 | 0 | 2 | 0 | 4 | -993808583
| VV |  | U měněných otvorů : | [15 empty] | VV | 2 | 1 | True | 0 | ROZPOCET
| VV |  | "Dveře" 0,3*(0,83+1,25*2+0,9*2+2,07*4+1,6+2,57*2)+0,35*(1,45*2+1*2+0,9*3+0,8+2,07*13+2,55*2) |  | 20.189 | [13 empty] | VV | 2 | 2 | True | 0 | ROZPOCET
| VV |  | "Okna" 0,3*(1,55+1,5*2+0,86*3+0,88*6) |  | 3.723 | [13 empty] | VV | 2 | 2 | True | 0 | ROZPOCET
58 | K | 612325421 | Oprava vnitřní vápenocementové štukové omítky stěn v rozsahu plochy do 10% | m2 | 180.328 |  | 0 | CS ÚRS 2017 02 |  |  | snížená |  | 0 | 0.0057 | 1.0279 | 0 | 0 | 4 | K | 2 |  |  |  | ROZPOCET | 0 | 0 | 0 | 0 | 0 | 2 | 0 | 4 | -1706435111
| VV |  | Podesty schodiště : | [15 empty] | VV | 2 | 1 | True | 0 | ROZPOCET
| VV |  | "1.PP" (2,4+1,8*2)*2,4-0,8*1,97 |  | 12.824 | [13 empty] | VV | 2 | 2 | True | 0 | ROZPOCET
| VV |  | "1.NP" (1,95*2+2,38)*2,78-0,8*1,97*2 |  | 14.306 | [13 empty] | VV | 2 | 2 | True | 0 | ROZPOCET
| VV |  | "2.NP" (4,5+2,2+1,55*2)*2,78-0,8*1,97*4 |  | 20.94 | [13 empty] | VV | 2 | 2 | True | 0 | ROZPOCET
| VV |  | "3.NP" (2,4+3,7*2)*2,78-0,8*1,97 |  | 25.668 | [13 empty] | VV | 2 | 2 | True | 0 | ROZPOCET
| VV |  | "Schodiště" (2,4+4,5*2)*(2,4+2,78*2+2,78/2) |  | 106.59 | [13 empty] | VV | 2 | 2 | True | 0 | ROZPOCET
59 | K | 615142012 | Potažení vnitřních nosníků rabicovým pletivem | m2 | 13.1 |  | 0 | CS ÚRS 2017 02 |  |  | snížená |  | 0 | 0.00085 | 0.011135 | 0 | 0 | 4 | K | 2 |  |  |  | ROZPOCET | 0 | 0 | 0 | 0 | 0 | 2 | 0 | 4 | 2057236542
| VV |  | (1,45+1,2+1,15+1,35*4+1,85+2,05)*1 |  | 13.1 | [13 empty] | VV | 2 | 2 | True | 0 | ROZPOCET
60 | K | 619991011 | Obalení konstrukcí a prvků fólií přilepenou lepící páskou | m2 | 33.07 |  | 0 | CS ÚRS 2017 02 |  |  | snížená |  | 0 | 0.00024 | 0.0079368 | 0 | 0 | 4 | K | 2 |  |  |  | ROZPOCET | 0 | 0 | 0 | 0 | 0 | 2 | 0 | 4 | -1351570829
| VV |  | "Okna"2,4*1,5*6+1,55*1,5+0,9*1,5+1,2*1,5+0,83*1,25 |  | 28.113 | [13 empty] | VV | 2 | 2 | True | 0 | ROZPOCET
| VV |  | "Dveře" 0,75*2,25+0,9*2,1+0,7*1,97 |  | 4.957 | [13 empty] | VV | 2 | 2 | True | 0 | ROZPOCET
61 | K | 621321141 | Vápenocementová omítka štuková dvouvrstvá vnějších podhledů nanášená ručně | m2 | 3.953 |  | 0 | CS ÚRS 2017 02 |  |  | snížená |  | 0 | 0.02636 | 0.1042 | 0 | 0 | 4 | K | 2 |  |  |  | ROZPOCET | 0 | 0 | 0 | 0 | 0 | 2 | 0 | 4 | 1823349182
| VV |  | "Podhled balkonu" 3,24*1,22 |  | 3.953 | [13 empty] | VV | 2 | 2 | True | 0 | ROZPOCET
62 | K | 622321141 | Vápenocementová omítka štuková dvouvrstvá vnějších stěn nanášená ručně | m2 | 3.583 |  | 0 | CS ÚRS 2017 02 |  |  | snížená |  | 0 | 0.02636 | 0.094448 | 0 | 0 | 4 | K | 2 |  |  |  | ROZPOCET | 0 | 0 | 0 | 0 | 0 | 2 | 0 | 4 | -557414920
| VV |  | "Světlík 1.12" 0,83*0,83+(0,15+0,2)*(0,83+1,25*2)+(0,8+2,07*2)*(0,15+0,2) |  | 3.583 | [13 empty] | VV | 2 | 2 | True | 0 | ROZPOCET
63 | K | 622332121 | Škrábaná omítka (břízolitová) vnějších stěn nanášená ručně na neomítnutý podklad | m2 | 7.215 |  | 0 | CS ÚRS 2017 02 |  |  | snížená |  | 0 | 0.0416 | 0.30014 | 0 | 0 | 4 | K | 2 |  |  |  | ROZPOCET | 0 | 0 | 0 | 0 | 0 | 2 | 0 | 4 | -1749902443
| VV |  | "Zazděné otvory" 0,6*0,6*2+1,1*3,75-1*1 |  | 3.845 | [13 empty] | VV | 2 | 2 | True | 0 | ROZPOCET
| VV |  | "Ostění" 0,15*(1,55+1,5*2+1*3+1+2,29*2) |  | 1.97 | [13 empty] | VV | 2 | 2 | True | 0 | ROZPOCET
| VV |  | "Okolo okna" (2+1,5)*2*0,2 |  | 1.4 | [13 empty] | VV | 2 | 2 | True | 0 | ROZPOCET
64 | K | 629991011 | Zakrytí výplní otvorů a svislých ploch fólií přilepenou lepící páskou | m2 | 7.557 |  | 0 | CS ÚRS 2017 02 |  |  | snížená |  | 0 | 0.00012 | 0.00090684 | 0 | 0 | 4 | K | 2 |  |  |  | ROZPOCET | 0 | 0 | 0 | 0 | 0 | 2 | 0 | 4 | 1796110279
| VV |  | 1,5*1,5+1*1+0,9*2,1+0,7*1,97+0,83*1,25 |  | 7.557 | [13 empty] | VV | 2 | 2 | True | 0 | ROZPOCET
65 | K | 629999030 | Příplatek k omítce vnějších povrchů za provádění omítané plochy do 10 m2 | m2 | 14.751 |  | 0 | CS ÚRS 2017 02 |  |  | snížená |  | 0 | 0 | 0 | 0 | 0 | 4 | K | 2 |  |  |  | ROZPOCET | 0 | 0 | 0 | 0 | 0 | 2 | 0 | 4 | -552374450
| VV |  | 3,953+3,583+7,215 |  | 14.751 | [13 empty] | VV | 2 | 2 | True | 0 | ROZPOCET
66 | K | 631311114 | Mazanina tl do 80 mm z betonu prostého bez zvýšených nároků na prostředí tř. C 16/20 | m3 | 0.296 |  | 0 | CS ÚRS 2017 02 |  |  | snížená |  | 0 | 2.2563 | 0.66788 | 0 | 0 | 4 | K | 2 |  |  |  | ROZPOCET | 0 | 0 | 0 | 0 | 0 | 2 | 0 | 4 | 1671071306
| VV |  | "Zaklopení schodiště" 2,9*1,7*0,06 |  | 0.296 | [13 empty] | VV | 2 | 2 | True | 0 | ROZPOCET
67 | K | 631312141 | Doplnění rýh v dosavadních mazaninách betonem prostým | m3 | 0.765 |  | 0 | CS ÚRS 2017 02 |  |  | snížená |  | 0 | 2.2563 | 1.7261 | 0 | 0 | 4 | K | 2 |  |  |  | ROZPOCET | 0 | 0 | 0 | 0 | 0 | 2 | 0 | 4 | -672623466
| VV |  | Pro kanalizaci : | [15 empty] | VV | 2 | 1 | True | 0 | ROZPOCET
| VV |  | "Vrchní beton" (2,7+0,7+1,9+1,1+1,1)*0,6*0,07 |  | 0.315 | [13 empty] | VV | 2 | 2 | True | 0 | ROZPOCET
| VV |  | "Podkladní beton" (2,7+0,7+1,9+1,1+1,1)*0,6*0,1 |  | 0.45 | [13 empty] | VV | 2 | 2 | True | 0 | ROZPOCET
68 | K | 631319011 | Příplatek k mazanině tl do 80 mm za přehlazení povrchu | m3 | 0.296 |  | 0 | CS ÚRS 2017 02 |  |  | snížená |  | 0 | 0 | 0 | 0 | 0 | 4 | K | 2 |  |  |  | ROZPOCET | 0 | 0 | 0 | 0 | 0 | 2 | 0 | 4 | 207296791
69 | K | 632450131 | Vyrovnávací cementový potěr tl do 20 mm ze suchých směsí provedený v ploše | m2 | 251.406 |  | 0 | CS ÚRS 2017 02 |  |  | snížená |  | 0 | 0.042 | 10.5591 | 0 | 0 | 4 | K | 2 |  |  |  | ROZPOCET | 0 | 0 | 0 | 0 | 0 | 2 | 0 | 4 | 908067899
| VV |  | 2,38*1,7+10,25+5,02+19+9,45+7,79+35,67+3,18+19,15+4,1+10,54+1,78+15,87+2,79+11,34+16,35+4,86+12,4+4,89+2,2+21,36+20,87+8,5 |  | 251.406 | [13 empty] | VV | 2 | 2 | True | 0 | ROZPOCET
70 | K | 632450132 | Vyrovnávací cementový potěr tl do 30 mm ze suchých směsí provedený v ploše např.BAUMIT Flexbeton | m2 | 3.953 |  | 0 | CS ÚRS 2017 02 |  |  | snížená |  | 0 | 0.063 | 0.24904 | 0 | 0 | 4 | K | 2 |  |  |  | ROZPOCET | 0 | 0 | 0 | 0 | 0 | 2 | 0 | 4 | 1006591052
| VV |  | "Balkon" 1,22*3,24 |  | 3.953 | [13 empty] | VV | 2 | 2 | True | 0 | ROZPOCET
71 | K | 632451491 | Příplatek k potěrům za přehlazení povrchu | m2 | 3.953 |  | 0 | CS ÚRS 2017 02 |  |  | snížená |  | 0 | 0.001 | 0.003953 | 0 | 0 | 4 | K | 2 |  |  |  | ROZPOCET | 0 | 0 | 0 | 0 | 0 | 2 | 0 | 4 | 1014323318
72 | K | 636311111 | Kladení dlažby z betonových dlaždic 40x40cm na sucho na terče z umělé hmoty o výšce do 25 mm | m2 | 3.953 |  | 0 | CS ÚRS 2017 02 |  |  | snížená |  | 0 | 0.00188 | 0.0074316 | 0 | 0 | 4 | K | 2 |  |  |  | ROZPOCET | 0 | 0 | 0 | 0 | 0 | 2 | 0 | 4 | 2062862034
| VV |  | "Balkon" 1,22*3,24 |  | 3.953 | [13 empty] | VV | 2 | 2 | True | 0 | ROZPOCET
73 | M | 592474880 | dlaždice terasová 40x40x3,5 cm | m2 | 4.348 |  | 0 | CS ÚRS 2017 02 |  |  | snížená |  | 0 | 0.086 | 0.37393 | 0 | 0 | 8 | M | 2 |  |  |  | ROZPOCET | 0 | 0 | 0 | 0 | 0 | 2 | 0 | 4 | 1771580060
| VV |  | 3,953*1,1 |  | 4.348 | [13 empty] | VV | 2 | 2 | True | 0 | ROZPOCET
74 | K | 642942111 | Osazování zárubní nebo rámů dveřních kovových do 2,5 m2 na MC | kus | 1 |  | 0 | CS ÚRS 2017 02 |  |  | snížená |  | 0 | 0.01698 | 0.01698 | 0 | 0 | 4 | K | 2 |  |  |  | ROZPOCET | 0 | 0 | 0 | 0 | 0 | 2 | 0 | 4 | -166454864
| VV |  | "Ozn.O.3" 1 |  | 1 | [13 empty] | VV | 2 | 2 | True | 0 | ROZPOCET
75 | M | M-642-010 | plechová dvířka zateplená včetně rámu 1000/1000mm ozn.O.3 | ks | 1 |  | 0 |  |  |  | snížená |  | 0 | 0 | 0 | 0 | 0 | 8 | M | 2 |  |  |  | ROZPOCET | 0 | 0 | 0 | 0 | 0 | 2 | 0 | 4 | 1846042915
76 | K | 642944121 | Osazování ocelových zárubní dodatečné pl do 2,5 m2 | kus | 18 |  | 0 | CS ÚRS 2017 02 |  |  | snížená |  | 0 | 0.04684 | 0.84312 | 0 | 0 | 4 | K | 2 |  |  |  | ROZPOCET | 0 | 0 | 0 | 0 | 0 | 2 | 0 | 4 | -1651388636
| VV |  | 5+3+2+6+2 |  | 18 | [13 empty] | VV | 2 | 2 | True | 0 | ROZPOCET
77 | M | 553311130 | zárubeň ocelová pro běžné zdění H 110 600 L/P | kus | 2 |  | 0 | CS ÚRS 2017 02 |  |  | snížená |  | 0 | 0.0108 | 0.0216 | 0 | 0 | 8 | M | 2 |  |  |  | ROZPOCET | 0 | 0 | 0 | 0 | 0 | 2 | 0 | 4 | -1449865705
78 | M | 553311150 | zárubeň ocelová pro běžné zdění H 110 700 L/P | kus | 5 |  | 0 | CS ÚRS 2017 02 |  |  | snížená |  | 0 | 0.011 | 0.055 | 0 | 0 | 8 | M | 2 |  |  |  | ROZPOCET | 0 | 0 | 0 | 0 | 0 | 2 | 0 | 4 | -333376311
| VV |  | 3+2 |  | 5 | [13 empty] | VV | 2 | 2 | True | 0 | ROZPOCET
79 | M | 553311170 | zárubeň ocelová pro běžné zdění H 110 800 L/P | kus | 11 |  | 0 | CS ÚRS 2017 02 |  |  | snížená |  | 0 | 0.0112 | 0.1232 | 0 | 0 | 8 | M | 2 |  |  |  | ROZPOCET | 0 | 0 | 0 | 0 | 0 | 2 | 0 | 4 | -547698591
| VV |  | 5+6 |  | 11 | [13 empty] | VV | 2 | 2 | True | 0 | ROZPOCET
80 | K | 642945111 | Osazování protipožárních nebo protiplynových zárubní dveří jednokřídlových do 2,5 m2 | kus | 2 |  | 0 | CS ÚRS 2017 02 |  |  | snížená |  | 0 | 0.4417 | 0.8834 | 0 | 0 | 4 | K | 2 |  |  |  | ROZPOCET | 0 | 0 | 0 | 0 | 0 | 2 | 0 | 4 | -2109008046
| VV |  | "D5" 2 |  | 2 | [13 empty] | VV | 2 | 2 | True | 0 | ROZPOCET
81 | M | 553312010 | zárubeň ocelová s drážkou pro těsnění H 110 DV 800 L/P | kus | 2 |  | 0 | CS ÚRS 2017 02 |  |  | snížená |  | 0 | 0.01802 | 0.03604 | 0 | 0 | 8 | M | 2 |  |  |  | ROZPOCET | 0 | 0 | 0 | 0 | 0 | 2 | 0 | 4 | -1786648107
| D | 8 | Trubní vedení |  |  |  | 0 | [5 empty] | 0 |  | 0.02135 |  | 0 | 1 | D | 1 |  |  |  | ROZPOCET | [6 empty] | 0
82 | K | 871355221 | Kanalizační potrubí z tvrdého PVC jednovrstvé tuhost třídy SN8 DN 200 | m | 5 |  | 0 | CS ÚRS 2017 02 |  |  | snížená |  | 0 | 0.00427 | 0.02135 | 0 | 0 | 4 | K | 2 |  |  |  | ROZPOCET | 0 | 0 | 0 | 0 | 0 | 2 | 0 | 4 | -452047471
| VV |  | "Jímka" 5 |  | 5 | [13 empty] | VV | 2 | 2 | True | 0 | ROZPOCET
83 | K | 872101000 | Vyčerpání obsahu septiku a vyvezení na městskou ČOV dle FA ČEVAK | kpl | 1 |  | 0 |  |  |  | snížená |  | 0 | 0 | 0 | 0 | 0 | 4 | K | 2 |  |  |  | ROZPOCET | 0 | 0 | 0 | 0 | 0 | 2 | 0 | 4 | 216150369
84 | K | 872101001 | Desinfekce vnitřího prostoru chlorovým vápnem | ks | 1 |  | 0 |  |  |  | snížená |  | 0 | 0 | 0 | 0 | 0 | 4 | K | 2 |  |  |  | ROZPOCET | 0 | 0 | 0 | 0 | 0 | 2 | 0 | 4 | 1888734163
85 | K | 872101002 | Zpropustnění dna septiku pro umožnění vsakování - 30 děr DN 32 | ks | 1 |  | 0 |  |  |  | snížená |  | 0 | 0 | 0 | 0 | 0 | 4 | K | 2 |  |  |  | ROZPOCET | 0 | 0 | 0 | 0 | 0 | 2 | 0 | 4 | -2094965283
| D | 9 | Ostatní konstrukce a práce, bourání |  |  |  | 0 | [5 empty] | 0 |  | 0.044561 |  | 59.6473 | 1 | D | 1 |  |  |  | ROZPOCET | [6 empty] | 0
86 | K | 949101111 | Lešení pomocné pro objekty pozemních staveb s lešeňovou podlahou v do 1,9 m zatížení do 150 kg/m2 | m2 | 263.96 |  | 0 | CS ÚRS 2017 02 |  |  | snížená |  | 0 | 0.00013 | 0.034315 | 0 | 0 | 4 | K | 2 |  |  |  | ROZPOCET | 0 | 0 | 0 | 0 | 0 | 2 | 0 | 4 | 1757902570
| VV |  | "Interiér"14,8+10,25+2,5+5,02+19+9,45+7,79+35,67+3,18+19,15+4,1+10,54+1,78+15,87+2,79+11,34+16,35+4,86+12,4+4,89+2,2+21,36+20,87 |  | 256.16 | [13 empty] | VV | 2 | 2 | True | 0 | ROZPOCET
| VV |  | "Opravy fasády" (4,5+2)*1,2 |  | 7.8 | [13 empty] | VV | 2 | 2 | True | 0 | ROZPOCET
87 | K | 952901111 | Vyčištění budov bytové a občanské výstavby při výšce podlaží do 4 m | m2 | 256.16 |  | 0 | CS ÚRS 2017 02 |  |  | snížená |  | 0 | 4e-05 | 0.010246 | 0 | 0 | 4 | K | 2 |  |  |  | ROZPOCET | 0 | 0 | 0 | 0 | 0 | 2 | 0 | 4 | 385688678
| VV |  | 14,8+10,25+2,5+5,02+19+9,45+7,79+35,67+3,18+19,15+4,1+10,54+1,78+15,87+2,79+11,34+16,35+4,86+12,4+4,89+2,2+21,36+20,87 |  | 256.16 | [13 empty] | VV | 2 | 2 | True | 0 | ROZPOCET
88 | K | 962031132 | Bourání příček z cihel pálených na MVC tl do 100 mm | m2 | 38.932 |  | 0 | CS ÚRS 2017 02 |  |  | snížená |  | 0 | 0 | 0 | 0.131 | 5.1001 | 4 | K | 2 |  |  |  | ROZPOCET | 0 | 0 | 0 | 0 | 0 | 2 | 0 | 4 | -1083669312
| VV |  | (1,4+1,85+5,55+1,55+3,3+2,05+1,3)*2,8-0,6*1,97*2-0,8*1,97*4 |  | 38.932 | [13 empty] | VV | 2 | 2 | True | 0 | ROZPOCET
89 | K | 962031133 | Bourání příček z cihel pálených na MVC tl do 150 mm | m2 | 18.816 |  | 0 | CS ÚRS 2017 02 |  |  | snížená |  | 0 | 0 | 0 | 0.261 | 4.911 | 4 | K | 2 |  |  |  | ROZPOCET | 0 | 0 | 0 | 0 | 0 | 2 | 0 | 4 | 1403317359
| VV |  | (1,5*2+4,27-0,55)*2,8 |  | 18.816 | [13 empty] | VV | 2 | 2 | True | 0 | ROZPOCET
90 | K | 962042321 | Bourání zdiva nadzákladového z betonu prostého přes 1 m3 | m3 | 3.096 |  | 0 | CS ÚRS 2017 02 |  |  | snížená |  | 0 | 0 | 0 | 2.2 | 6.8112 | 4 | K | 2 |  |  |  | ROZPOCET | 0 | 0 | 0 | 0 | 0 | 2 | 0 | 4 | -1979022824
| VV |  | "Jímka" (3+5,6)*2*0,6*0,3 |  | 3.096 | [13 empty] | VV | 2 | 2 | True | 0 | ROZPOCET
91 | K | 962081131 | Bourání příček ze skleněných tvárnic tl do 100 mm | m2 | 1.8 |  | 0 | CS ÚRS 2017 02 |  |  | snížená |  | 0 | 0 | 0 | 0.055 | 0.099 | 4 | K | 2 |  |  |  | ROZPOCET | 0 | 0 | 0 | 0 | 0 | 2 | 0 | 4 | 1247691391
| VV |  | 1,8*1 |  | 1.8 | [13 empty] | VV | 2 | 2 | True | 0 | ROZPOCET
92 | K | 963051113 | Bourání ŽB stropů deskových tl přes 80 mm | m3 | 3.024 |  | 0 | CS ÚRS 2017 02 |  |  | snížená |  | 0 | 0 | 0 | 2.4 | 7.2576 | 4 | K | 2 |  |  |  | ROZPOCET | 0 | 0 | 0 | 0 | 0 | 2 | 0 | 4 | -469978764
| VV |  | "Jímka" 3,6*5,6*0,15 |  | 3.024 | [13 empty] | VV | 2 | 2 | True | 0 | ROZPOCET
93 | K | 964051111 | Bourání ŽB trámů, průvlaků nebo pásů průřezu do 0,10 m2 | m3 | 0.11 |  | 0 | CS ÚRS 2017 02 |  |  | snížená |  | 0 | 0 | 0 | 2.4 | 0.264 | 4 | K | 2 |  |  |  | ROZPOCET | 0 | 0 | 0 | 0 | 0 | 2 | 0 | 4 | -552872633
| VV |  | 0,25*0,4*1,1 |  | 0.11 | [13 empty] | VV | 2 | 2 | True | 0 | ROZPOCET
94 | K | 965042131 | Bourání podkladů pod dlažby nebo mazanin betonových nebo z litého asfaltu tl do 100 mm pl do 4 m2 | m3 | 0.765 |  | 0 | CS ÚRS 2017 02 |  |  | snížená |  | 0 | 0 | 0 | 2.2 | 1.683 | 4 | K | 2 |  |  |  | ROZPOCET | 0 | 0 | 0 | 0 | 0 | 2 | 0 | 4 | 1853270839
| VV |  | Pro kanalizaci : | [15 empty] | VV | 2 | 1 | True | 0 | ROZPOCET
| VV |  | "Vrchní beton" (2,7+0,7+1,9+1,1+1,1)*0,6*0,07 |  | 0.315 | [13 empty] | VV | 2 | 2 | True | 0 | ROZPOCET
| VV |  | "Podkladní beton" (2,7+0,7+1,9+1,1+1,1)*0,6*0,1 |  | 0.45 | [13 empty] | VV | 2 | 2 | True | 0 | ROZPOCET
95 | K | 965081213 | Bourání podlah z dlaždic keramických nebo xylolitových tl do 10 mm plochy přes 1 m2 | m2 | 199.051 |  | 0 | CS ÚRS 2017 02 |  |  | snížená |  | 0 | 0 | 0 | 0.035 | 6.9668 | 4 | K | 2 |  |  |  | ROZPOCET | 0 | 0 | 0 | 0 | 0 | 2 | 0 | 4 | -937714226
| VV |  | 19,15+1,9*2,75+0,9*1,4*2+2,05*4,27+1*0,35-0,5*(1+0,3)+15,87+1,45*1,9 |  | 53.974 | [13 empty] | VV | 2 | 2 | True | 0 | ROZPOCET
| VV |  | 1,5*(1,75+1,4)+0,5*1,55+1,45*3,3+15,3*3,25-8,25*1,45+0,35*1*2+0,25*1+2,38*1,85+21,36+2,05*3,25-1,3*0,1 |  | 81.293 | [13 empty] | VV | 2 | 2 | True | 0 | ROZPOCET
| VV |  | (10,25+11)/2*4,27-0,5*0,75+(0,95+1,45)*0,35+5,5*1,4+3,5*0,5 |  | 55.284 | [13 empty] | VV | 2 | 2 | True | 0 | ROZPOCET
| VV |  | "Rampa" 8,5 |  | 8.5 | [13 empty] | VV | 2 | 2 | True | 0 | ROZPOCET
96 | K | 965081611 | Odsekání soklíků rovných | m | 152.708 |  | 0 | CS ÚRS 2017 02 |  |  | snížená |  | 0 | 0 | 0 | 0.009 | 1.3744 | 4 | K | 2 |  |  |  | ROZPOCET | 0 | 0 | 0 | 0 | 0 | 2 | 0 | 4 | 194388953
| VV |  | 190,885*0,8 |  | 152.708 | [13 empty] | VV | 2 | 2 | True | 0 | ROZPOCET
97 | K | 967031132 | Přisekání rovných ostění v cihelném zdivu na MV nebo MVC | m2 | 10.523 |  | 0 | CS ÚRS 2017 02 |  |  | snížená |  | 0 | 0 | 0 | 0.055 | 0.57876 | 4 | K | 2 |  |  |  | ROZPOCET | 0 | 0 | 0 | 0 | 0 | 2 | 0 | 4 | -1570047604
| VV |  | 0,15*2*2+0,45*2,07*7+0,3*2,07*2+0,45*1,5*2+0,45*(1,5-0,6)*2 |  | 10.523 | [13 empty] | VV | 2 | 2 | True | 0 | ROZPOCET
98 | K | 967031732 | Přisekání plošné zdiva z cihel pálených na MV nebo MVC tl do 100 mm | m2 | 0.932 |  | 0 | CS ÚRS 2017 02 |  |  | snížená |  | 0 | 0 | 0 | 0.183 | 0.17056 | 4 | K | 2 |  |  |  | ROZPOCET | 0 | 0 | 0 | 0 | 0 | 2 | 0 | 4 | -905722482
| VV |  | 0,45*2,07 |  | 0.932 | [13 empty] | VV | 2 | 2 | True | 0 | ROZPOCET
99 | K | 968062747 | Vybourání stěn dřevěných plných, zasklených nebo výkladních pl přes 4 m2 | m2 | 14.286 |  | 0 | CS ÚRS 2017 02 |  |  | snížená |  | 0 | 0 | 0 | 0.015 | 0.21429 | 4 | K | 2 |  |  |  | ROZPOCET | 0 | 0 | 0 | 0 | 0 | 2 | 0 | 4 | 1117957928
| VV |  | "Expedice" (0,9+1+1,05)*2,6 |  | 7.67 | [13 empty] | VV | 2 | 2 | True | 0 | ROZPOCET
| VV |  | "Chodba" 2,38*2,78 |  | 6.616 | [13 empty] | VV | 2 | 2 | True | 0 | ROZPOCET
100 | K | 968072455 | Vybourání kovových dveřních zárubní pl do 2 m2 | m2 | 24.428 |  | 0 | CS ÚRS 2017 02 |  |  | snížená |  | 0 | 0 | 0 | 0.076 | 1.8565 | 4 | K | 2 |  |  |  | ROZPOCET | 0 | 0 | 0 | 0 | 0 | 2 | 0 | 4 | 2050255498
| VV |  | 0,6*1,97*2+0,8*1,97*14 |  | 24.428 | [13 empty] | VV | 2 | 2 | True | 0 | ROZPOCET
101 | K | 968082015 | Vybourání plastových rámů oken včetně křídel plochy do 1 m2 | m2 | 4.035 |  | 0 | CS ÚRS 2017 02 |  |  | snížená |  | 0 | 0 | 0 | 0.073 | 0.29456 | 4 | K | 2 |  |  |  | ROZPOCET | 0 | 0 | 0 | 0 | 0 | 2 | 0 | 4 | 1095647997
| VV |  | 0,86*0,88*3+0,6*0,6*4+0,57*0,57 |  | 4.035 | [13 empty] | VV | 2 | 2 | True | 0 | ROZPOCET
102 | K | 968082016 | Vybourání plastových rámů oken včetně křídel plochy přes 1 do 2 m2 | m2 | 1.375 |  | 0 | CS ÚRS 2017 02 |  |  | snížená |  | 0 | 0 | 0 | 0.059 | 0.081125 | 4 | K | 2 |  |  |  | ROZPOCET | 0 | 0 | 0 | 0 | 0 | 2 | 0 | 4 | -1613294051
| VV |  | 1,1*1,25 |  | 1.375 | [13 empty] | VV | 2 | 2 | True | 0 | ROZPOCET
103 | K | 968082021 | Vybourání plastových zárubní dveří plochy do 2 m2 | m2 | 5.013 |  | 0 | CS ÚRS 2017 02 |  |  | snížená |  | 0 | 0 | 0 | 0.083 | 0.41608 | 4 | K | 2 |  |  |  | ROZPOCET | 0 | 0 | 0 | 0 | 0 | 2 | 0 | 4 | 1646504411
| VV |  | "Venkovní dveře" 0,9*2,05+0,9*2,2+0,66*1,8 |  | 5.013 | [13 empty] | VV | 2 | 2 | True | 0 | ROZPOCET
104 | K | 971024451 | Vybourání otvorů ve zdivu kamenném pl do 0,25 m2 na MV nebo MVC tl do 450 mm | kus | 1 |  | 0 | CS ÚRS 2017 02 |  |  | snížená |  | 0 | 0 | 0 | 0.262 | 0.262 | 4 | K | 2 |  |  |  | ROZPOCET | 0 | 0 | 0 | 0 | 0 | 2 | 0 | 4 | 1211817205
| VV |  | "Pro kanalizaci" 1 |  | 1 | [13 empty] | VV | 2 | 2 | True | 0 | ROZPOCET
105 | K | 971033521 | Vybourání otvorů ve zdivu cihelném pl do 1 m2 na MVC nebo MV tl do 100 mm | m2 | 1.03 |  | 0 | CS ÚRS 2017 02 |  |  | snížená |  | 0 | 0 | 0 | 0.187 | 0.19261 | 4 | K | 2 |  |  |  | ROZPOCET | 0 | 0 | 0 | 0 | 0 | 2 | 0 | 4 | -392169724
| VV |  | 0,4*2,1+0,95*0,2 |  | 1.03 | [13 empty] | VV | 2 | 2 | True | 0 | ROZPOCET
106 | K | 971033561 | Vybourání otvorů ve zdivu cihelném pl do 1 m2 na MVC nebo MV tl do 600 mm | m3 | 0.326 |  | 0 | CS ÚRS 2017 02 |  |  | snížená |  | 0 | 0 | 0 | 1.8 | 0.5868 | 4 | K | 2 |  |  |  | ROZPOCET | 0 | 0 | 0 | 0 | 0 | 2 | 0 | 4 | 1083209877
| VV |  | 0,35*2,07*0,45 |  | 0.326 | [13 empty] | VV | 2 | 2 | True | 0 | ROZPOCET
107 | K | 971033621 | Vybourání otvorů ve zdivu cihelném pl do 4 m2 na MVC nebo MV tl do 100 mm | m2 | 9.054 |  | 0 | CS ÚRS 2017 02 |  |  | snížená |  | 0 | 0 | 0 | 0.18 | 1.6297 | 4 | K | 2 |  |  |  | ROZPOCET | 0 | 0 | 0 | 0 | 0 | 2 | 0 | 4 | -688091964
| VV |  | 1,8*2,1+1,45*2,55+0,8*1,97 |  | 9.054 | [13 empty] | VV | 2 | 2 | True | 0 | ROZPOCET
108 | K | 971033631 | Vybourání otvorů ve zdivu cihelném pl do 4 m2 na MVC nebo MV tl do 150 mm | m2 | 3.03 |  | 0 | CS ÚRS 2017 02 |  |  | snížená |  | 0 | 0 | 0 | 0.27 | 0.8181 | 4 | K | 2 |  |  |  | ROZPOCET | 0 | 0 | 0 | 0 | 0 | 2 | 0 | 4 | -775703874
| VV |  | 1,5*2,02 |  | 3.03 | [13 empty] | VV | 2 | 2 | True | 0 | ROZPOCET
109 | K | 971033641 | Vybourání otvorů ve zdivu cihelném pl do 4 m2 na MVC nebo MV tl do 300 mm | m3 | 0.933 |  | 0 | CS ÚRS 2017 02 |  |  | snížená |  | 0 | 0 | 0 | 1.8 | 1.6794 | 4 | K | 2 |  |  |  | ROZPOCET | 0 | 0 | 0 | 0 | 0 | 2 | 0 | 4 | 1013037921
| VV |  | (1,45*2,75-0,8*1,97)*0,18+(0,9*2,07-0,57*0,35)*0,3 |  | 0.933 | [13 empty] | VV | 2 | 2 | True | 0 | ROZPOCET
110 | K | 971033651 | Vybourání otvorů ve zdivu cihelném pl do 4 m2 na MVC nebo MV tl do 600 mm | m3 | 4.512 |  | 0 | CS ÚRS 2017 02 |  |  | snížená |  | 0 | 0 | 0 | 1.8 | 8.1216 | 4 | K | 2 |  |  |  | ROZPOCET | 0 | 0 | 0 | 0 | 0 | 2 | 0 | 4 | 369146781
| VV |  | (1*2,07*2+0,8*2,07+1,5*1,5-0,6*0,6*2+1,8*1,5)*0,45 |  | 4.512 | [13 empty] | VV | 2 | 2 | True | 0 | ROZPOCET
111 | K | 973031151 | Vysekání výklenků ve zdivu cihelném na MV nebo MVC pl přes 0,25 m2 | m3 | 0.144 |  | 0 | CS ÚRS 2017 02 |  |  | snížená |  | 0 | 0 | 0 | 1.8 | 0.2592 | 4 | K | 2 |  |  |  | ROZPOCET | 0 | 0 | 0 | 0 | 0 | 2 | 0 | 4 | 452550773
| VV |  | "Pro rozvaděče" 0,6*0,8*0,15*2 |  | 0.144 | [13 empty] | VV | 2 | 2 | True | 0 | ROZPOCET
112 | K | 974031664 | Vysekání rýh ve zdivu cihelném pro vtahování nosníků hl do 150 mm v do 150 mm | m | 25.65 |  | 0 | CS ÚRS 2017 02 |  |  | snížená |  | 0 | 0 | 0 | 0.042 | 1.0773 | 4 | K | 2 |  |  |  | ROZPOCET | 0 | 0 | 0 | 0 | 0 | 2 | 0 | 4 | -476102061
| VV |  | 1,2*2+1,15*3+1,35*3*2+1,85*3+2,05*3 |  | 25.65 | [13 empty] | VV | 2 | 2 | True | 0 | ROZPOCET
113 | K | 976085311 | Vybourání kanalizačních rámů včetně poklopů nebo mříží pl do 0,6 m2 | kus | 2 |  | 0 | CS ÚRS 2017 02 |  |  | snížená |  | 0 | 0 | 0 | 0.045 | 0.09 | 4 | K | 2 |  |  |  | ROZPOCET | 0 | 0 | 0 | 0 | 0 | 2 | 0 | 4 | -1692411955
| VV |  | "Jímka" 2 |  | 2 | [13 empty] | VV | 2 | 2 | True | 0 | ROZPOCET
114 | K | 977312113 | Řezání stávajících betonových mazanin vyztužených hl do 150 mm | m | 16.8 |  | 0 | CS ÚRS 2017 02 |  |  | snížená |  | 0 | 0 | 0 | 0 | 0 | 4 | K | 2 |  |  |  | ROZPOCET | 0 | 0 | 0 | 0 | 0 | 2 | 0 | 4 | -1578482740
| VV |  | "Pro kanalizaci" (2,7+0,7+1,9+1,1+1,1)*2+0,6*3 |  | 16.8 | [13 empty] | VV | 2 | 2 | True | 0 | ROZPOCET
115 | K | 978059541 | Odsekání a odebrání obkladů stěn z vnitřních obkládaček plochy přes 1 m2 | m2 | 100.759 |  | 0 | CS ÚRS 2017 02 |  |  | snížená |  | 0 | 0 | 0 | 0.068 | 6.8516 | 4 | K | 2 |  |  |  | ROZPOCET | 0 | 0 | 0 | 0 | 0 | 2 | 0 | 4 | 145483460
| VV |  | "Úklid" (0,6+1,55+0,75)*1,8 |  | 5.22 | [13 empty] | VV | 2 | 2 | True | 0 | ROZPOCET
| VV |  | "Kancelář" 1,2*1,5 |  | 1.8 | [13 empty] | VV | 2 | 2 | True | 0 | ROZPOCET
| VV |  | "Přípravna" (4,39+4,27)*2*2,2-1*2,07*2-1,5*2-2,4*1,35+0,25*(2,4+1,35*2) |  | 28.999 | [13 empty] | VV | 2 | 2 | True | 0 | ROZPOCET
| VV |  | "WC" (0,9*2+4,27-1,5+1,2+0,45*2+0,8+0,35*2)*1,5 |  | 12.255 | [13 empty] | VV | 2 | 2 | True | 0 | ROZPOCET
| VV |  | "Šatna" 1,2*1,5 |  | 1.8 | [13 empty] | VV | 2 | 2 | True | 0 | ROZPOCET
| VV |  | "Umývárna" (5+4,27)*2*2,2-1*2,07+0,35*2,07*2-2,4*1,35+0,25*(2,4+1,35*2) |  | 38.202 | [13 empty] | VV | 2 | 2 | True | 0 | ROZPOCET
| VV |  | "Sprcha" (2,2+0,9+2,085+0,9+0,6+0,25)*1,8 |  | 12.483 | [13 empty] | VV | 2 | 2 | True | 0 | ROZPOCET
116 | K | 979071121 | Očištění dlažebních kostek drobných s původním spárováním kamenivem těženým | m2 | 7.2 |  | 0 | CS ÚRS 2017 02 |  |  | snížená |  | 0 | 0 | 0 | 0 | 0 | 4 | K | 2 |  |  |  | ROZPOCET | 0 | 0 | 0 | 0 | 0 | 2 | 0 | 4 | -1605887066
117 | K | 9799-010 | Demontáž stávající venkovní rohožky | ks | 1 |  | 0 |  |  |  | snížená |  | 0 | 0 | 0 | 0 | 0 | 4 | K | 2 |  |  |  | ROZPOCET | 0 | 0 | 0 | 0 | 0 | 2 | 0 | 4 | 510726671
118 | K | 9799-020 | Demontáž stávající vnitřní rohožky | ks | 1 |  | 0 |  |  |  | snížená |  | 0 | 0 | 0 | 0 | 0 | 4 | K | 2 |  |  |  | ROZPOCET | 0 | 0 | 0 | 0 | 0 | 2 | 0 | 4 | -439302124
119 | K | 9799-030 | Sonda pro zjištění tlouštky zdi m.č.1.14/1.22 | ks | 1 |  | 0 |  |  |  | snížená |  | 0 | 0 | 0 | 0 | 0 | 4 | K | 2 |  |  |  | ROZPOCET | 0 | 0 | 0 | 0 | 0 | 2 | 0 | 4 | 1961714107
| D | 997 | Přesun sutě |  |  |  | 0 | [5 empty] | 0 |  | 0 |  | 0 | 1 | D | 1 |  |  |  | ROZPOCET | [6 empty] | 0
120 | K | 997013212 | Vnitrostaveništní doprava suti a vybouraných hmot pro budovy v do 9 m ručně | t | 65.163 |  | 0 | CS ÚRS 2017 02 |  |  | snížená |  | 0 | 0 | 0 | 0 | 0 | 4 | K | 2 |  |  |  | ROZPOCET | 0 | 0 | 0 | 0 | 0 | 2 | 0 | 4 | 1852381024
121 | K | 997013501 | Odvoz suti a vybouraných hmot na skládku nebo meziskládku do 1 km se složením | t | 65.163 |  | 0 | CS ÚRS 2017 02 |  |  | snížená |  | 0 | 0 | 0 | 0 | 0 | 4 | K | 2 |  |  |  | ROZPOCET | 0 | 0 | 0 | 0 | 0 | 2 | 0 | 4 | -333970743
122 | K | 997013509 | Příplatek k odvozu suti a vybouraných hmot na skládku ZKD 1 km přes 1 km | t | 1172.934 |  | 0 | CS ÚRS 2017 02 |  |  | snížená |  | 0 | 0 | 0 | 0 | 0 | 4 | K | 2 |  |  |  | ROZPOCET | 0 | 0 | 0 | 0 | 0 | 2 | 0 | 4 | 590703072
| VV |  | 65,163*18 'Přepočtené koeficientem množství |  | 1172.934 | [13 empty] | VV | 2 | 2 | False | 1 | ROZPOCET
123 | K | 997013831 | Poplatek za uložení stavebního směsného odpadu na skládce (skládkovné) | t | 65.163 |  | 0 | CS ÚRS 2017 02 |  |  | snížená |  | 0 | 0 | 0 | 0 | 0 | 4 | K | 2 |  |  |  | ROZPOCET | 0 | 0 | 0 | 0 | 0 | 2 | 0 | 4 | 467060876
| D | 998 | Přesun hmot |  |  |  | 0 | [5 empty] | 0 |  | 0 |  | 0 | 1 | D | 1 |  |  |  | ROZPOCET | [6 empty] | 0
124 | K | 998018002 | Přesun hmot ruční pro budovy v do 12 m | t | 147.116 |  | 0 | CS ÚRS 2017 02 |  |  | snížená |  | 0 | 0 | 0 | 0 | 0 | 4 | K | 2 |  |  |  | ROZPOCET | 0 | 0 | 0 | 0 | 0 | 2 | 0 | 4 | -239938537
| D | PSV | Práce a dodávky PSV |  |  |  | 0 | [5 empty] | 0 |  | 7.001 |  | 1.124 | 2 | D | 0 |  |  |  | ROZPOCET | [6 empty] | 0
| D | 711 | Izolace proti vodě, vlhkosti a plynům |  |  |  | 0 | [5 empty] | 0 |  | 0.070452 |  | 0.000172 | 2 | D | 1 |  |  |  | ROZPOCET | [6 empty] | 0
125 | K | 711111001 | Provedení izolace proti zemní vlhkosti vodorovné za studena nátěrem penetračním | m2 | 4.5 |  | 0 | CS ÚRS 2017 02 |  |  | snížená |  | 0 | 0 | 0 | 0 | 0 | 16 | K | 2 |  |  |  | ROZPOCET | 0 | 0 | 0 | 0 | 0 | 2 | 0 | 16 | 1051692686
| VV |  | "Kanalizace" (2,7+0,7+1,9+1,1+1,1)*0,6 |  | 4.5 | [13 empty] | VV | 2 | 2 | True | 0 | ROZPOCET
126 | M | 111631510 | lak asfaltový ALP/9 (MJ kg) bal 9 kg | kg | 1.35 |  | 0 | CS ÚRS 2017 02 |  |  | snížená |  | 0 | 0.001 | 0.00135 | 0 | 0 | 32 | M | 2 |  |  |  | ROZPOCET | 0 | 0 | 0 | 0 | 0 | 2 | 0 | 16 | 1840246447
| VV |  | 4,5*0,3 |  | 1.35 | [13 empty] | VV | 2 | 2 | True | 0 | ROZPOCET
127 | K | 711113111 | Izolace proti zemní vlhkosti na vodorovné ploše za studena emulzí | m2 | 20.76 |  | 0 | CS ÚRS 2017 02 |  |  | snížená |  | 0 | 0.001 | 0.02076 | 0 | 0 | 16 | K | 2 |  |  |  | ROZPOCET | 0 | 0 | 0 | 0 | 0 | 2 | 0 | 16 | -1633068556
| VV |  | "Koupelny a WC" 7,79+4,1+1,78+4,89+2,2 |  | 20.76 | [13 empty] | VV | 2 | 2 | True | 0 | ROZPOCET
128 | K | 711113121 | Izolace proti zemní vlhkosti na svislé ploše za studena emulzí | m2 | 22.242 |  | 0 | CS ÚRS 2017 02 |  |  | snížená |  | 0 | 0.001 | 0.022242 | 0 | 0 | 16 | K | 2 |  |  |  | ROZPOCET | 0 | 0 | 0 | 0 | 0 | 2 | 0 | 16 | 1058358801
| VV |  | Vytažení na stěny : | [15 empty] | VV | 2 | 1 | True | 0 | ROZPOCET
| VV |  | "M.č.1.16" ((2,2+3,54)*2-0,9)*0,2 |  | 2.116 | [13 empty] | VV | 2 | 2 | True | 0 | ROZPOCET
| VV |  | "M.č.1.23" ((2,88+1,54+0,35)*2-0,8)*0,2 |  | 1.748 | [13 empty] | VV | 2 | 2 | True | 0 | ROZPOCET
| VV |  | "M.č.1.25" ((1,54+1,055+0,35)*2-0,7)*0,2 |  | 1.038 | [13 empty] | VV | 2 | 2 | True | 0 | ROZPOCET
| VV |  | "M.č.1.34" ((2,085+2,36+0,9)*2-0,8)*0,2 |  | 1.978 | [13 empty] | VV | 2 | 2 | True | 0 | ROZPOCET
| VV |  | "M.č.1.35" ((2,085+1,12)*2-0,7)*0,2 |  | 1.142 | [13 empty] | VV | 2 | 2 | True | 0 | ROZPOCET
| VV |  | "Za sprchami" (1,1*2+0,95*3*2)*1,8 |  | 14.22 | [13 empty] | VV | 2 | 2 | True | 0 | ROZPOCET
129 | K | 711131811 | Odstranění izolace proti zemní vlhkosti vodorovné | m2 | 0.043 |  | 0 | CS ÚRS 2017 02 |  |  | snížená |  | 0 | 0 | 0 | 0.004 | 0.000172 | 16 | K | 2 |  |  |  | ROZPOCET | 0 | 0 | 0 | 0 | 0 | 2 | 0 | 16 | 395478179
130 | K | 711141559 | Provedení izolace proti zemní vlhkosti pásy přitavením vodorovné NAIP | m2 | 4.5 |  | 0 | CS ÚRS 2017 02 |  |  | snížená |  | 0 | 0.0004 | 0.0018 | 0 | 0 | 16 | K | 2 |  |  |  | ROZPOCET | 0 | 0 | 0 | 0 | 0 | 2 | 0 | 16 | -475480615
131 | M | 628331590 | pás těžký asfaltovaný SKLOBIT 40 MINERAL G 200 S40 | m2 | 5.4 |  | 0 | CS ÚRS 2017 02 |  |  | snížená |  | 0 | 0.0045 | 0.0243 | 0 | 0 | 32 | M | 2 |  |  |  | ROZPOCET | 0 | 0 | 0 | 0 | 0 | 2 | 0 | 16 | -1782086940
| VV |  | 4,5*1,2 |  | 5.4 | [13 empty] | VV | 2 | 2 | True | 0 | ROZPOCET
132 | K | 711199095 | Příplatek k izolacím proti zemní vlhkosti za plochu do 10 m2 natěradly za studena nebo za horka | m2 | 4.5 |  | 0 | CS ÚRS 2017 02 |  |  | snížená |  | 0 | 0 | 0 | 0 | 0 | 16 | K | 2 |  |  |  | ROZPOCET | 0 | 0 | 0 | 0 | 0 | 2 | 0 | 16 | 803078242
133 | K | 711199097 | Příplatek k izolacím proti zemní vlhkosti za plochu do 10 m2 pásy přitavením NAIP nebo termoplasty | m2 | 4.5 |  | 0 | CS ÚRS 2017 02 |  |  | snížená |  | 0 | 0 | 0 | 0 | 0 | 16 | K | 2 |  |  |  | ROZPOCET | 0 | 0 | 0 | 0 | 0 | 2 | 0 | 16 | 792161643
134 | K | 998711101 | Přesun hmot tonážní pro izolace proti vodě, vlhkosti a plynům v objektech výšky do 6 m | t | 0.07 |  | 0 | CS ÚRS 2017 02 |  |  | snížená |  | 0 | 0 | 0 | 0 | 0 | 16 | K | 2 |  |  |  | ROZPOCET | 0 | 0 | 0 | 0 | 0 | 2 | 0 | 16 | 1929665160
| D | 712 | Povlakové krytiny |  |  |  | 0 | [5 empty] | 0 |  | 0.021532 |  | 0 | 2 | D | 1 |  |  |  | ROZPOCET | [6 empty] | 0
135 | K | 712363001 | Provedení povlakové krytiny střech do 10° termoplastickou fólií PVC rozvinutím a natažením v ploše | m2 | 4.601 |  | 0 | CS ÚRS 2017 02 |  |  | snížená |  | 0 | 0 | 0 | 0 | 0 | 16 | K | 2 |  |  |  | ROZPOCET | 0 | 0 | 0 | 0 | 0 | 2 | 0 | 16 | -1633347837
| VV |  | "Balkon" 1,22*3,24+3,24*0,2 |  | 4.601 | [13 empty] | VV | 2 | 2 | True | 0 | ROZPOCET
136 | M | 1015102140 | Hydroizolační fólie z PVC-P DEKPLAN 77 k přitížení 1,5 mm | m2 | 5.521 |  | 0 |  |  |  | snížená |  | 0 | 0.0019 | 0.01049 | 0 | 0 | 32 | M | 2 |  |  |  | ROZPOCET | 0 | 0 | 0 | 0 | 0 | 2 | 0 | 16 | -969719848
| VV |  | 4,601*1,2 |  | 5.521 | [13 empty] | VV | 2 | 2 | True | 0 | ROZPOCET
137 | K | 712363312 | Povlakové krytiny střech do 10° fóliové plechy VIPLANYL délky 2 m koutová lišta vnitřní rš 100 mm | kus | 1.62 |  | 0 | CS ÚRS 2017 02 |  |  | snížená |  | 0 | 0.00112 | 0.0018144 | 0 | 0 | 16 | K | 2 |  |  |  | ROZPOCET | 0 | 0 | 0 | 0 | 0 | 2 | 0 | 16 | -1243504048
| VV |  | 3,24/2 |  | 1.62 | [13 empty] | VV | 2 | 2 | True | 0 | ROZPOCET
138 | K | 712363316 | Povlakové krytiny střech do 10° fóliové plechy VIPLANYL délky 2 m okapnice široká rš 200 mm | kus | 1.62 |  | 0 | CS ÚRS 2017 02 |  |  | snížená |  | 0 | 0.00222 | 0.0035964 | 0 | 0 | 16 | K | 2 |  |  |  | ROZPOCET | 0 | 0 | 0 | 0 | 0 | 2 | 0 | 16 | -1988500647
139 | K | 712363318 | Povlakové krytiny střech do 10° fóliové plechy VIPLANYL délky 2 m závětrná lišta rš 250 mm | kus | 1.22 |  | 0 | CS ÚRS 2017 02 |  |  | snížená |  | 0 | 0.00278 | 0.0033916 | 0 | 0 | 16 | K | 2 |  |  |  | ROZPOCET | 0 | 0 | 0 | 0 | 0 | 2 | 0 | 16 | -390188084
| VV |  | 1,22*2/2 |  | 1.22 | [13 empty] | VV | 2 | 2 | True | 0 | ROZPOCET
140 | K | 712363321 | Povlakové krytiny střech do 10° fóliové plechy VIPLANYL délky 2 m tmelící lišta rš 70 mm | kus | 1.62 |  | 0 | CS ÚRS 2017 02 |  |  | snížená |  | 0 | 0.00036 | 0.0005832 | 0 | 0 | 16 | K | 2 |  |  |  | ROZPOCET | 0 | 0 | 0 | 0 | 0 | 2 | 0 | 16 | -187634767
141 | K | 712391171 | Provedení povlakové krytiny střech do 10° podkladní textilní vrstvy | m2 | 4.601 |  | 0 | CS ÚRS 2017 02 |  |  | snížená |  | 0 | 0 | 0 | 0 | 0 | 16 | K | 2 |  |  |  | ROZPOCET | 0 | 0 | 0 | 0 | 0 | 2 | 0 | 16 | 1164058898
142 | M | 693111460 | textilie GEOFILTEX 63 63/30 300 g/m2 do š 8,8 m | m2 | 5.521 |  | 0 | CS ÚRS 2017 02 |  |  | snížená |  | 0 | 0.0003 | 0.0016563 | 0 | 0 | 32 | M | 2 |  |  |  | ROZPOCET | 0 | 0 | 0 | 0 | 0 | 2 | 0 | 16 | -2115392837
143 | K | 712399097 | Příplatek k povlakové krytině střech do 10° za plochu do 10 m2 NAIP, folie nebo termoplasty | m2 | 4.601 |  | 0 | CS ÚRS 2017 02 |  |  | snížená |  | 0 | 0 | 0 | 0 | 0 | 16 | K | 2 |  |  |  | ROZPOCET | 0 | 0 | 0 | 0 | 0 | 2 | 0 | 16 | 211144764
144 | K | 998712101 | Přesun hmot tonážní tonážní pro krytiny povlakové v objektech v do 6 m | t | 0.022 |  | 0 | CS ÚRS 2017 02 |  |  | snížená |  | 0 | 0 | 0 | 0 | 0 | 16 | K | 2 |  |  |  | ROZPOCET | 0 | 0 | 0 | 0 | 0 | 2 | 0 | 16 | 1956691168
| D | 713 | Izolace tepelné |  |  |  | 0 | [5 empty] | 0 |  | 0.017824 |  | 0 | 2 | D | 1 |  |  |  | ROZPOCET | [6 empty] | 0
145 | K | 713121111 | Montáž izolace tepelné podlah volně kladenými rohožemi, pásy, dílci, deskami 1 vrstva | m2 | 9.43 |  | 0 | CS ÚRS 2017 02 |  |  | snížená |  | 0 | 0 | 0 | 0 | 0 | 16 | K | 2 |  |  |  | ROZPOCET | 0 | 0 | 0 | 0 | 0 | 2 | 0 | 16 | -735455665
| VV |  | "Zaklopení schodiště" 2,9*1,7 |  | 4.93 | [13 empty] | VV | 2 | 2 | True | 0 | ROZPOCET
| VV |  | "Kanalizace" (2,7+0,7+1,9+1,1+1,1)*0,6 |  | 4.5 | [13 empty] | VV | 2 | 2 | True | 0 | ROZPOCET
146 | M | 283759100 | deska z pěnového polystyrenu EPS 150 S 1000 x 500 x 60 mm | m2 | 9.902 |  | 0 | CS ÚRS 2017 02 |  |  | snížená |  | 0 | 0.0018 | 0.017824 | 0 | 0 | 32 | M | 2 |  |  |  | ROZPOCET | 0 | 0 | 0 | 0 | 0 | 2 | 0 | 16 | -2008551793
| VV |  | 9,43*1,05 |  | 9.902 | [13 empty] | VV | 2 | 2 | True | 0 | ROZPOCET
147 | K | 998713101 | Přesun hmot tonážní pro izolace tepelné v objektech v do 6 m | t | 0.018 |  | 0 | CS ÚRS 2017 02 |  |  | snížená |  | 0 | 0 | 0 | 0 | 0 | 16 | K | 2 |  |  |  | ROZPOCET | 0 | 0 | 0 | 0 | 0 | 2 | 0 | 16 | 685628651
| D | 720 | Zdravotně technické instalace |  |  |  | 0 | [5 empty] | 0 |  | 0 |  | 0 | 2 | D | 1 |  |  |  | ROZPOCET | [6 empty] | 0
148 | K | 7209-010 | Z T I - viz. samostatný rozpočet | kpl | 1 |  | 0 |  |  |  | snížená |  | 0 | 0 | 0 | 0 | 0 | 16 | K | 2 |  |  |  | ROZPOCET | 0 | 0 | 0 | 0 | 0 | 2 | 0 | 16 | -917724627
| D | 730 | Ústřední vytápění |  |  |  | 0 | [5 empty] | 0 |  | 0 |  | 0 | 2 | D | 1 |  |  |  | ROZPOCET | [6 empty] | 0
149 | K | 7309-010 | Ústřední vytápění - viz. samostatný rozpočet | kpl | 1 |  | 0 |  |  |  | snížená |  | 0 | 0 | 0 | 0 | 0 | 16 | K | 2 |  |  |  | ROZPOCET | 0 | 0 | 0 | 0 | 0 | 2 | 0 | 16 | 1573171503
| D | 740 | Elektromontáže |  |  |  | 0 | [5 empty] | 0 |  | 0 |  | 0 | 2 | D | 1 |  |  |  | ROZPOCET | [6 empty] | 0
150 | K | 7409-010 | Elektroinstalace - viz. samostatný rozpočet | kpl | 1 |  | 0 |  |  |  | snížená |  | 0 | 0 | 0 | 0 | 0 | 16 | K | 2 |  |  |  | ROZPOCET | 0 | 0 | 0 | 0 | 0 | 2 | 0 | 16 | 1373459022
| D | 751 | Vzduchotechnika |  |  |  | 0 | [5 empty] | 0 |  | 0 |  | 0 | 2 | D | 1 |  |  |  | ROZPOCET | [6 empty] | 0
151 | K | 7509-010 | VZT - viz. samostatný rozpočet | kpl | 1 |  | 0 |  |  |  | snížená |  | 0 | 0 | 0 | 0 | 0 | 16 | K | 2 |  |  |  | ROZPOCET | 0 | 0 | 0 | 0 | 0 | 2 | 0 | 16 | -1614195403
| D | 763 | Konstrukce suché výstavby |  |  |  | 0 | [5 empty] | 0 |  | 0.73055 |  | 0.4808 | 2 | D | 1 |  |  |  | ROZPOCET | [6 empty] | 0
152 | K | 763121411 | SDK stěna předsazená tl 62,5 mm profil CW+UW 50 deska 1xA 12,5 bez TI EI 15 | m2 | 15.92 |  | 0 | CS ÚRS 2017 02 |  |  | snížená |  | 0 | 0.01181 | 0.18802 | 0 | 0 | 16 | K | 2 |  |  |  | ROZPOCET | 0 | 0 | 0 | 0 | 0 | 2 | 0 | 16 | -798949807
| VV |  | "Předstěna m.č.1.13" 1,5*2,78-0,53*1,25+0,15*(2,78+0,83) |  | 4.049 | [13 empty] | VV | 2 | 2 | True | 0 | ROZPOCET
| VV |  | "Předstěna m.č.1.14/1.22" 4,27*2,78 |  | 11.871 | [13 empty] | VV | 2 | 2 | True | 0 | ROZPOCET
153 | K | 763131411 | SDK podhled desky 1xA 12,5 bez TI dvouvrstvá spodní kce profil CD+UD | m2 | 20.673 |  | 0 | CS ÚRS 2017 02 |  |  | snížená |  | 0 | 0.01223 | 0.25283 | 0 | 0 | 16 | K | 2 |  |  |  | ROZPOCET | 0 | 0 | 0 | 0 | 0 | 2 | 0 | 16 | -1211802144
| VV |  | "M.č.1.28" 16,35 |  | 16.35 | [13 empty] | VV | 2 | 2 | True | 0 | ROZPOCET
| VV |  | "M.č.1.37" 4,55*(0,65+0,3) |  | 4.323 | [13 empty] | VV | 2 | 2 | True | 0 | ROZPOCET
154 | K | 763131431 | SDK podhled deska 1xDF 12,5 bez TI dvouvrstvá spodní kce profil CD+UD | m2 | 20.76 |  | 0 | CS ÚRS 2017 02 |  |  | snížená |  | 0 | 0.01379 | 0.28628 | 0 | 0 | 16 | K | 2 |  |  |  | ROZPOCET | 0 | 0 | 0 | 0 | 0 | 2 | 0 | 16 | 1235460298
| VV |  | 7,79+4,1+1,78+4,89+2,2 |  | 20.76 | [13 empty] | VV | 2 | 2 | True | 0 | ROZPOCET
155 | K | 763135812 | Demontáž podhledu sádrokartonového kazetového na roštu polozapuštěném | m2 | 45.834 |  | 0 | CS ÚRS 2017 02 |  |  | snížená |  | 0 | 0 | 0 | 0.01049 | 0.4808 | 16 | K | 2 |  |  |  | ROZPOCET | 0 | 0 | 0 | 0 | 0 | 2 | 0 | 16 | 1042833101
| VV |  | "Expedice" (10,25+11)/2*4,27-0,5*0,75+(0,95+1,45)*0,35 |  | 45.834 | [13 empty] | VV | 2 | 2 | True | 0 | ROZPOCET
156 | K | 763171213 | Montáž revizních klapek SDK kcí vel. do 0,5 m2 pro podhledy | kus | 3 |  | 0 | CS ÚRS 2017 02 |  |  | snížená |  | 0 | 4e-05 | 0.00012 | 0 | 0 | 16 | K | 2 |  |  |  | ROZPOCET | 0 | 0 | 0 | 0 | 0 | 2 | 0 | 16 | 336719198
| VV |  | "OST.3" 3 |  | 3 | [13 empty] | VV | 2 | 2 | True | 0 | ROZPOCET
157 | M | 590307140 | dvířka revizní s automatickým zámkem 600 x 600 mm | kus | 3 |  | 0 | CS ÚRS 2017 02 |  |  | snížená |  | 0 | 0.0011 | 0.0033 | 0 | 0 | 32 | M | 2 |  |  |  | ROZPOCET | 0 | 0 | 0 | 0 | 0 | 2 | 0 | 16 | -115651935
158 | K | 998763301 | Přesun hmot tonážní pro sádrokartonové konstrukce v objektech v do 6 m | t | 0.731 |  | 0 | CS ÚRS 2017 02 |  |  | snížená |  | 0 | 0 | 0 | 0 | 0 | 16 | K | 2 |  |  |  | ROZPOCET | 0 | 0 | 0 | 0 | 0 | 2 | 0 | 16 | 419556325
| D | 764 | Konstrukce klempířské |  |  |  | 0 | [5 empty] | 0 |  | 0.0045632 |  | 0.0053774 | 2 | D | 1 |  |  |  | ROZPOCET | [6 empty] | 0
159 | K | 764002851 | Demontáž oplechování parapetů do suti | m | 3.22 |  | 0 | CS ÚRS 2017 02 |  |  | snížená |  | 0 | 0 | 0 | 0.00167 | 0.0053774 | 16 | K | 2 |  |  |  | ROZPOCET | 0 | 0 | 0 | 0 | 0 | 2 | 0 | 16 | -1368199398
| VV |  | 0,65*4+0,62 |  | 3.22 | [13 empty] | VV | 2 | 2 | True | 0 | ROZPOCET
160 | K | 764216443 | Oplechování rovných parapetů celoplošně lepené z Pz plechu rš 250 mm | m | 2.48 |  | 0 | CS ÚRS 2017 02 |  |  | snížená |  | 0 | 0.00184 | 0.0045632 | 0 | 0 | 16 | K | 2 |  |  |  | ROZPOCET | 0 | 0 | 0 | 0 | 0 | 2 | 0 | 16 | -276633310
| VV |  | 0,88+1,6 |  | 2.48 | [13 empty] | VV | 2 | 2 | True | 0 | ROZPOCET
161 | K | 998764101 | Přesun hmot tonážní pro konstrukce klempířské v objektech v do 6 m | t | 0.005 |  | 0 | CS ÚRS 2017 02 |  |  | snížená |  | 0 | 0 | 0 | 0 | 0 | 16 | K | 2 |  |  |  | ROZPOCET | 0 | 0 | 0 | 0 | 0 | 2 | 0 | 16 | 595328077
| D | 766 | Konstrukce truhlářské |  |  |  | 0 | [5 empty] | 0 |  | 0.61139 |  | 0.144 | 2 | D | 1 |  |  |  | ROZPOCET | [6 empty] | 0
162 | K | 766660001 | Montáž dveřních křídel otvíravých 1křídlových š do 0,8 m do ocelové zárubně | kus | 18 |  | 0 | CS ÚRS 2017 02 |  |  | snížená |  | 0 | 0 | 0 | 0 | 0 | 16 | K | 2 |  |  |  | ROZPOCET | 0 | 0 | 0 | 0 | 0 | 2 | 0 | 16 | -713380243
163 | M | 611628000 | dveře vnitřní hladké foliované CPL plné 1křídlové 60x197 cm | kus | 2 |  | 0 | CS ÚRS 2017 02 |  |  | snížená |  | 0 | 0.015 | 0.03 | 0 | 0 | 32 | M | 2 |  |  |  | ROZPOCET | 0 | 0 | 0 | 0 | 0 | 2 | 0 | 16 | -725391959
164 | M | 611628010 | dveře vnitřní hladké foliované CPL plné 1křídlové 70x197 cm | kus | 5 |  | 0 | CS ÚRS 2017 02 |  |  | snížená |  | 0 | 0.0165 | 0.0825 | 0 | 0 | 32 | M | 2 |  |  |  | ROZPOCET | 0 | 0 | 0 | 0 | 0 | 2 | 0 | 16 | -1542210863
165 | M | 611628020 | dveře vnitřní hladké foliované CPL plné 1křídlové 80x197 cm | kus | 4 |  | 0 | CS ÚRS 2017 02 |  |  | snížená |  | 0 | 0.0185 | 0.074 | 0 | 0 | 32 | M | 2 |  |  |  | ROZPOCET | 0 | 0 | 0 | 0 | 0 | 2 | 0 | 16 | 327231915
166 | M | 611628120 | dveře vnitřní hladké foliované CPL sklo 2/3 1křídlové 80x197 cm | kus | 7 |  | 0 | CS ÚRS 2017 02 |  |  | snížená |  | 0 | 0.024 | 0.168 | 0 | 0 | 32 | M | 2 |  |  |  | ROZPOCET | 0 | 0 | 0 | 0 | 0 | 2 | 0 | 16 | -1241819432
| VV |  | "D2" 2 |  | 2 | [13 empty] | VV | 2 | 2 | True | 0 | ROZPOCET
| VV |  | "D7" 5 |  | 5 | [13 empty] | VV | 2 | 2 | True | 0 | ROZPOCET
167 | M | 549146100 | klika včetně rozet a montážního materiálu nerez | kus | 14 |  | 0 | CS ÚRS 2017 02 |  |  | snížená |  | 0 | 0.0012 | 0.0168 | 0 | 0 | 32 | M | 2 |  |  |  | ROZPOCET | 0 | 0 | 0 | 0 | 0 | 2 | 0 | 16 | 220795607
168 | M | 549146105 | klika včetně rozet a montážního materiálu nerez WC zámek | kus | 5 |  | 0 |  |  |  | snížená |  | 0 | 0.0012 | 0.006 | 0 | 0 | 32 | M | 2 |  |  |  | ROZPOCET | 0 | 0 | 0 | 0 | 0 | 2 | 0 | 16 | 1067953855
169 | K | 766660021 | Montáž dveřních křídel otvíravých 1křídlových š do 0,8 m požárních do ocelové zárubně | kus | 8 |  | 0 | CS ÚRS 2017 02 |  |  | snížená |  | 0 | 0 | 0 | 0 | 0 | 16 | K | 2 |  |  |  | ROZPOCET | 0 | 0 | 0 | 0 | 0 | 2 | 0 | 16 | -2039335821
| VV |  | "D5 a D6" 2+6 |  | 8 | [13 empty] | VV | 2 | 2 | True | 0 | ROZPOCET
170 | M | 611656160 | dveře vnitřní požárně bezpečnostní třída 2, CPL fólie, odolnost EI (EW) 30 D3, 1křídlové 80 x 197 cm | kus | 7 |  | 0 | CS ÚRS 2017 02 |  |  | snížená |  | 0 | 0.026 | 0.182 | 0 | 0 | 32 | M | 2 |  |  |  | ROZPOCET | 0 | 0 | 0 | 0 | 0 | 2 | 0 | 16 | 1914956584
171 | M | 549141020 | kování bezpečnostní Rostex, knoflík-klika R 802 /O Cr | kus | 7 |  | 0 | CS ÚRS 2017 02 |  |  | snížená |  | 0 | 0.0021 | 0.0147 | 0 | 0 | 32 | M | 2 |  |  |  | ROZPOCET | 0 | 0 | 0 | 0 | 0 | 2 | 0 | 16 | 548019198
172 | M | 611656100 | dveře vnitřní požárně odolné, CPL fólie,odolnost EI (EW) 30 D3, 1křídlové 80 x 197 cm | kus | 1 |  | 0 | CS ÚRS 2017 02 |  |  | snížená |  | 0 | 0.025 | 0.025 | 0 | 0 | 32 | M | 2 |  |  |  | ROZPOCET | 0 | 0 | 0 | 0 | 0 | 2 | 0 | 16 | 1441877651
173 | M | 549641100 | vložka zámková cylindrická oboustranná FAB 2015 | kus | 1 |  | 0 | CS ÚRS 2017 02 |  |  | snížená |  | 0 | 0.00015 | 0.00015 | 0 | 0 | 32 | M | 2 |  |  |  | ROZPOCET | 0 | 0 | 0 | 0 | 0 | 2 | 0 | 16 | 288744595
174 | K | 766660717 | Montáž dveřních křídel samozavírače na ocelovou zárubeň | kus | 1 |  | 0 | CS ÚRS 2017 02 |  |  | snížená |  | 0 | 0 | 0 | 0 | 0 | 16 | K | 2 |  |  |  | ROZPOCET | 0 | 0 | 0 | 0 | 0 | 2 | 0 | 16 | 40492194
175 | M | 549172500 | samozavírač dveří hydraulický | kus | 1 |  | 0 | CS ÚRS 2017 02 |  |  | snížená |  | 0 | 0.0024 | 0.0024 | 0 | 0 | 32 | M | 2 |  |  |  | ROZPOCET | 0 | 0 | 0 | 0 | 0 | 2 | 0 | 16 | -1554471377
176 | K | 766660720 | Osazení větrací mřížky s vyříznutím otvoru | kus | 2 |  | 0 | CS ÚRS 2017 02 |  |  | snížená |  | 0 | 0 | 0 | 0 | 0 | 16 | K | 2 |  |  |  | ROZPOCET | 0 | 0 | 0 | 0 | 0 | 2 | 0 | 16 | -1060235741
177 | M | M-766-010 | mřížka do dveří plastová | ks | 2 |  | 0 |  |  |  | snížená |  | 0 | 0 | 0 | 0 | 0 | 32 | M | 2 |  |  |  | ROZPOCET | 0 | 0 | 0 | 0 | 0 | 2 | 0 | 16 | -505724156
178 | K | 766691914 | Vyvěšení nebo zavěšení dřevěných křídel dveří pl do 2 m2 | kus | 6 |  | 0 | CS ÚRS 2017 02 |  |  | snížená |  | 0 | 0 | 0 | 0.024 | 0.144 | 16 | K | 2 |  |  |  | ROZPOCET | 0 | 0 | 0 | 0 | 0 | 2 | 0 | 16 | -1352759381
179 | K | 766695212 | Montáž truhlářských prahů dveří 1křídlových šířky do 10 cm | kus | 8 |  | 0 | CS ÚRS 2017 02 |  |  | snížená |  | 0 | 0 | 0 | 0 | 0 | 16 | K | 2 |  |  |  | ROZPOCET | 0 | 0 | 0 | 0 | 0 | 2 | 0 | 16 | 105090499
180 | M | 611871560 | prah dveřní dřevěný dubový tl 2 cm dl.82 cm š 10 cm | kus | 8 |  | 0 | CS ÚRS 2017 02 |  |  | snížená |  | 0 | 0.00123 | 0.00984 | 0 | 0 | 32 | M | 2 |  |  |  | ROZPOCET | 0 | 0 | 0 | 0 | 0 | 2 | 0 | 16 | 1876268053
181 | K | 7669-010 | Dodávka a montáž AL podlahové lišty ve dveřích | m | 15 |  | 0 |  |  |  | snížená |  | 0 | 0 | 0 | 0 | 0 | 16 | K | 2 |  |  |  | ROZPOCET | 0 | 0 | 0 | 0 | 0 | 2 | 0 | 16 | 1532144416
| VV |  | 0,6*2+0,7*5+0,8*11+1,5 |  | 15 | [13 empty] | VV | 2 | 2 | True | 0 | ROZPOCET
182 | K | 7669-020 | Dodávka a montáž interiérové shrnovací stěny 1500/1970mm ozn. D.8 | ks | 1 |  | 0 |  |  |  | snížená |  | 0 | 0 | 0 | 0 | 0 | 16 | K | 2 |  |  |  | ROZPOCET | 0 | 0 | 0 | 0 | 0 | 2 | 0 | 16 | -289330381
183 | K | 7669-030 | Dodávka a montáž plastového okna OS1 830/1250 mm ozn. O.1 | ks | 1 |  | 0 |  |  |  | snížená |  | 0 | 0 | 0 | 0 | 0 | 16 | K | 2 |  |  |  | ROZPOCET | 0 | 0 | 0 | 0 | 0 | 2 | 0 | 16 | 1529638639
184 | K | 7669-040 | Dodávka a montáž plastového okna OS2 1550/1500 mm ozn. O.2 | ks | 1 |  | 0 |  |  |  | snížená |  | 0 | 0 | 0 | 0 | 0 | 16 | K | 2 |  |  |  | ROZPOCET | 0 | 0 | 0 | 0 | 0 | 2 | 0 | 16 | -133310473
185 | K | 7669-050 | Dodávka a montáž okna pevného 860/880 mm EI 15 DP1 ozn. O.4 | ks | 3 |  | 0 |  |  |  | snížená |  | 0 | 0 | 0 | 0 | 0 | 16 | K | 2 |  |  |  | ROZPOCET | 0 | 0 | 0 | 0 | 0 | 2 | 0 | 16 | -18481076
186 | K | 7669-060 | Dodávka a montáž plastového vnitřního parapetu | m | 4.96 |  | 0 |  |  |  | snížená |  | 0 | 0 | 0 | 0 | 0 | 16 | K | 2 |  |  |  | ROZPOCET | 0 | 0 | 0 | 0 | 0 | 2 | 0 | 16 | 1901400284
| VV |  | 0,83+1,55+0,86*3 |  | 4.96 | [13 empty] | VV | 2 | 2 | True | 0 | ROZPOCET
187 | K | 7669-070 | Dodávka a montáž kuchyňské linky vč. elektrospotřebičů ozn. OST.2 | ks | 3 |  | 0 |  |  |  | snížená |  | 0 | 0 | 0 | 0 | 0 | 16 | K | 2 |  |  |  | ROZPOCET | 0 | 0 | 0 | 0 | 0 | 2 | 0 | 16 | -1272791409
188 | K | 998766201 | Přesun hmot procentní pro konstrukce truhlářské v objektech v do 6 m | % |  |  | 0 | CS ÚRS 2017 02 |  |  | snížená |  | 0 | 0 | 0 | 0 | 0 | 16 | K | 2 |  |  |  | ROZPOCET | 0 | 0 | 0 | 0 | 0 | 2 | 0 | 16 | -687090922
| D | 767 | Konstrukce zámečnické |  |  |  | 0 | [5 empty] | 0 |  | 0.014182 |  | 0.0912 | 2 | D | 1 |  |  |  | ROZPOCET | [6 empty] | 0
189 | K | 767161211 | Montáž zábradlí rovného z profilové oceli do zdi do hmotnosti 20 kg | m | 5.7 |  | 0 | CS ÚRS 2017 02 |  |  | snížená |  | 0 | 6e-05 | 0.000342 | 0 | 0 | 16 | K | 2 |  |  |  | ROZPOCET | 0 | 0 | 0 | 0 | 0 | 2 | 0 | 16 | 784733355
190 | M | M-767-020 | balkonové zábradlí z ocelových profilů pozinkované viz. ozn. Z.3 | m | 5.7 |  | 0 |  |  |  | snížená |  | 0 | 0 | 0 | 0 | 0 | 32 | M | 2 |  |  |  | ROZPOCET | 0 | 0 | 0 | 0 | 0 | 2 | 0 | 16 | -502282847
191 | K | 767161813 | Demontáž zábradlí rovného nerozebíratelného hmotnosti 1m zábradlí do 20 kg | m | 5.7 |  | 0 | CS ÚRS 2017 02 |  |  | snížená |  | 0 | 0 | 0 | 0.016 | 0.0912 | 16 | K | 2 |  |  |  | ROZPOCET | 0 | 0 | 0 | 0 | 0 | 2 | 0 | 16 | -1942783791
192 | K | 767531111 | Montáž vstupních kovových nebo plastových rohoží čistících zón | m2 | 0.6 |  | 0 | CS ÚRS 2017 02 |  |  | snížená |  | 0 | 0 | 0 | 0 | 0 | 16 | K | 2 |  |  |  | ROZPOCET | 0 | 0 | 0 | 0 | 0 | 2 | 0 | 16 | 1969652037
| VV |  | "Z.4" 1*0,6 |  | 0.6 | [13 empty] | VV | 2 | 2 | True | 0 | ROZPOCET
193 | M | 697520350 | rohož samonosná kovová - ŠKRABÁK | m2 | 0.6 |  | 0 | CS ÚRS 2017 02 |  |  | snížená |  | 0 | 0.022 | 0.0132 | 0 | 0 | 32 | M | 2 |  |  |  | ROZPOCET | 0 | 0 | 0 | 0 | 0 | 2 | 0 | 16 | 813249439
194 | K | 767531121 | Osazení zapuštěného rámu z L profilů k čistícím rohožím | m | 3.2 |  | 0 | CS ÚRS 2017 02 |  |  | snížená |  | 0 | 0 | 0 | 0 | 0 | 16 | K | 2 |  |  |  | ROZPOCET | 0 | 0 | 0 | 0 | 0 | 2 | 0 | 16 | -1377928963
| VV |  | "Z.4" (1+0,6)*2 |  | 3.2 | [13 empty] | VV | 2 | 2 | True | 0 | ROZPOCET
195 | M | 697521600 | rám pro zapuštění, profil L - 30/30, 25/25, 20/30, 15/30 - Al | m | 3.2 |  | 0 | CS ÚRS 2017 02 |  |  | snížená |  | 0 | 0.0002 | 0.00064 | 0 | 0 | 32 | M | 2 |  |  |  | ROZPOCET | 0 | 0 | 0 | 0 | 0 | 2 | 0 | 16 | 1884572058
196 | K | 767640111 | Montáž dveří ocelových vchodových jednokřídlových bez nadsvětlíku | kus | 1 |  | 0 | CS ÚRS 2017 02 |  |  | snížená |  | 0 | 0 | 0 | 0 | 0 | 16 | K | 2 |  |  |  | ROZPOCET | 0 | 0 | 0 | 0 | 0 | 2 | 0 | 16 | -506510687
197 | M | M-767-010 | vstupní hliníkové dveře 900/2100 mm viz. ozn. D.1 | ks | 1 |  | 0 |  |  |  | snížená |  | 0 | 0 | 0 | 0 | 0 | 32 | M | 2 |  |  |  | ROZPOCET | 0 | 0 | 0 | 0 | 0 | 2 | 0 | 16 | -268332828
198 | K | 7679-010 | Doplnění madla u stávajícího zábradlí rampy podle vyhlášky č.398/2009 Sb, viz. ozn.Z.1 | m | 5 |  | 0 |  |  |  | snížená |  | 0 | 0 | 0 | 0 | 0 | 16 | K | 2 |  |  |  | ROZPOCET | 0 | 0 | 0 | 0 | 0 | 2 | 0 | 16 | -473502133
199 | K | 7679-030 | Dodávka a montáž závěsné sestavy pro uchycení bojleru do příčky, viz. ozn. Z.5 | ks | 1 |  | 0 |  |  |  | snížená |  | 0 | 0 | 0 | 0 | 0 | 16 | K | 2 |  |  |  | ROZPOCET | 0 | 0 | 0 | 0 | 0 | 2 | 0 | 16 | -1990286855
200 | K | 7679-040 | Dodávka a montáž vodící tyče a PE závěsu u sprchy BB, viz. ozn. OST.1 | ks | 1 |  | 0 |  |  |  | snížená |  | 0 | 0 | 0 | 0 | 0 | 16 | K | 2 |  |  |  | ROZPOCET | 0 | 0 | 0 | 0 | 0 | 2 | 0 | 16 | -1501084394
201 | K | 998767202 | Přesun hmot procentní pro zámečnické konstrukce v objektech v do 12 m | % |  |  | 0 | CS ÚRS 2017 02 |  |  | snížená |  | 0 | 0 | 0 | 0 | 0 | 16 | K | 2 |  |  |  | ROZPOCET | 0 | 0 | 0 | 0 | 0 | 2 | 0 | 16 | -1136868970
| D | 771 | Podlahy z dlaždic |  |  |  | 0 | [5 empty] | 0 |  | 2.0599 |  | 0 | 2 | D | 1 |  |  |  | ROZPOCET | [6 empty] | 0
202 | K | 771474112 | Montáž soklíků z dlaždic keramických rovných flexibilní lepidlo v do 90 mm | m | 57.865 |  | 0 | CS ÚRS 2017 02 |  |  | snížená |  | 0 | 0.00046 | 0.026618 | 0 | 0 | 16 | K | 2 |  |  |  | ROZPOCET | 0 | 0 | 0 | 0 | 0 | 2 | 0 | 16 | 1777934209
| VV |  | "M.č.1.01" 2,38+1,8*2-0,9*2 |  | 4.18 | [13 empty] | VV | 2 | 2 | True | 0 | ROZPOCET
| VV |  | "M.č.1.11" 1,685+2,45+4,27+4,35+1,2+0,5*2+1,3-1-0,9-0,8-0,7 |  | 12.855 | [13 empty] | VV | 2 | 2 | True | 0 | ROZPOCET
| VV |  | "M.č.1.15" (3,26+2,56+0,35*2)*2-0,8*4 |  | 9.84 | [13 empty] | VV | 2 | 2 | True | 0 | ROZPOCET
| VV |  | "M.č.1.28" (7,415+1,53)*2-0,6-0,7*3-0,8*3 |  | 12.79 | [13 empty] | VV | 2 | 2 | True | 0 | ROZPOCET
| VV |  | "M.č.1.31" (6,91+4,74)*2-0,6-0,7-0,8*5+0,1*2 |  | 18.2 | [13 empty] | VV | 2 | 2 | True | 0 | ROZPOCET
203 | M | 597613120 | sokl např.RAKO BRICK (barevné) 30 x 8 x 0,8 cm I. j. (cen.skup. 24) | kus | 202.528 |  | 0 | CS ÚRS 2017 02 |  |  | snížená |  | 0 | 0.00036 | 0.07291 | 0 | 0 | 32 | M | 2 |  |  |  | ROZPOCET | 0 | 0 | 0 | 0 | 0 | 2 | 0 | 16 | -1956679901
| VV |  | 57,865/0,3*1,05 |  | 202.528 | [13 empty] | VV | 2 | 2 | True | 0 | ROZPOCET
204 | K | 771574113 | Montáž podlah keramických režných hladkých lepených flexibilním lepidlem do 12 ks/m2 | m2 | 81.243 |  | 0 | CS ÚRS 2017 02 |  |  | snížená |  | 0 | 0.00367 | 0.29816 | 0 | 0 | 16 | K | 2 |  |  |  | ROZPOCET | 0 | 0 | 0 | 0 | 0 | 2 | 0 | 16 | 544236827
| VV |  | 2,38*(1,53+0,4)+10,25+9,45+7,79+4,1+1,78+11,34+16,35+4,89+2,2 |  | 72.743 | [13 empty] | VV | 2 | 2 | True | 0 | ROZPOCET
| VV |  | "Rampa" 8,5 |  | 8.5 | [13 empty] | VV | 2 | 2 | True | 0 | ROZPOCET
205 | M | 597612900 | dlaždice keramické např. RAKO BRICK (barevné) 30 x 30 x 0,8 cm I. j. (cen.skup. 74) | m2 | 76.38 |  | 0 | CS ÚRS 2017 02 |  |  | snížená |  | 0 | 0.0192 | 1.4665 | 0 | 0 | 32 | M | 2 |  |  |  | ROZPOCET | 0 | 0 | 0 | 0 | 0 | 2 | 0 | 16 | -1917848544
| VV |  | 72,743*1,05 |  | 76.38 | [13 empty] | VV | 2 | 2 | True | 0 | ROZPOCET
206 | M | 597612905 | dlaždice keramické mrazuvdorné, zátěžové | m2 | 8.925 |  | 0 |  |  |  | snížená |  | 0 | 0.0192 | 0.17136 | 0 | 0 | 32 | M | 2 |  |  |  | ROZPOCET | 0 | 0 | 0 | 0 | 0 | 2 | 0 | 16 | -1635368256
| VV |  | 8,5*1,05 |  | 8.925 | [13 empty] | VV | 2 | 2 | True | 0 | ROZPOCET
207 | K | 771579191 | Příplatek k montáž podlah keramických za plochu do 5 m2 | m2 | 12.97 |  | 0 | CS ÚRS 2017 02 |  |  | snížená |  | 0 | 0 | 0 | 0 | 0 | 16 | K | 2 |  |  |  | ROZPOCET | 0 | 0 | 0 | 0 | 0 | 2 | 0 | 16 | 2041473727
| VV |  | 4,1+1,78+4,89+2,2 |  | 12.97 | [13 empty] | VV | 2 | 2 | True | 0 | ROZPOCET
208 | K | 771591111 | Podlahy penetrace podkladu | m2 | 81.243 |  | 0 | CS ÚRS 2017 02 |  |  | snížená |  | 0 | 0.0003 | 0.024373 | 0 | 0 | 16 | K | 2 |  |  |  | ROZPOCET | 0 | 0 | 0 | 0 | 0 | 2 | 0 | 16 | -691596297
209 | K | 998771101 | Přesun hmot tonážní pro podlahy z dlaždic v objektech v do 6 m | t | 2.06 |  | 0 | CS ÚRS 2017 02 |  |  | snížená |  | 0 | 0 | 0 | 0 | 0 | 16 | K | 2 |  |  |  | ROZPOCET | 0 | 0 | 0 | 0 | 0 | 2 | 0 | 16 | -2027996147
| D | 776 | Podlahy povlakové |  |  |  | 0 | [5 empty] | 0 |  | 0.83711 |  | 0.14518 | 2 | D | 1 |  |  |  | ROZPOCET | [6 empty] | 0
210 | K | 776111116 | Odstranění zbytků lepidla z podkladu povlakových podlah broušením | m2 | 52.27 |  | 0 | CS ÚRS 2017 02 |  |  | snížená |  | 0 | 0 | 0 | 0 | 0 | 16 | K | 2 |  |  |  | ROZPOCET | 0 | 0 | 0 | 0 | 0 | 2 | 0 | 16 | -1479753172
| VV |  | 19+12,4+20,87 |  | 52.27 | [13 empty] | VV | 2 | 2 | True | 0 | ROZPOCET
211 | K | 776121311 | Vodou ředitelná penetrace savého podkladu povlakových podlah ředěná v poměru 1:1 | m2 | 102.42 |  | 0 | CS ÚRS 2017 02 |  |  | snížená |  | 0 | 7e-05 | 0.0071694 | 0 | 0 | 16 | K | 2 |  |  |  | ROZPOCET | 0 | 0 | 0 | 0 | 0 | 2 | 0 | 16 | -518230196
| VV |  | "Byt č.1" 5,02+19+35,67 |  | 59.69 | [13 empty] | VV | 2 | 2 | True | 0 | ROZPOCET
| VV |  | "Byt č.2" 3,18+10,54+2,79 |  | 16.51 | [13 empty] | VV | 2 | 2 | True | 0 | ROZPOCET
| VV |  | "Byt č.3" 4,86+21,36 |  | 26.22 | [13 empty] | VV | 2 | 2 | True | 0 | ROZPOCET
212 | K | 776141111 | Vyrovnání podkladu povlakových podlah stěrkou pevnosti 20 MPa tl 3 mm | m2 | 102.42 |  | 0 | CS ÚRS 2017 02 |  |  | snížená |  | 0 | 0.00455 | 0.46601 | 0 | 0 | 16 | K | 2 |  |  |  | ROZPOCET | 0 | 0 | 0 | 0 | 0 | 2 | 0 | 16 | -1828795855
213 | K | 776201811 | Demontáž lepených povlakových podlah bez podložky ručně | m2 | 52.27 |  | 0 | CS ÚRS 2017 02 |  |  | snížená |  | 0 | 0 | 0 | 0.0025 | 0.13068 | 16 | K | 2 |  |  |  | ROZPOCET | 0 | 0 | 0 | 0 | 0 | 2 | 0 | 16 | 500780154
| VV |  | 19+12,4+20,87 |  | 52.27 | [13 empty] | VV | 2 | 2 | True | 0 | ROZPOCET
214 | K | 776221111 | Lepení pásů z PVC standardním lepidlem | m2 | 102.42 |  | 0 | CS ÚRS 2017 02 |  |  | snížená |  | 0 | 0.0003 | 0.030726 | 0 | 0 | 16 | K | 2 |  |  |  | ROZPOCET | 0 | 0 | 0 | 0 | 0 | 2 | 0 | 16 | 1333990100
215 | M | 284122450 | krytina podlahová heterogenní např. Novoflor Standard šíře 1500 tl. 2 mm | m2 | 112.662 |  | 0 | CS ÚRS 2017 02 |  |  | snížená |  | 0 | 0.00264 | 0.29743 | 0 | 0 | 32 | M | 2 |  |  |  | ROZPOCET | 0 | 0 | 0 | 0 | 0 | 2 | 0 | 16 | 903864916
| VV |  | 102,42*1,1 |  | 112.662 | [13 empty] | VV | 2 | 2 | True | 0 | ROZPOCET
216 | K | 776410811 | Odstranění soklíků a lišt pryžových nebo plastových | m | 48.345 |  | 0 | CS ÚRS 2017 02 |  |  | snížená |  | 0 | 0 | 0 | 0.0003 | 0.014503 | 16 | K | 2 |  |  |  | ROZPOCET | 0 | 0 | 0 | 0 | 0 | 2 | 0 | 16 | 2052489199
| VV |  | 4,27*3+4,3+4,12+4,565+2,855*2+4,8*2+4,27*2+0,2*2+0,35*2-0,8*3 |  | 48.345 | [13 empty] | VV | 2 | 2 | True | 0 | ROZPOCET
217 | K | 776411111 | Montáž obvodových soklíků výšky do 80 mm | m | 102.22 |  | 0 | CS ÚRS 2017 02 |  |  | snížená |  | 0 | 2e-05 | 0.0020444 | 0 | 0 | 16 | K | 2 |  |  |  | ROZPOCET | 0 | 0 | 0 | 0 | 0 | 2 | 0 | 16 | 303721581
| VV |  | "M.č.1.13" (1,54+3,26)*2-0,8 |  | 8.8 | [13 empty] | VV | 2 | 2 | True | 0 | ROZPOCET
| VV |  | "M.č.1.14" 4,12+4,27+4,85+4,3-0,8 |  | 16.74 | [13 empty] | VV | 2 | 2 | True | 0 | ROZPOCET
| VV |  | "M.č.1.17" (8,45+4,27+0,75)*2-0,8*2 |  | 25.34 | [13 empty] | VV | 2 | 2 | True | 0 | ROZPOCET
| VV |  | "M.č.1.21" (1,63+1,85)*2-0,7 |  | 6.26 | [13 empty] | VV | 2 | 2 | True | 0 | ROZPOCET
| VV |  | "M.č.1.24" (4,085+2,58)*2-1,5 |  | 11.83 | [13 empty] | VV | 2 | 2 | True | 0 | ROZPOCET
| VV |  | "M.č.1.27" (1,53+1,825)*2-0,7 |  | 6.01 | [13 empty] | VV | 2 | 2 | True | 0 | ROZPOCET
| VV |  | "M.č.1.32" (1,45+3,35)*2-0,8 |  | 8.8 | [13 empty] | VV | 2 | 2 | True | 0 | ROZPOCET
| VV |  | "M.č.1.37" (5+4,27+0,35)*2-0,8 |  | 18.44 | [13 empty] | VV | 2 | 2 | True | 0 | ROZPOCET
218 | M | 284110080 | lišta speciální soklová PVC např. 10333 16 x 60 mm role 50 m | m | 112.442 |  | 0 | CS ÚRS 2017 02 |  |  | snížená |  | 0 | 0.0003 | 0.033733 | 0 | 0 | 32 | M | 2 |  |  |  | ROZPOCET | 0 | 0 | 0 | 0 | 0 | 2 | 0 | 16 | -108172471
| VV |  | 102,22*1,1 |  | 112.442 | [13 empty] | VV | 2 | 2 | True | 0 | ROZPOCET
219 | K | 998776101 | Přesun hmot tonážní pro podlahy povlakové v objektech v do 6 m | t | 0.837 |  | 0 | CS ÚRS 2017 02 |  |  | snížená |  | 0 | 0 | 0 | 0 | 0 | 16 | K | 2 |  |  |  | ROZPOCET | 0 | 0 | 0 | 0 | 0 | 2 | 0 | 16 | 263206210
| D | 781 | Dokončovací práce - obklady |  |  |  | 0 | [5 empty] | 0 |  | 1.475 |  | 0 | 2 | D | 1 |  |  |  | ROZPOCET | [6 empty] | 0
220 | K | 781414111 | Montáž obkladaček vnitřních pravoúhlých pórovinových do 22 ks/m2 lepených flexibilním lepidlem | m2 | 92.768 |  | 0 | CS ÚRS 2017 02 |  |  | snížená |  | 0 | 0.003 | 0.2783 | 0 | 0 | 16 | K | 2 |  |  |  | ROZPOCET | 0 | 0 | 0 | 0 | 0 | 2 | 0 | 16 | 1647256352
| VV |  | "M.č.1.16" (2,2+3,54)*2*2-0,9*2 |  | 21.16 | [13 empty] | VV | 2 | 2 | True | 0 | ROZPOCET
| VV |  | "M.č.1.17" (5+0,6+0,8)*0,8 |  | 5.12 | [13 empty] | VV | 2 | 2 | True | 0 | ROZPOCET
| VV |  | "M.č.1.23" (2,88+1,54+0,35)*2*2-0,8*2 |  | 17.48 | [13 empty] | VV | 2 | 2 | True | 0 | ROZPOCET
| VV |  | "M.č.1.24" (4,085+0,6*2)*0,8 |  | 4.228 | [13 empty] | VV | 2 | 2 | True | 0 | ROZPOCET
| VV |  | "M.č.1.25" (1,54+1,055+0,35)*2*2-0,7*2 |  | 10.38 | [13 empty] | VV | 2 | 2 | True | 0 | ROZPOCET
| VV |  | "M.č.1.34" (2,085+2,36+0,9)*2*2-0,8*2 |  | 19.78 | [13 empty] | VV | 2 | 2 | True | 0 | ROZPOCET
| VV |  | "M.č.1.35" (2,085+1,12)*2*2-0,7*2 |  | 11.42 | [13 empty] | VV | 2 | 2 | True | 0 | ROZPOCET
| VV |  | "M.č.1.37" (3,4+0,6)*0,8 |  | 3.2 | [13 empty] | VV | 2 | 2 | True | 0 | ROZPOCET
221 | M | 597610260 | obkládačky keramické např. RAKO CONCEPT (barevné) 25 x 33 x 0,7 cm I. j. | m2 | 97.406 |  | 0 | CS ÚRS 2017 02 |  |  | snížená |  | 0 | 0.0118 | 1.1494 | 0 | 0 | 32 | M | 2 |  |  |  | ROZPOCET | 0 | 0 | 0 | 0 | 0 | 2 | 0 | 16 | 440093952
| VV |  | 92,768*1,05 |  | 97.406 | [13 empty] | VV | 2 | 2 | True | 0 | ROZPOCET
222 | K | 781419191 | Příplatek k montáži obkladů vnitřních pórovinových za plochu do 10 m2 | m2 | 92.768 |  | 0 | CS ÚRS 2017 02 |  |  | snížená |  | 0 | 0 | 0 | 0 | 0 | 16 | K | 2 |  |  |  | ROZPOCET | 0 | 0 | 0 | 0 | 0 | 2 | 0 | 16 | 1732910881
223 | K | 781494111 | Plastové profily rohové lepené flexibilním lepidlem | m | 21.295 |  | 0 | CS ÚRS 2017 02 |  |  | snížená |  | 0 | 0.00031 | 0.0066015 | 0 | 0 | 16 | K | 2 |  |  |  | ROZPOCET | 0 | 0 | 0 | 0 | 0 | 2 | 0 | 16 | -1278207959
| VV |  | "M.č.1.16" 0,9+1,2+0,15 |  | 2.25 | [13 empty] | VV | 2 | 2 | True | 0 | ROZPOCET
| VV |  | "M.č.1.23" 2*2+1,2+0,95+0,2 |  | 6.35 | [13 empty] | VV | 2 | 2 | True | 0 | ROZPOCET
| VV |  | "M.č.1.25" 2+1,055 |  | 3.055 | [13 empty] | VV | 2 | 2 | True | 0 | ROZPOCET
| VV |  | "M.č.1.34" 2*2+1,2+1,32 |  | 6.52 | [13 empty] | VV | 2 | 2 | True | 0 | ROZPOCET
| VV |  | "M.č.1.35" 2+1,12 |  | 3.12 | [13 empty] | VV | 2 | 2 | True | 0 | ROZPOCET
224 | K | 781494511 | Plastové profily ukončovací lepené flexibilním lepidlem | m | 44.91 |  | 0 | CS ÚRS 2017 02 |  |  | snížená |  | 0 | 0.00026 | 0.011677 | 0 | 0 | 16 | K | 2 |  |  |  | ROZPOCET | 0 | 0 | 0 | 0 | 0 | 2 | 0 | 16 | 169987971
| VV |  | "M.č.1.16" (2,2+3,54)*2-0,9 |  | 10.58 | [13 empty] | VV | 2 | 2 | True | 0 | ROZPOCET
| VV |  | "M.č.1.17" 0,8*2 |  | 1.6 | [13 empty] | VV | 2 | 2 | True | 0 | ROZPOCET
| VV |  | "M.č.1.23" (2,88+1,54+0,35)*2-0,8 |  | 8.74 | [13 empty] | VV | 2 | 2 | True | 0 | ROZPOCET
| VV |  | "M.č.1.24" 0,8*2 |  | 1.6 | [13 empty] | VV | 2 | 2 | True | 0 | ROZPOCET
| VV |  | "M.č.1.25" (1,54+1,055+0,35)*2-0,7 |  | 5.19 | [13 empty] | VV | 2 | 2 | True | 0 | ROZPOCET
| VV |  | "M.č.1.34" (2,085+2,36+0,9)*2-0,8 |  | 9.89 | [13 empty] | VV | 2 | 2 | True | 0 | ROZPOCET
| VV |  | "M.č.1.35" (2,085+1,12)*2-0,7 |  | 5.71 | [13 empty] | VV | 2 | 2 | True | 0 | ROZPOCET
| VV |  | "M.č.1.37" 0,8*2 |  | 1.6 | [13 empty] | VV | 2 | 2 | True | 0 | ROZPOCET
225 | K | 781495111 | Penetrace podkladu vnitřních obkladů | m2 | 92.768 |  | 0 | CS ÚRS 2017 02 |  |  | snížená |  | 0 | 0.0003 | 0.02783 | 0 | 0 | 16 | K | 2 |  |  |  | ROZPOCET | 0 | 0 | 0 | 0 | 0 | 2 | 0 | 16 | -880919601
226 | K | 781495115 | Spárování vnitřních obkladů silikonem | m | 40.11 |  | 0 | CS ÚRS 2017 02 |  |  | snížená |  | 0 | 3e-05 | 0.0012033 | 0 | 0 | 16 | K | 2 |  |  |  | ROZPOCET | 0 | 0 | 0 | 0 | 0 | 2 | 0 | 16 | 749222213
| VV |  | Mezi dlažbou a obkladem : | [15 empty] | VV | 2 | 1 | True | 0 | ROZPOCET
| VV |  | "M.č.1.16" (2,2+3,54)*2-0,9 |  | 10.58 | [13 empty] | VV | 2 | 2 | True | 0 | ROZPOCET
| VV |  | "M.č.1.23" (2,88+1,54+0,35)*2-0,8 |  | 8.74 | [13 empty] | VV | 2 | 2 | True | 0 | ROZPOCET
| VV |  | "M.č.1.25" (1,54+1,055+0,35)*2-0,7 |  | 5.19 | [13 empty] | VV | 2 | 2 | True | 0 | ROZPOCET
| VV |  | "M.č.1.34" (2,085+2,36+0,9)*2-0,8 |  | 9.89 | [13 empty] | VV | 2 | 2 | True | 0 | ROZPOCET
| VV |  | "M.č.1.35" (2,085+1,12)*2-0,7 |  | 5.71 | [13 empty] | VV | 2 | 2 | True | 0 | ROZPOCET
227 | K | 998781101 | Přesun hmot tonážní pro obklady keramické v objektech v do 6 m | t | 1.475 |  | 0 | CS ÚRS 2017 02 |  |  | snížená |  | 0 | 0 | 0 | 0 | 0 | 16 | K | 2 |  |  |  | ROZPOCET | 0 | 0 | 0 | 0 | 0 | 2 | 0 | 16 | -723631830
| D | 783 | Dokončovací práce - nátěry |  |  |  | 0 | [5 empty] | 0 |  | 0.030909 |  | 0 | 2 | D | 1 |  |  |  | ROZPOCET | [6 empty] | 0
228 | K | 783306801 | Odstranění nátěru ze zámečnických konstrukcí obroušením | m2 | 23.998 |  | 0 | CS ÚRS 2017 02 |  |  | snížená |  | 0 | 6e-05 | 0.0014399 | 0 | 0 | 16 | K | 2 |  |  |  | ROZPOCET | 0 | 0 | 0 | 0 | 0 | 2 | 0 | 16 | -107383308
| VV |  | "Stávající zárubně" (0,8+2,02*2)*6*(0,11+0,05*2) |  | 6.098 | [13 empty] | VV | 2 | 2 | True | 0 | ROZPOCET
| VV |  | "Z1" 5*1*2 |  | 10 | [13 empty] | VV | 2 | 2 | True | 0 | ROZPOCET
| VV |  | "Z2" (1,5*(0,2+1,5)+1*1+1*0,2*2)*2 |  | 7.9 | [13 empty] | VV | 2 | 2 | True | 0 | ROZPOCET
229 | K | 783314201 | Základní antikorozní jednonásobný syntetický standardní nátěr zámečnických konstrukcí | m2 | 49.558 |  | 0 | CS ÚRS 2017 02 |  |  | snížená |  | 0 | 0.00017 | 0.0084249 | 0 | 0 | 16 | K | 2 |  |  |  | ROZPOCET | 0 | 0 | 0 | 0 | 0 | 2 | 0 | 16 | -1466323640
| VV |  | Dvojnásobný nátěr : | [15 empty] | VV | 2 | 1 | True | 0 | ROZPOCET
| VV |  | "L60/60/6" 0,95*2*0,06*4*2 |  | 0.912 | [13 empty] | VV | 2 | 2 | True | 0 | ROZPOCET
| VV |  | "Ič.100" (2*1,2+3*1,15)*0,37*2 |  | 4.329 | [13 empty] | VV | 2 | 2 | True | 0 | ROZPOCET
| VV |  | "Ič.120" (3*1,35+3*1,35+3*1,35*2+1,45*2)*0,439*2 |  | 16.77 | [13 empty] | VV | 2 | 2 | True | 0 | ROZPOCET
| VV |  | "Ič.140" (1,85*3+2,05*3)*0,502*2 |  | 11.747 | [13 empty] | VV | 2 | 2 | True | 0 | ROZPOCET
| VV |  | "Z2" (1,5*(0,2+1,5)+1*1+1*0,2*2)*2*2 |  | 15.8 | [13 empty] | VV | 2 | 2 | True | 0 | ROZPOCET
230 | K | 783317101 | Krycí jednonásobný syntetický standardní nátěr zámečnických konstrukcí | m2 | 80.472 |  | 0 | CS ÚRS 2017 02 |  |  | snížená |  | 0 | 0.00012 | 0.0096566 | 0 | 0 | 16 | K | 2 |  |  |  | ROZPOCET | 0 | 0 | 0 | 0 | 0 | 2 | 0 | 16 | 279687741
| VV |  | Dvojnásobný nátěr : | [15 empty] | VV | 2 | 1 | True | 0 | ROZPOCET
| VV |  | "Stávající zárubně" (0,8+2,02*2)*6*2*(0,11+0,05*2)*2 |  | 24.394 | [13 empty] | VV | 2 | 2 | True | 0 | ROZPOCET
| VV |  | "Nové zárubně" (0,6*2+0,7*5+0,8*13+2,02*2*20)*(0,11+0,05*2)*2 |  | 40.278 | [13 empty] | VV | 2 | 2 | True | 0 | ROZPOCET
| VV |  | "Z2" (1,5*(0,2+1,5)+1*1+1*0,2*2)*2*2 |  | 15.8 | [13 empty] | VV | 2 | 2 | True | 0 | ROZPOCET
231 | K | 783414101 | Základní jednonásobný syntetický nátěr klempířských konstrukcí | m2 | 0.62 |  | 0 | CS ÚRS 2017 02 |  |  | snížená |  | 0 | 0.00014 | 8.68e-05 | 0 | 0 | 16 | K | 2 |  |  |  | ROZPOCET | 0 | 0 | 0 | 0 | 0 | 2 | 0 | 16 | 1084517375
| VV |  | 2,48*0,25 |  | 0.62 | [13 empty] | VV | 2 | 2 | True | 0 | ROZPOCET
232 | K | 783417101 | Krycí jednonásobný syntetický nátěr klempířských konstrukcí | m2 | 1.24 |  | 0 | CS ÚRS 2017 02 |  |  | snížená |  | 0 | 0.00013 | 0.0001612 | 0 | 0 | 16 | K | 2 |  |  |  | ROZPOCET | 0 | 0 | 0 | 0 | 0 | 2 | 0 | 16 | -218955607
| VV |  | "Dvojnásobný" 2,48*0,25*2 |  | 1.24 | [13 empty] | VV | 2 | 2 | True | 0 | ROZPOCET
233 | K | 783806811 | Odstranění nátěrů z omítek oškrábáním | m2 | 38 |  | 0 | CS ÚRS 2017 02 |  |  | snížená |  | 0 | 0 | 0 | 0 | 0 | 16 | K | 2 |  |  |  | ROZPOCET | 0 | 0 | 0 | 0 | 0 | 2 | 0 | 16 | -133911458
| VV |  | "Původní sokl" 38 |  | 38 | [13 empty] | VV | 2 | 2 | True | 0 | ROZPOCET
234 | K | 783823135 | Penetrační silikonový nátěr hladkých, tenkovrstvých zrnitých nebo štukových omítek | m2 | 12.953 |  | 0 | CS ÚRS 2017 02 |  |  | snížená |  | 0 | 0.00014 | 0.0018134 | 0 | 0 | 16 | K | 2 |  |  |  | ROZPOCET | 0 | 0 | 0 | 0 | 0 | 2 | 0 | 16 | 553138018
| VV |  | "Podhled balkonu" 3,24*1,22 |  | 3.953 | [13 empty] | VV | 2 | 2 | True | 0 | ROZPOCET
| VV |  | "Světlík 1.12" (2,35+1,25)*2,5 |  | 9 | [13 empty] | VV | 2 | 2 | True | 0 | ROZPOCET
235 | K | 783827425 | Krycí dvojnásobný silikonový nátěr omítek stupně členitosti 1 a 2 | m2 | 12.953 |  | 0 | CS ÚRS 2017 02 |  |  | snížená |  | 0 | 0.00072 | 0.0093262 | 0 | 0 | 16 | K | 2 |  |  |  | ROZPOCET | 0 | 0 | 0 | 0 | 0 | 2 | 0 | 16 | -447088031
| D | 784 | Dokončovací práce - malby a tapety |  |  |  | 0 | [5 empty] | 0 |  | 1.1276 |  | 0.25726 | 2 | D | 1 |  |  |  | ROZPOCET | [6 empty] | 0
236 | K | 784111011 | Obroušení podkladu omítnutého v místnostech výšky do 3,80 m | m2 | 848.42 |  | 0 | CS ÚRS 2017 02 |  |  | snížená |  | 0 | 0 | 0 | 0.00015 | 0.12726 | 16 | K | 2 |  |  |  | ROZPOCET | 0 | 0 | 0 | 0 | 0 | 2 | 0 | 16 | -894687468
| VV |  | "Na novém štuku" 205,391+335,003+284,114+23,912 |  | 848.42 | [13 empty] | VV | 2 | 2 | True | 0 | ROZPOCET
237 | K | 784121001 | Oškrabání malby v mísnostech výšky do 3,80 m | m2 | 419.354 |  | 0 | CS ÚRS 2017 02 |  |  | snížená |  | 0 | 0.001 | 0.41935 | 0.00031 | 0.13 | 16 | K | 2 |  |  |  | ROZPOCET | 0 | 0 | 0 | 0 | 0 | 2 | 0 | 16 | -688524455
| VV |  | "Stávající omítka" 205,391*0,9+335,003*0,7 |  | 419.354 | [13 empty] | VV | 2 | 2 | True | 0 | ROZPOCET
238 | K | 784181101 | Základní akrylátová jednonásobná penetrace podkladu v místnostech výšky do 3,80m | m2 | 878.96 |  | 0 | CS ÚRS 2017 02 |  |  | snížená |  | 0 | 0.0002 | 0.17579 | 0 | 0 | 16 | K | 2 |  |  |  | ROZPOCET | 0 | 0 | 0 | 0 | 0 | 2 | 0 | 16 | -735113385
| VV |  | "Na omítce" 205,391+335,003+284,114+23,912 |  | 848.42 | [13 empty] | VV | 2 | 2 | True | 0 | ROZPOCET
| VV |  | "Odpočet omyvatelného nátěru" -6,57 |  | -6.57 | [13 empty] | VV | 2 | 2 | True | 0 | ROZPOCET
| VV |  | "Na sádrokartonu" 16,35+20,76 |  | 37.11 | [13 empty] | VV | 2 | 2 | True | 0 | ROZPOCET
239 | K | 784181107 | Základní akrylátová jednonásobná penetrace podkladu na schodišti o výšce podlaží do 3,80 m | m2 | 167.803 |  | 0 | CS ÚRS 2017 02 |  |  | snížená |  | 0 | 0.0002 | 0.033561 | 0 | 0 | 16 | K | 2 |  |  |  | ROZPOCET | 0 | 0 | 0 | 0 | 0 | 2 | 0 | 16 | -1048182183
| VV |  | 72,375+180,328-84,9 |  | 167.803 | [13 empty] | VV | 2 | 2 | True | 0 | ROZPOCET
240 | K | 784221101 | Dvojnásobné bílé malby ze směsí za sucha dobře otěruvzdorných v místnostech do 3,80 m | m2 | 878.96 |  | 0 | CS ÚRS 2017 02 |  |  | snížená |  | 0 | 0.00029 | 0.2549 | 0 | 0 | 16 | K | 2 |  |  |  | ROZPOCET | 0 | 0 | 0 | 0 | 0 | 2 | 0 | 16 | -1027878852
241 | K | 784221107 | Dvojnásobné bílé malby ze směsí za sucha dobře otěruvzdorných na schodišti do 3,80 m | m2 | 167.803 |  | 0 | CS ÚRS 2017 02 |  |  | snížená |  | 0 | 0.00029 | 0.048663 | 0 | 0 | 16 | K | 2 |  |  |  | ROZPOCET | 0 | 0 | 0 | 0 | 0 | 2 | 0 | 16 | -942907949
| VV |  | 72,375+180,328-84,9 |  | 167.803 | [13 empty] | VV | 2 | 2 | True | 0 | ROZPOCET
242 | K | 784660111 | Linkrustace s vrchním nátěrem syntetickým v místnosti výšky do 3,80 m | m2 | 19.305 |  | 0 | CS ÚRS 2017 02 |  |  | snížená |  | 0 | 0.00893 | 0.17239 | 0 | 0 | 16 | K | 2 |  |  |  | ROZPOCET | 0 | 0 | 0 | 0 | 0 | 2 | 0 | 16 | -812734325
| VV |  | "M.č.1.01" (1,8*2+2,38-0,8*2)*1,5 |  | 6.57 | [13 empty] | VV | 2 | 2 | True | 0 | ROZPOCET
| VV |  | "Na schodišti - oprava stávající - předpoklad 15%" (3,2*6+1,95*2*4+2,4*1,8*2+4,5+2,2+1,53*2+2,4+3,7*2-0,8*8)*1,5*0,15 |  | 12.735 | [13 empty] | VV | 2 | 2 | True | 0 | ROZPOCET
243 | K | 784660125 | Příplatek k cenám linkrustace za provedení malé plochy v rozsahu jednotlivě do 1,0 m2 | kus | 12.735 |  | 0 | CS ÚRS 2017 02 |  |  | snížená |  | 0 | 0 | 0 | 0 | 0 | 16 | K | 2 |  |  |  | ROZPOCET | 0 | 0 | 0 | 0 | 0 | 2 | 0 | 16 | 1777519361
244 | K | 784660147 | Jednonásobný obnovovací syntetický nátěr linkrusty na schodišti výšky do 3,80 m | m2 | 84.9 |  | 0 | CS ÚRS 2017 02 |  |  | snížená |  | 0 | 0.00027 | 0.022923 | 0 | 0 | 16 | K | 2 |  |  |  | ROZPOCET | 0 | 0 | 0 | 0 | 0 | 2 | 0 | 16 | 2123536537
| VV |  | "Na schodišti" (3,2*6+1,95*2*4+2,4*1,8*2+4,5+2,2+1,53*2+2,4+3,7*2-0,8*8)*1,5 |  | 84.9 | [13 empty] | VV | 2 | 2 | True | 0 | ROZPOCET
| D | VRN | Vedlejší rozpočtové náklady |  |  |  | 0 | [5 empty] | 0 |  | 0 |  | 0 | 5 | D | 0 |  |  |  | ROZPOCET | [6 empty] | 0
| D | VRN3 | Zařízení staveniště |  |  |  | 0 | [5 empty] | 0 |  | 0 |  | 0 | 5 | D | 1 |  |  |  | ROZPOCET | [6 empty] | 0
245 | K | 030001000 | Zařízení staveniště | % |  |  | 0 | CS ÚRS 2017 02 |  |  | snížená |  | 0 | 0 | 0 | 0 | 0 | 1024 | K | 2 |  |  |  | ROZPOCET | 0 | 0 | 0 | 0 | 0 | 2 | 0 | 1024 | -1484580423
| D | VRN7 | Provozní vlivy |  |  |  | 0 | [5 empty] | 0 |  | 0 |  | 0 | 5 | D | 1 |  |  |  | ROZPOCET | [6 empty] | 0
246 | K | 070001000 | Provozní vlivy | % |  |  | 0 | CS ÚRS 2017 02 |  |  | snížená |  | 0 | 0 | 0 | 0 | 0 | 1024 | K | 2 |  |  |  | ROZPOCET | 0 | 0 | 0 | 0 | 0 | 2 | 0 | 1024 | -407611543
| D | VRN9 | Ostatní náklady |  |  |  | 0 | [5 empty] | 0 |  | 0 |  | 0 | 5 | D | 1 |  |  |  | ROZPOCET | [6 empty] | 0
247 | K | 090001000 | Ostatní náklady - rezerva na nepředvídatelné práce - rekonstrukce | % |  |  | 0 | CS ÚRS 2017 02 |  |  | snížená |  | 0 | 0 | 0 | 0 | 0 | 1024 | K | 2 |  |  |  | ROZPOCET | 0 | 0 | 0 | 0 | 0 | 2 | 0 | 1024 | -417805586

## ZTI
Adaptace části čp.77, Horažďovice - D.1.4.e) ZAŘÍZENÍ ZDRAVOTNĚ TECHNICKÝCH INSTALACÍ - výkaz výměr
číslo | popis |  | referenční příklad | jednotky | počet | cena jednotková | cena celková
Kanalizace
Kanalizační potrubí
1 | kanalizační potrubí plastové včetně tvarovek - PVC - KG (SN4) - DN 125 |  |  | m | 8
2 | kanalizační potrubí plastové včetně tvarovek - PVC - KG (SN4) - DN 110 |  |  | m | 9
3 | kanalizační PP potrubí včetně tvarovek - systém PP-HT - DN 125 |  |  | m | 3
4 | kanalizační PP potrubí včetně tvarovek - systém PP-HT - DN 110 |  |  | m | 32
5 | kanalizační PP potrubí včetně tvarovek - systém PP-HT - DN 75 |  |  | m | 24
6 | kanalizační PP potrubí včetně tvarovek - systém PP-HT - DN 50 |  |  | m | 26
7 | kanalizační PP potrubí včetně tvarovek - systém PP-HT - DN 40 |  |  | m | 12
8 | kanalizační PP potrubí včetně tvarovek - systém PP-HT - DN 32 |  |  | m | 23
9 | obalení kanalizačního PP-HT potrubí a tvarovek vedených ve stěnách jednou vrstvou plstěných pásů (pro umožnění dilatace potrubí a pro zamezení případného rosení potrubí ve stavební konstrukci) |  |  | m² | 30
Zařízení, kanalizační prvky
1 | sifon k odvodu kondenzátu DN 32 s vodní zápach. uzávěrkou a mechanickým zápachovým uzávěrem (kuličkou) a čistící vložkou, odtok a přítok DN 32, průtok min. 0,15 l/s (podomítkové provedení) |  | HL138 (Hutterer & Lechner) | ks | 3
2 | kalich pro úkapy DN 32 s vodní zápachovou uzávěrkou a přídavnou mechanickou uzávěrkou (kuličkou) pro suchý stav |  | HL21 (Hutterer & Lechner) | ks | 3
3 | kanalizační přivzdušňovací ventil DN110 s dvojitou izolační stěnou, AI, 37 l/s |  | HL900NECO (Hutterer & Lechner) | ks | 2
4 | kanalizační přivzdušňovací ventil DN50/75/110 s redukční vložkou, s dvojitou izolační stěnou, AI, 37 l/s |  | HL900N (Hutterer & Lechner) | ks | 1
5 | bílá typová plastová mřížka ~250x250 mm (pro přívod vzduchu ke kanalizačnímu přivzdušňovacímu ventilu) |  |  | ks | 3
6 | revizní dvířka ~150x150 mm (pro přístup k zakrytým ČK) |  |  | ks | 6
7 | sanace stávající podlahové vpusti v místnosti 1.12 - pročištění, obroušení mříže a rámu + opatření nátěrem proti korozi |  |  | ks | 1
8 | demontáž stávající nevyužívané kanalizace od původních rušených zařizovacích předmětů |  |  | kpl | 1
9 | plynotěsné zaslepení (zazátkování) vývodů kanalizace od rušených připojovacích potrubí a prvků kanalizace v objektu |  |  | kpl | 1
10 | napojení (přepojení) veškeré funkční stávající kanalizace (svislé odpadní či připojovací potrubí) z bytů ve 2.NP do nových odpadů kanalizace v 1.NP + použití příslušných typových přechodových tvarovek (ze stávajících materiálů na materiál PP-HT) - celkově 12 napojovacích míst |  |  | kpl | 1
11 | prověření těsnosti stávajících potrubí kanalizace (z 2.NP) vedených skrz strop mezi 1. a 2.NP |  |  | kpl | 1
12 | kopané sondy pro prověření skutečné polohy stávající ležaté kanalizace vedené pod podlahou nepodsklepené části budovy |  |  | kpl | 1
13 | napojení nové ležaté PVC kanalizace do stávající vnitřní ležaté PVC kanalizace (výřezy potrubí + vsazení příslušných tvarovek - odbočky, přesuvky,…) |  |  | kpl | 1
Vodovod
1 | požární hydrantový systém typu H 19D se skříní (instalace do stěny) a tvarově stálou hadicí vnitřního průměru 19 mm, délky 30 m (kompletní systém se skříní a výstrojí) - skříň bílá |  |  | ks | 1
2 | elektrický ohřívač vody, závěsný svislý, objem 160 litrů |  | OKCE 160 (DZD) | ks | 3
3 | umyvadlová stojánková páková směšovací baterie bez výpusti, otáčivé ústí 160 mm, provedení chrom |  |  | ks | 2
4 | umyvadlová stojánková páková směšovací baterie bez výpusti, provedení chrom |  |  | ks | 2
5 | umyvadlová stojánková páková směšovací baterie bez výpusti + lékařská ručka (prodloužená ovládací páka - pro invalidy), provedení chrom |  |  | ks | 1
6 | dřezová stojánková páková směšovací baterie, otáčivé ústí 215 mm, provedení chrom |  |  | ks | 3
7 | lékařská ručka (prodloužená ovládací páka - pro invalidy), provedení chrom |  |  | ks | 1
8 | sprchová nástěnná páková směšovací baterie, rozteč 150 mm, provedení chrom |  |  | ks | 3
9 | sprchová souprava (sprchový komplet) - posuvný držák, hadice, sprchová růžice - anticalcare, povrchová úprava chrom |  |  | ks | 3
10 | pračkový ventil DN 15 (1/2") s 3/4" vnějším závitem - se zpětnou a zavzdušňovací armaturou + šroubení pro hadici, provedení chrom - ventil dle ČSN EN 1717 |  |  | ks | 6
11 | rohový ventil DN 15 se sítkem - pro připojení stojánkových baterií - provedení chrom |  |  | ks | 16
12 | kulový kohout DN 40 - závitový, chromovaný - pro rozvod pitné vody |  |  | ks | 1
13 | kulový kohout DN 40 s vypouštěním - závitový, chromovaný - pro rozvod pitné vody |  |  | ks | 1
14 | kulový kohout DN 32 - závitový, chromovaný - pro rozvod pitné vody |  |  | ks | 1
15 | kulový kohout DN 25 - závitový, chromovaný - pro rozvod pitné vody |  |  | ks | 2
16 | kulový kohout DN 25 s vypouštěním - závitový, chromovaný - pro rozvod pitné vody |  |  | ks | 1
17 | kulový kohout DN 20 - závitový, chromovaný - pro rozvod pitné vody |  |  | ks | 9
18 | kulový kohout DN 20 s vypouštěním - závitový, chromovaný - pro rozvod pitné vody |  |  | ks | 3
19 | vypouštěcí kulový kohout se zátkou - DN 15 - provedení pro rozvody pitné vody |  |  | ks | 12
20 | 2x redukce + 2x uklidňovací kus (před a za vodoměr) + 2x převlečná matice 5/4" pro napojení vodoměrů (vodoměr dodá správce vodovodu) |  |  | ks | 1
21 | kontrolovatelný zpětný ventil DN 40 (tělo ventilu z mosazi) s testovací zátkou s těsnícím kroužkem (dle ČSN EN 1717) |  |  | ks | 1
22 | kontrolovatelný zpětný ventil DN 25 (tělo ventilu z mosazi) s testovací zátkou s těsnícím kroužkem (dle ČSN EN 1717) |  |  | ks | 1
23 | zpětný ventil závitový DN 20 |  |  | ks | 3
24 | pojistný ventil (pojistná skupina) pro zásobník TV - dle ČSN EN 1491 a ČSN EN 1488 - armatura obsahuje: pojistný ventil, uzavírací ventil, zpětný ventil, kontrolní šroub, odkapávací trychtýř - armatura DN 20, otevírací tlak 6 bar, pojistný výkon 150 kW |  | Meibes č.6925B.60 | ks | 3
25 | hadice pro napojení nad sifon kanalizace + 2 x převlečná matice (pro pijistný ventil - pojistnou skupinu u boileru) |  |  | ks | 3
26 | sanitární panceřované tlakové hadice (provozní tlak 15 bar) pro připojení stojánkových armatur |  |  | ks | 16
27 | bytový vodoměr DN 15 (Qn = 1,5 m3/h) + 2 x převlečná matice + 2 x redukce (podružné měření spotřeby SV pro jednotlivý byt) |  |  | ks | 3
28 | jemný proplachovatelný filtr s vestavěným redukčním ventilem, připojení 1 1/4" + manometr (rozsah 0-10 bar) + nátrubky a převlečné matice |  | FK06-11/4AA-DN32 - Honeywell | ks | 1
29 | navrtávací pas 110/2" |  | HAKU č.5250 - 110/2" - Hawle | ks | 1
30 | litinové šoupátko pro domovní přípojky - DN 1 1/2" (1 1/2"-2") |  | č.2520 - DN 1 1/2" (1 1/2"-2") - Hawle | ks | 1
31 | zemní teleskopická souprava pro domovní přípojky |  | č. 9601 - Hawle | ks | 1
32 | litinový uliční poklop samonivelační pro šoupátko domovní přípojky |  | č. 1650 KASI - Hawle | ks | 1
33 | mosazná přechodka (spojka přímá), zemní, přechod na PE potrubí - D50 / 1 1/2" |  |  | ks | 1
34 | mosazná přechodka (koleno 90°), přechod z PE potrubí - D50 / 1 1/2" |  |  | ks | 1
35 | vytyčovací (signalizační) vodič nad vodovodním potrubím v zemi - např. CY 6 |  |  | m | 10
36 | výstražná fólie modré barvy s nápisem: "POZOR VODA" |  |  | m | 7
37 | chránička (ochranné potrubí) PE d 110x10 mm |  |  | m | 2
38 | pryžová manžeta (utěsnění vnějšího konce chráničky d 110 a vodovodního potrubí d 50 v zemi) |  |  | ks | 1
39 | vodotěsné + plynotěsné utěsnění chráničky a vodovodního potrubí (na vstupu potrubí a chráničky do suterénu budovy - skrz základ - stěnu) |  |  | ks | 1
40 | funkční zrušení (tzn. odpojení + zaslepení na koncích) stávajícího rozvodu vody z pozink. oceli vedeného pod podlahou 1.PP |  |  | kpl | 1
41 | demontáž stávajícího nevyužívaného rozvodu SV a stávajících výtokových armatur v 1.NP a demontáž nevyužívaného PPR rozvodu SV a armatur v suterénu objektu |  |  | kpl | 1
42 | ukotvení stávajícího ponechávaného PPR rozvodu vody d 32 mm v suterénu (ponechávaný rozvod vody v délce cca 13 m) |  |  | kpl | 1
43 | napojení nového PPR rozvodu na stávající PPR rozvod (v suterénu budovy) |  |  | kpl | 1
44 | napojení stávajícího funkčního vodovodního potrubí z bytů ve 2.NP na nové svislé rozvody SV v 1.NP |  |  | kpl | 1
45 | napojení vodovodní přípojky na vodovodní řad (navrtávka) |  |  | kpl | 1
vodovodní potrubí a izolace
1 | vodovodní tlakové potrubí pro vedení v zemi - materiál PE 100 - d 50x4,6 mm - SDR 11 (PN 16) |  |  | m | 7
2 | ocelové pozinkované potrubí včetně tvarovek (fitinek) - rozvod požární vody - DN 40 |  |  | m | 2
3 | ocelové pozinkované potrubí včetně tvarovek (fitinek) - rozvod požární vody - DN 25 |  |  | m | 11
4 | ocelové pozinkované potrubí včetně tvarovek (fitinek) - rozvod požární vody - DN 20 |  |  | m | 2
5 | plastové PPR potrubí - S 3,2 - PN 16, včetně tvarovek - d 40x5,6 mm - rozvod studené pitné vody |  |  | m | 10
6 | plastové PPR potrubí - S 3,2 - PN 16, včetně tvarovek - d 32x4,5 mm - rozvod studené pitné vody |  |  | m | 20
7 | plastové PPR potrubí - S 3,2 - PN 16, včetně tvarovek - d 25x3,5 mm - rozvod studené pitné vody |  |  | m | 63
8 | plastové PPR potrubí - S 3,2 - PN 16, včetně tvarovek - d 20x2,8 mm - rozvod studené pitné vody |  |  | m | 25
9 | plastové PPR potrubí - S 2,5 - PN 20, včetně tvarovek - d 25x4,2 mm - rozvod teplé vody |  |  | m | 20
10 | plastové PPR potrubí - S 2,5 - PN 20, včetně tvarovek - d 20x3,4 mm - rozvod teplé vody |  |  | m | 21
11 | tepelná izolace z pěnového polyetylenu - tl.9 mm - na potrubí POŽ vnějšího průměru 48,4 mm |  |  | m | 2
12 | tepelná izolace z pěnového polyetylenu - tl.6 mm - na potrubí POŽ vnějšího průměru 33,7 mm |  |  | m | 11
13 | tepelná izolace z pěnového polyetylenu - tl.6 mm - na potrubí POŽ vnějšího průměru 26,9 mm |  |  | m | 2
14 | tepelná izolace z pěnového polyetylenu - tl.13 mm - na potrubí SV vnějšího průměru 40 mm |  |  | m | 10
15 | tepelná izolace z pěnového polyetylenu - tl.9 mm - na potrubí SV vnějšího průměru 32 mm |  |  | m | 6
16 | tepelná izolace z pěnového polyetylenu - tl.13 mm - na potrubí SV vnějšího průměru 32 mm |  |  | m | 14
17 | tepelná izolace z pěnového polyetylenu - tl.9 mm - na potrubí SV vnějšího průměru 25 mm |  |  | m | 63
18 | tepelná izolace z pěnového polyetylenu - tl.9 mm - na potrubí SV vnějšího průměru 20 mm |  |  | m | 25
19 | tepelná izolace z pěnového polyetylenu - tl.13 mm - na potrubí TV vnějšího průměru 25 mm |  |  | m | 20
20 | tepelná izolace z pěnového polyetylenu - tl.13 mm - na potrubí TV vnějšího průměru 20 mm |  |  | m | 21
21 | tepelná izolace z pěnového polyetylenu - tl.13 mm - na stávající ponechávané potrubí SV vnějšího průměru 32 mm (v 1.PP) |  |  | m | 13
Zařizovací předměty a prvky
1 | keramické umyvadlo délky 600 mm, šířky (hloubky) 450 mm s otvorem pro baterii (U) - bílá barva, včetně instalační sady |  |  | ks | 2
2 | keramické umyvadlo pro zdravotně postižené (invalidní) délky 640 mm, šířky 550 mm s otvorem pro baterii (Ui) - bílá barva, včetně instalační sady |  |  | ks | 1
3 | keramické umývátko délky ~450 mm, šířky 360 mm s otvorem pro baterii uprostřed (UM1) - bílá barva, včetně instalační sady |  |  | ks | 1
4 | keramické umývátko délky ~450 mm, šířky 235 mm s otvorem pro baterii vpravo (UM2) - bílá barva, včetně instalační sady |  |  | ks | 1
5 | zápachová uzávěrka - umyvadlový sifon lahvový - provedení plast |  |  | ks | 2
6 | zápachová uzávěrka - umyvadlový sifon lahvový - provedení chrom |  |  | ks | 2
7 | zápachová uzávěrka - podomítkový umyvadlový sifon zabudovaný ve stěně - provedení chrom (pro invalidní umyvadlo) |  |  | ks | 1
8 | umyvadlová výpusť click clack - provedení chrom |  |  | ks | 4
9 | umyvadlová výpusť bez uzavírání - provedení chrom (pro invalidní umyvadlo) |  |  | ks | 1
10 | keramický kryt na sifon umyvadla, včetně 1 páru nastavitelných pružin umožňujících uchycení krytu k umyvadlu |  |  | ks | 2
11 | zápachová uzávěrka - podomítkový sifon pro pračku či myčku se zpětným uzávěrem a přivzdušňovacím ventilem |  | HL404.1 (Hutterer & Lechner) | ks | 6
12 | keramický závěsný klozet s hlubokým splachováním, délka záchodu ~530 mm, šířka 360 mm (WCZ) - bílá barva |  |  | ks | 2
13 | keramický závěsný invalidní klozet s hlubokým splachováním (pro tělesně postižené), délka klozetu 700 mm, šířka 360 mm (WCZi) - bílá barva |  |  | ks | 1
14 | montážní prvek pro závěsné WC - samonosné provedení (kotvení do stěny a do podlahy), s nádržkou do stěny, ovládání zepředu |  |  | ks | 2
15 | montážní prvek pro závěsné WC invalidní s vyložením 700 mm - samonosné provedení (kotvení do stěny a do podlahy), s nádržkou do stěny, samonosné provedení, ovládání zepředu vyvést mimo WC (oddálené tlačítko) | ovládání zepředu - vyvést mimo WC |  | ks | 1
16 | ovládací tlačítko pro zabudovanou WC nádržku - pochromované matné, ovládání zepředu, pro 2 množství splachování |  |  | ks | 2
17 | ovládací tlačítko k nádržce invalidního WC - oddálené, pneumatické, 2 množství splachování, pochromované matné |  |  | ks | 1
18 | krycí deska pro splachovací nádržku u invalidního WC |  |  | ks | 1
19 | WC sedátko duroplastové s poklopem , s antibakteriální úpravou, nerezové úchyty |  |  | ks | 2
20 | WC sedátko duroplastové bez poklopu, s antibakteriální úpravou |  |  | ks | 1
21 | zápachová uzávěrka pro dřez - DN 50, připojení 6/4" převlečná matice - plastové provedení |  |  | ks | 3
22 | odpadní dřezový ventil 6/4", ventil z nerez. oceli, včetně gumové zátky s kroužkem |  |  | ks | 3
23 | akrylátová sprchová vanička čtvercová - 900x900 mm, vestavná, výška 63 mm - bílá barva, včetně dilatační pásky |  |  | ks | 2
24 | sifon pro sprch. vaničku 50/40 mm, nerezová krytka, průtok 39 l/min |  |  | ks | 2
25 | nohy k akrylátové sprchové vaničce (sada) |  |  | ks | 2
26 | sprchové dveře skládací délka ~900 mm, výška 1950 mm (šířka vstupu 635 mm), stříbrný profil, 6 mm sklo s dekorem arctic a úpravou perla glass, madla chrom |  |  | ks | 2
27 | bílá plastová revizní dvířka s rámečkem umožňující přístup k sifonu sprchové vaničky |  |  | ks | 2
28 | podlahový žlab s nastavitelným límcem ke stěně, včetně perforovaného roštu (vše z nerez oceli) s plast. PP vpustí se zápach. uzávěrkou (sifonem) - 1 x svislý odtok DN 50 - délka kompletního žlabu s roštem cca 1200 mm, žlab smontovaný se sifonem, vodní zápachová uzávěra výšky 50 mm, průtok 60-68,8 l/min |  |  | ks | 1
29 | pevné invalidní madlo k invalidnímu WC - dle vyhlášky č. 398/2009 Sb., madlo tvaru "L", vodorovná část délky 600 mm, svislá část délky 700 mm - provedení nerez |  |  | ks | 1
30 | sklopné invalidní madlo k invalidnímu WC s držákem toaletního papíru - dle vyhlášky č. 398/2009 Sb., madlo délky 800 mm - provedení nerez |  |  | ks | 1
31 | pevné svislé madlo k invalidnímu umyvadlu - dle vyhlášky č. 398/2009 Sb., svislé madlo délky 500 mm - provedení nerez |  |  | ks | 1
32 | pevné vodorovné madlo do inv. sprchového prostoru - dle vyhlášky č. 398/2009 Sb., vodorovné madlo délky 600 mm - provedení nerez |  |  | ks | 1
33 | pevné svislé madlo do sprchového prostoru - dle vyhlášky č. 398/2009 Sb., svislé madlo délky 500 mm - provedení nerez |  |  | ks | 1
34 | sklopné invalidní madlo ke sklopnému sedátku do inv. sprchy - dle vyhlášky č. 398/2009 Sb., madlo délky 800 mm - provedení nerez |  |  | ks | 1
35 | sklopné sedátko do sprchy s opěrnou nohou - dle vyhlášky č. 398/2009 Sb., rozměru 450 x 450 mm, plastový sedák bílé barvy, konstrukce provedení nerez | standardní provedení rozměru 400x400 mm, bílá barva |  | ks | 1
Kanalizace jako celek
1 | celková dodávka a montáž konzol, objímek a veškerého upevňovacího materiálu |  |  | kpl | 1
2 | ostatní pomocný materiál celkem |  |  | kpl | 1
3 | utěsnění prostupů kanalizace požárně dělícími konstrukcemi (protipožární manžety, ucpávky,…) - dle PBŘS |  |  | kpl | 1
4 | technická prohlídka potrubí, zkouška kanalizačního potrubí (vodotěsnosti svodného potrubí, plynotěsnosti odpadního, připojovacího a větracího potrubí) |  |  | m | 137
5 | kompletní doprava, montáž a pokládka kanalizace včetně montáže zařizovacích předmětů a prvků |  |  | kpl | 1
6 | stavební přípomoce (drážky, prostupy a jejich následné začištění,….) celkem |  |  | kpl | 1
7 | dílenská dokumentace |  |  | ks | 1
8 | dokumentace skutečného provedení stavby |  |  | ks | 1
Vodovod jako celek
1 | kompletní označení vodovodního rozvodu - cedulky, štítky apod. |  |  | kpl | 1
2 | celková dodávka a montáž konzol, žlabů, objímek a veškerého upevňovacího materiálu |  |  | kpl | 1
3 | ostatní pomocný materiál celkem |  |  | kpl | 1
4 | utěsnění prostupů vodovodu požárně dělícími konstrukcemi (protipožární manžety, ucpávky,…) - dle PBŘS |  |  | kpl | 1
5 | technická prohlídka potrubí, tlaková zkouška potrubí, konečná tlaková zkouška |  |  | m | 181
6 | proplach a dezinfekce vnitřního vodovodu |  |  | m | 181
7 | kompletní doprava a montáž vnitřního vodovodu |  |  | kpl | 1
8 | stavební přípomoce (drážky, prostupy a jejich následné začištění,….) celkem |  |  | kpl | 1
9 | dílenská dokumentace |  |  | ks | 1
10 | dokumentace skutečného provedení stavby |  |  | ks | 1

## UT
Adaptace části čp. 77, Horažďovice
D.1.4.a VYTÁPĚNÍ STAVEB
Kód (pol.č.) | Popis položky, specifikace | M.j. | Množství | Cena m.j. (Kč) | Cena celkem (Kč) | Referenční příklad
Prvky otop. soustavy, armatury
| 3/8" rad. roh. termostat. ventil, kuželka ventilu EPDM, připojení hlavice M30x1,5, Kvs=0,86, PN10, možnost výměny pomocí montážního přípravku bez vypouštění soustavy | ks | 4 |  | 0 | V-exact II, Heimeier, 3711-01.000
| 3/8" rad. rohové regulační uzavíratelné šroubení s pamětí nastavení, tělo z korozivzdorného bronzu, PN10 | ks | 4 |  | 0 | Regulux, Heimeier, 0351-02.000
| 1/2" rad. úhlový pravý termostat. ventil, kuželka ventilu EPDM, připojení pro hlavice M30x1,5, Kvs=0,86, PN10, možnost výměny pomocí montážního přípravku bez vypouštění soustavy | ks | 3 |  | 0 | V-exact II, Heimeier, 3714-02.000
| 1/2" rad. roh. termostat. ventil, kuželka ventilu EPDM, připojení pro hlavice M30x1,5, Kvs=0,86, PN10, možnost výměny pomocí montážního přípravku bez vypouštění soustavy | ks | 10 |  | 0 | V-exact II, Heimeier, 3711-02.000
| 1/2" rad. rohové regulační uzavíratelné šroubení s pamětí nastavení, pro soustavy s nuceným oběhem, tělo z korozivzdorného bronzu, PN10 | ks | 13 |  | 0 | Regulux, Heimeier, 0351-02.000
| termost. hlavice kapalin., s věst. čidlem, standardní 6-28°C, s min. teplotou zámrz. 6°C, M30x1,5, bílá, se dvěma zarážkami | ks | 17 |  | 0 | Heimeier K, 6000-09.500
| 1/2" automat. odvzduš. ventil plovákový | ks | 2 |  | 0
Otopná tělesa desková
| 22/900/400 deskové otopné těleso kompaktní, RAL 9016, boční připojení, provedení s oblými bočními hranami | ks | 1 |  | 0 | CosmoNova (Vogel)
| 12/600/1600 resp. 21/600/1600 deskové otopné těleso kompaktní, RAL 9016, boční připojení, provedení s oblými bočními hranami | ks | 3 |  | 0 | CosmoNova (Vogel)
| 22/900/700 resp. 22/900/720 deskové otopné těleso kompaktní, RAL 9016, boční připojení, provedení s oblými bočními hranami | ks | 1 |  | 0 | CosmoNova (Vogel)
| 12/600/1800 resp. 21/600/1800 deskové otopné těleso kompaktní, RAL 9016, boční připojení, provedení s oblými bočními hranami | ks | 3 |  | 0 | CosmoNova (Vogel)
| 10/600/400 deskové otopné těleso kompaktní, RAL 9016, boční připojení, provedení s oblými bočními hranami | ks | 3 |  | 0 | CosmoNova (Vogel)
| 12/600/1000 resp. 21/600/1000 deskové otopné těleso kompaktní, RAL 9016, boční připojení, provedení s oblými bočními hranami | ks | 1 |  | 0 | CosmoNova (Vogel)
| 33/600/700 resp. 33/600/720 deskové otopné těleso kompaktní, RAL 9016, boční připojení, provedení s oblými bočními hranami | ks | 1 |  | 0 | CosmoNova (Vogel)
| 12/600/1200 resp. 21/600/1200 deskové otopné těleso kompaktní, RAL 9016, boční připojení, provedení s oblými bočními hranami | ks | 1 |  | 0 | CosmoNova (Vogel)
Otopná tělesa trubková
| 1320/600 trubkové koupelnové otopné těleso, rovné provedení, RAL 9016, 2-bodové připojení | ks | 1 |  | 0
| 1650/750 trubkové koupelnové otopné těleso, rovné provedení, RAL 9016, 2-bodové připojení | ks | 1 |  | 0
| 1320/750 trubkové koupelnové otopné těleso, rovné provedení, RAL 9016, 2-bodové připojení | ks | 1 |  | 0
Ocelové trubky
| ocelová trubka bezešvá dle ČSN 42 5715 - DN 10 vč. tvarovek | m | 12 |  | 0
| ocelová trubka bezešvá dle ČSN 42 5715 - DN 15 vč. tvarovek | m | 90 |  | 0
Tepelné izolace potrubí
| Ø18 x tl. 20 mm návlek. izolace - trubice dutého profilu z pěnového polyetylenu | m | 12 |  | 0
| Ø22 x tl. 20 mm návlek. izolace - trubice dutého profilu z pěnového polyetylenu | m | 60 |  | 0
| Ø32 x tl. 20 mm návlek. izolace - trubice dutého profilu z pěnového polyetylenu | m | 80
| polyethylenová návleková izolace -prostupy stav. konstrucemi | kpl | 1 |  | 0
| šedá páska pro zalepení spojů na izolaci, 50 m | ks | 1 |  | 0
| sponky pro chycení spojů na návlekové izolaci | kpl | 1 |  | 0
| doplňková tepelná izolace na nespecifiková potrubí různého tvaru | m2 | 2 |  | 0
| další případné drobné fitinky, plastové krycí růžice a další pomocný materiál | kpl | 1 |  | 0
Ostatní
| vypuštění kompletní stávající otopné soustavy, kompletní demontáž 12 ks stávajících otop. těles pro možnost provádění stav. prací, zaslepení přívodů, zprovoznění soustavy, vč. přípojovacích potrubí | kpl | 1 |  | 0
| stavební výpomoci (vrtání otvorů do stropů, stěn,…, kotvení nosných prvků do stavebních konstrukcí) | kpl | 1 |  | 0
| zhotovení prostupů stěnami a stropem pro rozvody potrubí, vč. oddilatování, vč. zpětného začištění | kpl | 1 |  | 0
| očištění, opravy a nátěry stávajícího ponechávaného ocelového potrubí (2x základ, 2x krycí) - cca 5 m2 | kpl | 1 |  | 0
| nátěry nového ocelového potrubí (2x základ, 2x krycí) - cca 18 m2 | kpl | 1 |  | 0
| pomocný a drobný materiál (fitinky, tvarovky, úchyty, příruby, atp.) | kpl | 1 |  | 0
| blíže nespecifikovaný materiál | kpl | 1 |  | 0
| zvláštní činnost - viz technická zpráva (úprava případných problematických míst (nutné odbočky, etážky), úprava „nevzhledných“ rozvodů (bude konzultováno v rámci AD na stavbě), odřezání stávajících „nevyužitých“ odboček, lokální doizolování potrubí atp. v rozsahu 50 hod | hod | 50 |  | 0
| topné a tlakové zkoušky | kpl | 1 |  | 0
| kompletní dodávka a montáž, vč. všech dalších případných demontáží | kpl | 1 |  | 0
| zařízení staveniště | kpl | 1 |  | 0
| dílenská dokumentace | kpl | 1 |  | 0
| dokumentace skutečného provedení stavby | kpl | 1 |  | 0
0

## Elektro rekap
| Název: |  |  | Adaptace části čp.77, Horažďovice, Ulice Prácheňská, st.p.č. 44
Elektroinstalace
Rekapitulace
Kap. |  | Popis položky | [5 empty] | Základ DPH | Základ 15,00%
A. |  | UPRAVENÉ ROZPOČTOVÉ NÁKLADY
1. |  | C21M - Elektromontáže - MONTÁŽ | [5 empty] | 0 | 0
2. |  | Podíl přidružených výkonů 4,80% z C21M a navázaného materiálu | [5 empty] | 0 | 0
3. |  | C22M - Sdělovací, signal. a zabezpečovací zařízení - MONTÁŽ | [5 empty] | 0 | 0
4. |  | Podíl přidružených výkonů z C22M a navázaného materiálu | [5 empty] | 0 | 0
5. |  | C801-3 - Stavební práce - výseky, kapsy, rýhy - MONTÁŽ | [5 empty] | 0 | 0
6. |  | MATERIÁL | [5 empty] | 0 | 0
7. |  | Podružný materiál 5,00% | [5 empty] | 0 | 0
8. |  | Anténní stožár na sedlovou střechu + anténní systém, vč.příslušenství, dodávka, montáž, nastavení | [5 empty] | 0 | 0
9. |  | Dodávka, montáž, zapojení, oživení rozvaděčů RB1,2,3 | [5 empty] | 0 | 0
10. |  | Dodávka, osazení, zapojení a oživení rozvaděče RP1 | [5 empty] | 0 | 0
11. |  | Dodávka, osazení, zapojení rozvaděče REM | [5 empty] | 0 | 0
12. |  | Úprava a napojení kabeláže v rozvaděči HDS | [5 empty] | 0 | 0
13. |  | Dodávka, montáž, zapojení, oživení rozvaděče RS | [5 empty] | 0 | 0
14. |  | Revizní činnost a výchozí revizní zpráva | [5 empty] | 0 | 0
15. |  | Demontáž a likvidace stávající rušené elektroinstalace | [5 empty] | 0 | 0
16. |  | Úprava, zajištění stávajícícch zachovávaných rozvodů objektu | [5 empty] | 0 | 0
17. |  | Doprava materiálu a montážníků | [5 empty] | 0 | 0
|  | CELKEM URN | [5 empty] | 0 | 0
B. |  | VEDLEJŠÍ ROZPOČTOVÉ NÁKLADY
18. |  | Inženýrská činnost /výrob.dokumentace, skut.provedení, zakre | [5 empty] | 0 | 0
|  | CELKEM VRN | [5 empty] | 0 | 0
Σ |  | REKAPITULACE CELKEM | [5 empty] | 0 | 0
|  |  | Základ DPH |  | DPH |  | Celkem s DPH
Sazba 15,00% |  |  | 0 |  | 0 |  | 0
Celkem: |  |  | 0 |  |  | 0 | 0
Zařízení a materiál uvedené v tomto rozpočtu jsou pouze označením typu zařízení a materiálu, který stanovuje minimální technické parametry prvku. V rámci dodávky mohou být použity jiné materiály a jiná zařízení, které však musí splňovat všechny parametry, které jsou uvedeny v tomto řešení. Svítidla se předpokládají včetně zdrojů. Předmětem dodávky zhotovitele bude provedení všech kotevních a spojovacích prvků, tmelení a těsnění, provedení pomocných konstrukcí, přesuny hmot, lešení, stavební přípomoce a související práce přímo nespecifikované v těchto podkladech, ale nezbytné pro zdárné dokončení a plnou funkčnost a kvalitu díla. Výkazy výměr a dodávek jsou pro nabízející firmy podpůrnou pomůckou nikoli závazným podkladem.

## Elektro položky
C21M - Elektromontáže
C21M - Elektromontáže \ 01 - Trubková vedení, krabice, svorkovnice \ Instalační krabice
Poř.č. | Číslo pol. |  |  | Popis položky | Cena/jedn. [Kč] | Množství | Jedn. | Celkem [Kč]
1 | 210010301 |  |  | krabice přístrojová (1901, KU 68/1, KP 67, KP 68; KZ 3) bez zapojení | 0 | 38,00 | ks | 0
2 | 210010301 |  |  | krabice přístrojová (1901, KU 68/1, KP 67, KP 68; KZ 3) bez zapojení | 0 | 138,00 | ks | 0
3 | 210010311 |  |  | krabice odbočná s víčkem (1902, KO 68, KU 68) kruhová bez zapojení | 0 | 8,00 | ks | 0
4 | 210010312 |  |  | krabice odbočná s víčkem (KO 97, KO 100, KO 110) kruhová bez zapojení | 0 | 5,00 | ks | 0
5 | 210010313 |  |  | krabice odbočná s víčkem (KO 125) čtvercová bez zapojení | 0 | 5,00 | ks | 0
6 | 210010321 |  |  | krabice odbočná s víčkem a svork. (1903, KR 68) kruhová vč. zapojení | 0 | 7,00 | ks | 0
7 | 210010351 |  |  | krabicová rozvodka typ 6455-11 do 4mm2 vč. zapojení | 0 | 2,00 | ks | 0
0
C21M - Elektromontáže \ 01 - Trubková vedení, krabice, svorkovnice \ Instalační trubky
Poř.č. | Číslo pol. |  |  | Popis položky | Cena/jedn. [Kč] | Množství | Jedn. | Celkem [Kč]
1 | 210010003 |  |  | trubka plastová ohebná instalační průměr 23mm (PO) | 0 | 30,00 | m | 0
2 | 210010004 |  |  | trubka plastová ohebná instalační průměr 29mm (PO) | 0 | 20,00 | m | 0
3 | 210010005 |  |  | trubka plastová ohebná instalační průměr 36mm (PO) | 0 | 50,00 | m | 0
4 | 210010006 |  |  | trubka plastová ohebná instalační průměr 48mm (PO) | 0 | 10,00 | m | 0
5 | 210010121 |  |  | trubka ochranná plastová tuhá do průměru 20mm (VU) | 0 | 24,00 | m | 0
0
C21M - Elektromontáže \ 01 - Trubková vedení, krabice, svorkovnice \ Různé
Poř.č. | Číslo pol. |  |  | Popis položky | Cena/jedn. [Kč] | Množství | Jedn. | Celkem [Kč]
1 | 210010502 |  |  | osazení lustrové svorky do 3x4 vč. zapojení | 0 | 30,00 | ks | 0
2 | 210010502 |  |  | osazení lustrové svorky do 3x4 vč. zapojení | 0 | 70,00 | ks | 0
0
C21M - Elektromontáže \ 08 - Vodiče, šňůry a kabely měděné \ Pevně uložené (PU)
Poř.č. | Číslo pol. |  |  | Popis položky | Cena/jedn. [Kč] | Množství | Jedn. | Celkem [Kč]
1 | 210800545 |  |  | CY 2.5mm2 (H07V-U) zelenožlutý (PU) | 0 | 40,00 | m | 0
2 | 210800546 |  |  | CY 4mm2 (H07V-U) zelenožlutý (PU) | 0 | 60,00 | m | 0
3 | 210800547 |  |  | CY 6mm2 (H07V-U) zelenožlutý (PU) | 0 | 30,00 | m | 0
4 | 210800548 |  |  | CY 10mm2 (H07V-U) zelenožlutý (PU) | 0 | 12,00 | m | 0
5 | 210802349 |  |  | CYSY 5Cx2.5mm2 (H05VV-F 5G2.5) (PU) | 0 | 18,00 | m | 0
6 | 210810041 |  |  | CYKY-CYKYm 2Ax1.5mm2 (CYKY 2O1.5) 750V (PU) | 0 | 190,00 | m | 0
7 | 210810045 |  |  | CYKY-CYKYm 3Ax1.5mm2 (CYKY 3O1.5) 750V (PU) | 0 | 70,00 | m | 0
8 | 210810045 |  |  | CYKY-CYKYm 3Cx1.5mm2 (CYKY 3J1.5) 750V (PU) | 0 | 140,00 | m | 0
9 | 210810045 |  |  | CYKY-CYKYm 3Cx1.5mm2 (CYKY 3J1.5) 750V (PU) | 0 | 420,00 | m | 0
10 | 210810046 |  |  | CYKY-CYKYm 3Cx2.5mm2 (CYKY 3J2.5) 750V (PU) | 0 | 400,00 | m | 0
11 | 210810049 |  |  | CYKY-CYKYm 4Bx1.5mm2 (CYKY 4J1.5) 750V (PU) | 0 | 12,00 | m | 0
12 | 210810053 |  |  | CYKY-CYKYm 4Bx10mm2 (CYKY 4J10) 750V (PU) | 0 | 140,00 | m | 0
13 | 210810055 |  |  | CYKY-CYKYm 5Cx1.5mm2 (CYKY 5J1.5) 750V (PU) | 0 | 30,00 | m | 0
14 | 210810056 |  |  | CYKY-CYKYm 5Cx2.5mm2 (CYKY 5J2.5) 750V (PU) | 0 | 90,00 | m | 0
15 | 210810112 |  |  | CYKY-CYKYm 3Bx70+50mm2 (CYKY 3J70+50) 1kV (PU) | 0 | 11,00 | m | 0
0
C21M - Elektromontáže \ 08 - Vodiče, šňůry a kabely měděné \ Sdělovací vodiče pevně uložené (PU)
Poř.č. | Číslo pol. |  |  | Popis položky | Cena/jedn. [Kč] | Množství | Jedn. | Celkem [Kč]
1 | 210860222 |  |  | JYTY 4x1mm s Al laminovanou folií (PU) | 0 | 40,00 | m | 0
0
C21M - Elektromontáže \ 10 - Ukončení vodičů, soubory pro kabely \ Ukončení kabelovým okem
Poř.č. | Číslo pol. |  |  | Popis položky | Cena/jedn. [Kč] | Množství | Jedn. | Celkem [Kč]
1 | 215104013 |  |  | ukončení kabelu lisovacím okem 50mm2 | 0 | 2,00 | ks | 0
2 | 215104014 |  |  | ukončení kabelu lisovacím okem 70mm2 | 0 | 6,00 | ks | 0
0
C21M - Elektromontáže \ 10 - Ukončení vodičů, soubory pro kabely \ Ukončení kabelu smrštovací záklopkou
Poř.č. | Číslo pol. |  |  | Popis položky | Cena/jedn. [Kč] | Množství | Jedn. | Celkem [Kč]
1 | 210100254 |  |  | ukončení celoplastového kabelu smršťovací záklopkou/páskou do 4x95mm2 | 0 | 2,00 | ks | 0
0
C21M - Elektromontáže \ 11 - Spínací, spouštěcí a regulační ústrojí \ Spínače
Poř.č. | Číslo pol. |  |  | Popis položky | Cena/jedn. [Kč] | Množství | Jedn. | Celkem [Kč]
1 | 210110001 |  |  | spínač nástěnný prostředí vlhké 1-pólový řazení 1 | 0 | 1,00 | ks | 0
2 | 210110041 |  |  | spínač zapuštěný 1-pólový řazení 1 se sign.podsv. VALENA | 0 | 6,00 | ks | 0
3 | 210110041 |  |  | spínač zapuštěný 1-pólový řazení 1 VALENA | 0 | 12,00 | ks | 0
4 | 210110042 |  |  | čidlo pohybové na povrch | 0 | 1,00 | ks | 0
5 | 210110042 |  |  | čidlo pohybové na povrch | 0 | 3,00 | ks | 0
6 | 210110045 |  |  | střídavý přepínač zapuštěný - řazení 6 VALENA | 0 | 11,00 | ks | 0
7 | 210110048 |  |  | spínač zapuštěný 1-pólový VALENA | 0 | 25,00 | ks | 0
8 | 210110048 |  |  | spínač zapuštěný 1-pólový VALENA | 0 | 8,00 | ks | 0
9 | 210110082 |  |  | sporáková přípojka typ 39563-23C zapuštěná vč. doutnavky | 0 | 3,00 | ks | 0
10 | 215112481 |  |  | rámeček jednonásobný | 0 | 96,00 | ks | 0
11 | 215112482 |  |  | rámeček dvojnásobný | 0 | 22,00 | ks | 0
12 | 215112483 |  |  | rámeček trojnásobný | 0 | 4,00 | ks | 0
13 | 215112484 |  |  | rámeček čtyřnásobný | 0 | 3,00 | ks | 0
0
C21M - Elektromontáže \ 11 - Spínací, spouštěcí a regulační ústrojí \ Zásuvky
Poř.č. | Číslo pol. |  |  | Popis položky | Cena/jedn. [Kč] | Množství | Jedn. | Celkem [Kč]
1 | 210111012 |  |  | zásuvka polozap./zapuštěná 10/16A 250V 2P+Z průběžná montáž | 0 | 3,00 | ks | 0
2 | 210111012 |  |  | zásuvka polozap./zapuštěná 10/16A 250V 2P+Z průběžná montáž | 0 | 80,00 | ks | 0
0
C21M - Elektromontáže \ 14 - Ovládací, návěstní a signální přístroje
Poř.č. | Číslo pol. |  |  | Popis položky | Cena/jedn. [Kč] | Množství | Jedn. | Celkem [Kč]
1 | 216140002 |  |  | montáž ventilátoru | 0 | 3,00 | ks | 0
2 | 216140030 |  |  | montáž krabicového relé | 0 | 3,00 | ks | 0
0
C21M - Elektromontáže \ 19 - Rozvaděče, rozvodné skříně, desky, svorkovnice
Poř.č. | Číslo pol. |  |  | Popis položky | Cena/jedn. [Kč] | Množství | Jedn. | Celkem [Kč]
1 | 210190002 |  |  | montáž oceloplech. rozvodnic do 50kg | 0 | 4,00 | ks | 0
2 | 210190004 |  |  | montáž oceloplech. rozvodnic do 150kg | 0 | 1,00 | ks | 0
0
C21M - Elektromontáže \ 20 - Svítidla a osvětlovací zařízení \ Ostatní svítidla, předřadníky, závěsy
Poř.č. | Číslo pol. |  |  | Popis položky | Cena/jedn. [Kč] | Množství | Jedn. | Celkem [Kč]
1 | 211200101 |  |  | Nouzové orientační svítidlo | 0 | 8,00 | ks | 0
0
C21M - Elektromontáže \ 20 - Svítidla a osvětlovací zařízení \ Svítidla zářivková
Poř.č. | Číslo pol. |  |  | Popis položky | Cena/jedn. [Kč] | Množství | Jedn. | Celkem [Kč]
1 | 210201068 |  |  | svítidlo zářivkové stropní 2x58W IP66 | 0 | 3,00 | ks | 0
0
C21M - Elektromontáže \ 20 - Svítidla a osvětlovací zařízení \ Svítidla žárovková
Poř.č. | Číslo pol. |  |  | Popis položky | Cena/jedn. [Kč] | Množství | Jedn. | Celkem [Kč]
1 | 210200012 |  |  | svítidlo žárovkové interiérové stropní a nástěnné | 0 | 10,00 | ks | 0
2 | 210200012 |  |  | svítidlo žárovkové interiérové stropní a nástěnné | 0 | 16,00 | ks | 0
3 | 210200012 |  |  | svítidlo žárovkové interiérové stropní a nástěnné | 0 | 4,00 | ks | 0
4 | 210200118 |  |  | světlomet | 0 | 1,00 | ks | 0
0
C21M - Elektromontáže \ 22 - Vedení uzemňovací \ Různé
Poř.č. | Číslo pol. |  |  | Popis položky | Cena/jedn. [Kč] | Množství | Jedn. | Celkem [Kč]
1 | 210220561 |  |  | zemnící svorka | 0 | 14,00 | ks | 0
2 | 216220102 |  |  | svorkovnice EPS ekvipotencionální s krabicí | 0 | 3,00 | m | 0
3 | 216220371 |  |  | ekvipotenciální svorkovnice | 0 | 1,00 | ks | 0
0
Základ DPH
Základ 15,00% |  |  | 0
Celkem: |  |  | 0
C22M - Sdělovací, signal. a zabezpečovací zařízení
C22M - Sdělovací, signal. a zabezpečovací zařízení \ 26 - Krabice, skříně, trubky, žlaby, konstrukce \ 00 Krabice
Poř.č. | Číslo pol. |  |  | Popis položky | Cena/jedn. [Kč] | Množství | Jedn. | Celkem [Kč]
1 | 220260001u |  |  | krabice KO 68 pod omítku, do připraveného lůžka, zhotovení otvorů pro trubky, vodiče, zavíčkování. Bez svorek a zapojení. | 0 | 8,00 | ks | 0
2 | 220260007u |  |  | krabice KO 125 pod omítku, do připraveného lůžka, zhotovení otvorů pro trubky, vodiče, zavíčkování. Bez svorek a zapojení. | 0 | 4,00 | ks | 0
0
C22M - Sdělovací, signal. a zabezpečovací zařízení \ 26 - Krabice, skříně, trubky, žlaby, konstrukce \ 05 Trubky
Poř.č. | Číslo pol. |  |  | Popis položky | Cena/jedn. [Kč] | Množství | Jedn. | Celkem [Kč]
1 | 220260551u |  |  | trubka plast.ohebná 16mm pod omítku vč.drážky | 0 | 60,00 | m | 0
2 | 220260552u |  |  | trubka plast.ohebná 23 pod omítku vč.drážky | 0 | 260,00 | m | 0
3 | 220260553u |  |  | trubka plast.ohebná 29 pod omítku vč.drážky | 0 | 50,00 | m | 0
4 | 220260554u |  |  | trubka plast.ohebná 36 pod omítku vč.drážky | 0 | 10,00 | m | 0
0
C22M - Sdělovací, signal. a zabezpečovací zařízení \ 26 - Krabice, skříně, trubky, žlaby, konstrukce \ 06 Lišty
Poř.č. | Číslo pol. |  |  | Popis položky | Cena/jedn. [Kč] | Množství | Jedn. | Celkem [Kč]
1 | 220260603u |  |  | lišta vkládací 20x20, na předem připravené úchyt.body, zavíčkování. | 0 | 20,00 | m | 0
2 | 220260605u |  |  | lišta vkládací LV40x20, na předem připravené úchyt.body, zavíčkování. | 0 | 20,00 | m | 0
0
C22M - Sdělovací, signal. a zabezpečovací zařízení \ 28 - Kabely pro přívody a vnitřní instalaci \ 01 Pod omítkou
Poř.č. | Číslo pol. |  |  | Popis položky | Cena/jedn. [Kč] | Množství | Jedn. | Celkem [Kč]
1 | 220280101n |  |  | JYSTY do 2x2x0.8mm pod omítkou do připravené drážky, prozvonění, označení, zasádrování a začištění | 0 | 80,00 | m | 0
0
C22M - Sdělovací, signal. a zabezpečovací zařízení \ 28 - Kabely pro přívody a vnitřní instalaci \ 02 V trubkách
Poř.č. | Číslo pol. |  |  | Popis položky | Cena/jedn. [Kč] | Množství | Jedn. | Celkem [Kč]
1 | 220280201n |  |  | kabel UTP/FTP kat.6 v trubkách, prozvonění a označení, vč.pročištění trubek | 0 | 20,00 | m | 0
2 | 220280206n |  |  | kabel UTP kat.6 v trubkách, prozvonění a označení, vč.pročištění trubek | 0 | 460,00 | m | 0
3 | 220280241n |  |  | koax.kabel v trubkách, prozvonění a označení, vč.pročištění trubek | 0 | 170,00 | m | 0
0
C22M - Sdělovací, signal. a zabezpečovací zařízení \ 29 - Strukturované kabelové rozvody
Poř.č. | Číslo pol. |  |  | Popis položky | Cena/jedn. [Kč] | Množství | Jedn. | Celkem [Kč]
1 | 220290001u |  |  | zásuvka 1xRJ45 UTP kat.6 pod omítku do připravené krabice, vč.značení portů | 0 | 4,00 | ks | 0
2 | 220290003u |  |  | dvojzásuvka 2xRJ45 UTP kat.6 pod omítku do připravené krabice, vč.značení portů | 0 | 10,00 | ks | 0
3 | 220293012p |  |  | měření do protokolu | 0 | 15,00 | ks | 0
0
C22M - Sdělovací, signal. a zabezpečovací zařízení \ 32.3 - Domácí telefony a zvonky
Poř.č. | Číslo pol. |  |  | Popis položky | Cena/jedn. [Kč] | Množství | Jedn. | Celkem [Kč]
1 | 220323231u |  |  | zvonkové tlačítko, na předem připravené úchyt.body, zapojení a přezkoušení funkce | 0 | 6,00 | ks | 0
2 | 220323301u |  |  | domácí telefon digitální, na předem připravené úchyt.body, zapojení a přezkoušení funkce | 0 | 6,00 | ks | 0
3 | 220323308u |  |  | domácí videotelefon, na předem připravené úchyt.body, zapojení a přezkoušení funkce | 0 | 1,00 | ks | 0
4 | 220323308u |  |  | domácí videotelefon, na předem připravené úchyt.body, zapojení a přezkoušení funkce | 0 | 1,00 | ks | 0
5 | 220323311u |  |  | systémový zdroj, do rozvaděče, zapojení a přezkoušení funkce | 0 | 1,00 | ks | 0
6 | 220323312u |  |  | video distributor, do krabice, zapojení | 0 | 1,00 | sada | 0
7 | 220323316u |  |  | elektrický otvírač, zapojení a přezkoušení funkce | 0 | 1,00 | ks | 0
8 | 220323316u |  |  | elektrický otvírač, zapojení a přezkoušení funkce | 0 | 1,00 | ks | 0
9 | 220323321u |  |  | tlačítkové tablo do zdi (do 9 tlač.el.vrát.) zapojení a přezkoušení funkce | 0 | 1,00 | ks | 0
10 | 220323340 |  |  | pancéřová průchodka ze spirály pro kabel | 0 | 2,00 | ks | 0
0
C22M - Sdělovací, signal. a zabezpečovací zařízení \ 32.5 - Elektrická zabezpečovací signalizace
Poř.č. | Číslo pol. |  |  | Popis položky | Cena/jedn. [Kč] | Množství | Jedn. | Celkem [Kč]
1 | 220325033u |  |  | požární sběrnicový hlásič na omítku v EZS na předem připravené úcht.body, na konstrukci, zapojení | 0 | 10,00 | ks | 0
0
C22M - Sdělovací, signal. a zabezpečovací zařízení \ 73.0 - Společná televizní anténa
Poř.č. | Číslo pol. |  |  | Popis položky | Cena/jedn. [Kč] | Množství | Jedn. | Celkem [Kč]
1 | 220730001u |  |  | účastnická zásuvka TV+R+SAT koncová pod om. | 0 | 10,00 | ks | 0
2 | 220730363u |  |  | multipřepínač do rozvaděče | 0 | 1,00 | ks | 0
3 | 220730396p |  |  | měření TV signálu | 0 | 1,00 | ks | 0
4 | 220730406p |  |  | měření na úč.zásuvce všechny kanály | 0 | 10,00 | ks | 0
0
Základ DPH
Základ 15,00% |  |  | 0
Celkem: |  |  | 0
C801-3 - Stavební práce - výseky, kapsy, rýhy
C801-3 - Stavební práce - výseky, kapsy, rýhy \ Vybourání otvoru
Poř.č. | Číslo pol. |  |  | Popis položky | Cena/jedn. [Kč] | Množství | Jedn. | Celkem [Kč]
1 | 97103-3141 |  |  | vybour.otv.cihl.malt.váp. do R=60mm tl.do 300mm | 0 | 18,00 | ks | 0
0
C801-3 - Stavební práce - výseky, kapsy, rýhy \ Vysekání rýh
Poř.č. | Číslo pol. |  |  | Popis položky | Cena/jedn. [Kč] | Množství | Jedn. | Celkem [Kč]
1 | 97403-1121 |  |  | vysek.rýh cihla do hl.30mm š.do 30mm | 0 | 150,00 | m | 0
2 | 97403-1122 |  |  | vysek.rýh cihla do hl.30mm š.do 70mm | 0 | 40,00 | m | 0
3 | 97403-1132 |  |  | vysek.rýh cihla do hl.50mm š.do 70mm | 0 | 30,00 | m | 0
4 | 97403-1135 |  |  | vysek.rýh cihla do hl.50mm š.do 200mm | 0 | 15,00 | m | 0
5 | 97403-1137 |  |  | vysek.rýh cihla do hl.50mm š.do 300mm | 0 | 20,00 | m | 0
6 | 97403-1157 |  |  | vysek.rýh cihla do hl.100mm š.do 300mm | 0 | 8,00 | m | 0
0
Základ DPH
Základ 15,00% |  |  | 0
Celkem: |  |  | 0
Materiály
Anténní a satelitní technika
Poř.č. | Číslo pol. |  |  | Popis položky | Cena/jedn. [Kč] | Množství | Jedn. | Celkem [Kč]
1 | MS9/10PIU5 |  |  | MS 9/10 PROFI SAT- 0/TV 0-20dB ZD | 0 | 1 | ks | 0
2 | VA753152 |  |  | Zásuvka VALENA 753152 TV-RD-SAT bílá | 0 | 10 | KS | 0
0
Časová relé
Poř.č. | Číslo pol. |  |  | Popis položky | Cena/jedn. [Kč] | Množství | Jedn. | Celkem [Kč]
1 | 10.721.895 |  |  | Relé SMR-K supermultif.3-vodič.zapojení | 0 | 3 | KS | 0
0
Domácí telefon
Poř.č. | Číslo pol. |  |  | Popis položky | Cena/jedn. [Kč] | Množství | Jedn. | Celkem [Kč]
1 | 10.607.911 |  |  | Konfigurátor BTICINO 3501/.. | 0 | 1 | BAL | 0
2 | 10.864.998 |  |  | Krabice BTICINO 350020 inst.do zdi 2M | 0 | 1 | KS | 0
3 | 10.865.006 |  |  | Rámeček BTICINO 350221 kov 2M | 0 | 1 | KS | 0
4 | 10.865.077 |  |  | Kryt BTICINO 351101 kov | 0 | 1 | KS | 0
5 | 10.865.092 |  |  | Kryt BTICINO 351100 2T/2SL | 0 | 1 | KS | 0
6 | 10.865.132 |  |  | Modul BTICINO 352100 BTNS 8 tlač. | 0 | 1 | KS | 0
7 | 10.865.137 |  |  | Kryt BTICINO 352181 8T/2SL kov | 0 | 1 | KS | 0
8 | 11.030.501 |  |  | Videotelefon LEGRAND 369225 | 0 | 1 | KS | 0
9 | 11.056.801 |  |  | Sada LEGRAND 369220 1úč. video zrcadlový | 0 | 1 | SET | 0
10 | 344 232 |  |  | BTSPRINT L2 AUDIOTEL.PRO PŘÍS.2V | 0 | 6 | ks | 0
11 | 346 050 |  |  | BT ZDROJ-2VOD AV SYSTEM 6DIN | 0 | 1 | ks | 0
12 | BEFO11221 |  |  | Elektrický otvírač 12V/230mA stav.střelka,moment.kolík | 0 | 1 | ks | 0
13 | BEFO11221 |  |  | Elektrický otvírač 12V/230mA stav.střelka,moment.kolík | 0 | 1 | ks | 0
0
Domovní spínače a zásuvky \ Instalační spínače, tlačítka
Poř.č. | Číslo pol. |  |  | Popis položky | Cena/jedn. [Kč] | Množství | Jedn. | Celkem [Kč]
1 | 10.024.717 |  |  | Doutnavka 3916-62220 signal. | 0 | 3 | KS | 0
2 | 10.069.646 |  |  | Kombinace 3425A-0344 B sporáková | 0 | 3 | KS | 0
3 | 10.084.129 |  |  | Spínač VARIANT 3558N-C01510 M | 0 | 1 | KS | 0
4 | 11.084.571 |  |  | Spínač VALENA LIFE 752101 č.1 bílá | 0 | 12 | KS | 0
5 | 11.084.574 |  |  | Spínač VALENA LIFE 752104 č.1 bílá pods. | 0 | 6 | KS | 0
6 | 11.084.576 |  |  | Spínač VALENA LIFE 752106 č.6 bílá | 0 | 11 | KS | 0
7 | 11.084.581 |  |  | Tlačítko VALENA LIFE 752111 NO-NC | 0 | 25 | KS | 0
8 | 11.084.582 |  |  | Tlačítko VALENA LIFE 752112 NO-NC pods. | 0 | 8 | KS | 0
9 | 11.084.585 |  |  | Tlačítko VALENA LIFE 752115 bílá zvonek | 0 | 6 | KS | 0
0
Domovní spínače a zásuvky \ Komunikační technologie
Poř.č. | Číslo pol. |  |  | Popis položky | Cena/jedn. [Kč] | Množství | Jedn. | Celkem [Kč]
1 | 112 |  |  | Zásuvka VALENA 753142 1xRJ45 C6 | 0 | 4 | KS | 0
2 | 113 |  |  | Zásuvka VALENA 7531432xRJ45 C6 bílá | 0 | 10 | KS | 0
0
Domovní spínače a zásuvky \ Rámečky
Poř.č. | Číslo pol. |  |  | Popis položky | Cena/jedn. [Kč] | Množství | Jedn. | Celkem [Kč]
1 | 11.084.786 |  |  | Rámeček VALENA LIFE 754001 1P bílá | 0 | 96 | KS | 0
2 | 11.084.787 |  |  | Rámeček VALENA LIFE 754002 2P bílá | 0 | 22 | KS | 0
3 | 11.084.788 |  |  | Rámeček VALENA LIFE 754003 3P bílá | 0 | 4 | KS | 0
4 | 11.084.789 |  |  | Rámeček VALENA LIFE 754004 4P bílá | 0 | 3 | KS | 0
5 | 11.084.801 |  |  | Rámeček VALENA LIFE 754041 1P béžová | 0 | 6 | KS | 0
0
Domovní spínače a zásuvky \ Signalizace pohybu kompletní
Poř.č. | Číslo pol. |  |  | Popis položky | Cena/jedn. [Kč] | Množství | Jedn. | Celkem [Kč]
1 | 10.042.648 |  |  | Čidlo SL-2400/B 180° bílé IP44 PANLUX | 0 | 1 | KS | 0
2 | 10.927.177 |  |  | Čidlo PD3-1C-SM 360° bílé IP44 | 0 | 3 | KS | 0
0
Domovní spínače a zásuvky \ Zásuvky
Poř.č. | Číslo pol. |  |  | Popis položky | Cena/jedn. [Kč] | Množství | Jedn. | Celkem [Kč]
1 | 11.084.721 |  |  | Zásuvka VALENA LIFE 2P+T CL. AS. bílá | 0 | 80 | KS | 0
2 | 11.084.933 |  |  | Zásuvka VALENA LIFE S753180 bílá | 0 | 3 | KS | 0
0
Kabelové průchodky, koncovky, oka ..
Poř.č. | Číslo pol. |  |  | Popis položky | Cena/jedn. [Kč] | Množství | Jedn. | Celkem [Kč]
1 | 10.050.257 |  |  | Oko 50x10 KU | 0 | 2 | KS | 0
2 | 10.050.261 |  |  | Oko 70x10 KU | 0 | 6 | KS | 0
3 | 10.068.544 |  |  | Hlava EN 4.3 pro pr. 50-150 | 0 | 2 | KS | 0
4 | M1295 |  |  | Kovová pochromovaná průchodka s ocel. lankem uvnitř,délka35cm,vnitřní průměr12mm | 0 | 2 | ks | 0
0
Kabely a vodiče \ Sdělovací kabely
Poř.č. | Číslo pol. |  |  | Popis položky | Cena/jedn. [Kč] | Množství | Jedn. | Celkem [Kč]
1 | C6A U/FTP LSZH 23AWG |  |  | Kabel CAT6A U/FTP LSZH 23AWG LACSON | 0 | 20 | m | 0
2 | I26000001 |  |  | Kabel UTP drát CAT6, SOLARIX, PVC, cívka 500m, šedý | 0 | 460 | m | 0
3 | KABEL EPS 2x2x0.8/250m |  |  | J-Y(st)Y 2x2x0.8 červený kabel | 0 | 80 | m | 0
4 | KX66 |  |  | Kx.pěna KH21: 6.8-1.1Cu/1Al+64černý | 0 | 170 | m | 0
0
Kabely a vodiče \ Silové kabely
Poř.č. | Číslo pol. |  |  | Popis položky | Cena/jedn. [Kč] | Množství | Jedn. | Celkem [Kč]
1 | 10.048.186 |  |  | CYKY 3O1,5 (3Ax1,5) | 0 | 70 | M | 0
2 | 10.048.193 |  |  | CYKY 2Ax1,5 | 0 | 190 | M | 0
3 | 10.048.218 |  |  | CYKY 4J10 (4Bx10) | 0 | 140 | M | 0
4 | 10.048.243 |  |  | CYKY 5J1,5 (5Cx1,5) | 0 | 30 | M | 0
5 | 10.048.403 |  |  | CYKY 5J2,5 (5Cx2,5) | 0 | 90 | M | 0
6 | 10.048.482 |  |  | CYKY 3J2,5 (3Cx 2,5) instal PLUS | 0 | 400 | M | 0
7 | 10.048.513 |  |  | JYTY 4J1 (4Bx1) | 0 | 40 | M | 0
8 | 10.051.103 |  |  | H05VV-F 5G2,5B (CYSY 5Cx2,5) | 0 | 18 | M | 0
9 | 10.051.228 |  |  | CYKY 3J70+50 (3Bx70+50) | 0 | 11 | M | 0
10 | 10.051.405 |  |  | CYKY 4J1,5 (4Bx1,5) | 0 | 12 | M | 0
11 | 10.051.448 |  |  | CYKY 3J1,5 (3Cx 1,5) instal PLUS | 0 | 140 | M | 0
12 | 10.051.448 |  |  | CYKY 3J1,5 (3Cx 1,5) instal PLUS | 0 | 420 | M | 0
0
Kabely a vodiče \ Žilové vodiče
Poř.č. | Číslo pol. |  |  | Popis položky | Cena/jedn. [Kč] | Množství | Jedn. | Celkem [Kč]
1 | 10.048.422 |  |  | H07V-U 4 zž (CY) | 0 | 60 | M | 0
2 | 10.048.451 |  |  | H07V-U 10 zž (CY) | 0 | 12 | M | 0
3 | 10.048.464 |  |  | H07V-U 2,5 zž (CY) | 0 | 40 | M | 0
4 | 10.048.546 |  |  | H07V-U 6 zž (CY) | 0 | 30 | M | 0
0
Úložný a instalační materiál \ Instalační kanály na stěny a stropy \ Kanály kabelové elektroinstalační
Poř.č. | Číslo pol. |  |  | Popis položky | Cena/jedn. [Kč] | Množství | Jedn. | Celkem [Kč]
1 | 10.075.272 |  |  | Lišta LHD 40x20 vkládací bílá 2m | 0 | 20 | M | 0
2 | 10.075.391 |  |  | Lišta LV 18x13 vkládací bílá 2m | 0 | 20 | M | 0
0
Ochrana před bleskem a přepětím
Poř.č. | Číslo pol. |  |  | Popis položky | Cena/jedn. [Kč] | Množství | Jedn. | Celkem [Kč]
1 | 10.039.111 |  |  | Pásek Cu pro ZS16 (0,5m) | 0 | 14 | KS | 0
2 | 10.076.458 |  |  | Svorka ZSA 16 zemnící | 0 | 14 | KS | 0
0
Ochrana před bleskem a přepětím
Poř.č. | Číslo pol. |  |  | Popis položky | Cena/jedn. [Kč] | Množství | Jedn. | Celkem [Kč]
1 | 10.342.116 |  |  | Přípojnice DEHN 563020 ekvipotenciální | 0 | 1 | KS | 0
2 | 10.578.890 |  |  | Svorkovnice EPS 3 ekvipotencionální s kr | 0 | 3 | KS | 0
0
POPLACHOVÉ SYSTÉMY \ DETEKTORY A KONTAKTY
Poř.č. | Číslo pol. |  |  | Popis položky | Cena/jedn. [Kč] | Množství | Jedn. | Celkem [Kč]
1 | 1112487 |  |  | Požární hlásič detekce kouře autonomní | 0 | 10 | ks | 0
0
Svítidla
Poř.č. | Číslo pol. |  |  | Popis položky | Cena/jedn. [Kč] | Množství | Jedn. | Celkem [Kč]
1 | *A |  |  | Přisazené stropní svítidlo LED | 0 | 16 | KS | 0
2 | *B |  |  | Přisazené stropní svítidlo LED | 0 | 10 | KS | 0
3 | *C |  |  | Přisazené stropní svítidlo LED | 0 | 4 | KS | 0
4 | *D |  |  | LED reflektor v tenkém a elegantním provedení | 0 | 1 | KS | 0
5 | *E |  |  | Sví.nouzové LED 3W | 0 | 8 | KS | 0
6 | 10.024.118 |  |  | Trubice 58W/840 L LUMILUX T8 OSRAM | 0 | 6 | KS | 0
7 | 10.853.096 |  |  | Sví.zář. V3 2x58W korpus PC EP2 | 0 | 3 | KS | 0
0
Úložný a instalační materiál \ Bezšroubové krabicové svorky
Poř.č. | Číslo pol. |  |  | Popis položky | Cena/jedn. [Kč] | Množství | Jedn. | Celkem [Kč]
1 | 10.075.236 |  |  | Svorka WAGO 273-102 4x1-2,5mm | 0 | 30 | KS | 0
2 | 10.079.404 |  |  | Svorka WAGO 273-100 3x0,75-1,5mm | 0 | 70 | KS | 0
0
Úložný a instalační materiál \ Pancéřové trubky plastové
Poř.č. | Číslo pol. |  |  | Popis položky | Cena/jedn. [Kč] | Množství | Jedn. | Celkem [Kč]
1 | 00925 |  |  | TRUBKA OHEBNA LPE 2329/2 | 0 | 50 | m | 0
2 | 00926 |  |  | TRUBKA OHEBNA LPE 2336/2 | 0 | 10 | m | 0
3 | 10.074.485 |  |  | Trubka oheb.2323/LPE-1 pr.23 320N b. | 0 | 260 | M | 0
4 | 10.075.153 |  |  | Trubka pevná ISOFIX-EL-F pr.20 320N š. | 0 | 24 | M | 0
5 | 10.075.170 |  |  | Příchytka 5320 KB/CL | 0 | 48 | KS | 0
6 | 10.075.304 |  |  | Trubka oheb.2323/LPE-2 pr.23 125N b. | 0 | 30 | M | 0
7 | 10.075.308 |  |  | Trubka oheb.2329/LPE-2 pr.29 125N b. | 0 | 20 | M | 0
8 | 10.075.671 |  |  | Trubka oheb.2316/LPE-2 pr.16 125N b. | 0 | 60 | M | 0
9 | 10.076.051 |  |  | Trubka oheb.2336/LPE-2 pr.36 125N b. | 0 | 50 | M | 0
10 | 10.151.589 |  |  | Trubka oheb.2340 pr.40 125N LPFLEX | 0 | 10 | M | 0
0
Úložný a instalační materiál \ Zásuvky, krabice
Poř.č. | Číslo pol. |  |  | Popis položky | Cena/jedn. [Kč] | Množství | Jedn. | Celkem [Kč]
1 | 02995 |  |  | KRAB KO 125 E ODBOCNA | 0 | 4 | ks | 0
2 | 10.030.458 |  |  | Krabice KO 125 | 0 | 5 | KS | 0
3 | 10.061.372 |  |  | Krabice KPR 68 přístrojová hluboká | 0 | 38 | KS | 0
4 | 10.074.495 |  |  | Krabice 6455-11P/S acidur IP67 | 0 | 2 | KS | 0
5 | 10.074.803 |  |  | Krabice KU 68-1903 | 0 | 7 | KS | 0
6 | 10.075.295 |  |  | Krabice KR 97/5 | 0 | 5 | KS | 0
7 | 10.079.363 |  |  | Krabice KU 68-1902 | 0 | 8 | KS | 0
8 | 10.079.370 |  |  | Krabice KU 68-1901 | 0 | 138 | KS | 0
9 | 10.079.370 |  |  | Krabice KU 68-1901 | 0 | 8 | KS | 0
0
Prořez 5,00% |  | 0
Základ DPH
Základ 21,00% |  |  | 0
Celkem: |  |  | 0

## VZT
Adaptace části čp. 77, Horažďovice
D.1.4.c ZAŘÍZENÍ VZDUCHOTECHNIKY
| Pozice |  | M.j. | Množství | Cena m.j. (Kč) | Cena celkem (Kč) | Referenční příklad
| 2.00 | VZT zařízení č. 2 - příprava pro kuchyňské digestoře
| 2.01 | SPIRO kruhové potrubí pozink
|  | DN160 vč. tvarovek, spojek a všech prvků, do 50% tvarovek | m | 38 |  | 0
| 2.02 | Ø160 výfuková hlavice, v barvě dle upřesnění dle AD | ks | 3 |  | 0 | VHC 160 (Elektrodesign)
|  | kaučuková izolace kruhového potrubí a tvarovek, vč. vnějšího AL polepu, tl. 19 mm, vytvoření vnější parotěsné vrstvy | m2 | 4 |  | 0
0
|  | pomocný a drobný materiál (fitinky, tvarovky, úchyty, příruby, atp.) | kpl | 1 |  | 0
0
|  | pomocné kce pro VZT potrubí, další pomocné kce | kpl | 1 |  | 0
|  | blíže nespecifikovaný materiál | kpl | 1 |  | 0
|  | kompletní dodávka a montáž | kpl | 1 |  | 0
|  | zařízení staveniště | kpl | 1 |  | 0
|  | zkoušky vzduchotechniky, vyregulování soustavy | kpl | 1 |  | 0
|  | dílenská dokumentace a dokumentace skutečné provedení stavby | kpl | 1 |  | 0
0

## Pokyny pro vyplnění
Struktura údajů, formát souboru a metodika pro zpracování
Struktura
Soubor je složen ze záložky Rekapitulace stavby a záložek s názvem soupisu prací pro jednotlivé objekty ve formátu XLSX. Každá ze záložek přitom obsahuje
ještě samostatné sestavy vymezené orámovaním a nadpisem sestavy.
Rekapitulace stavby obsahuje sestavu Rekapitulace stavby a Rekapitulace objektů stavby a soupisů prací.
V sestavě Rekapitulace stavby jsou uvedeny informace identifikující předmět veřejné zakázky na stavební práce, KSO, CC-CZ, CZ-CPV, CZ-CPA a rekapitulaci
celkové nabídkové ceny uchazeče.
V sestavě Rekapitulace objektů stavby a soupisů prací je uvedena rekapitulace stavebních objektů, inženýrských objektů, provozních souborů,
vedlejších a ostatních nákladů a ostatních nákladů s rekapitulací nabídkové ceny za jednotlivé soupisy prací. Na základě údaje Typ je možné
identifikovat, zda se jedná o objekt nebo soupis prací pro daný objekt:
|  | STA | Stavební objekt pozemní
|  | ING | Stavební objekt inženýrský
|  | PRO | Provozní soubor
|  | VON | Vedlejší a ostatní náklady
|  | OST | Ostatní
|  | Soupis | Soupis prací pro daný typ objektu
Soupis prací pro jednotlivé objekty obsahuje sestavy Krycí list soupisu, Rekapitulace členění soupisu prací, Soupis prací. Za soupis prací může být považován
i objekt stavby v případě, že neobsahuje podřízenou zakázku.
Krycí list soupisu obsahuje rekapitulaci informací o předmětu veřejné zakázky ze sestavy Rekapitulace stavby, informaci o zařazení objektu do KSO,
CC-CZ, CZ-CPV, CZ-CPA a rekapitulaci celkové nabídkové ceny uchazeče za aktuální soupis prací.
Rekapitulace členění soupisu prací obsahuje rekapitulaci soupisu prací ve všech úrovních členění soupisu tak, jak byla tato členění použita (např.
stavební díly, funkční díly, případně jiné členění) s rekapitulací nabídkové ceny.
Soupis prací obsahuje položky veškerých stavebních nebo montážních prací, dodávek materiálů a služeb nezbytných pro zhotovení stavebního objektu,
inženýrského objektu, provozního souboru, vedlejších a ostatních nákladů.
Pro položky soupisu prací se zobrazují následující informace:
|  | PČ |  | Pořadové číslo položky v aktuálním soupisu
|  | TYP |  | Typ položky: K - konstrukce, M - materiál, PP - plný popis, PSC - poznámka k souboru cen, P - poznámka k položce, VV - výkaz výměr
|  | Kód |  | Kód položky
|  | Popis |  | Zkrácený popis položky
|  | MJ |  | Měrná jednotka položky
|  | Množství |  | Množství v měrné jednotce
|  | J.cena |  | Jednotková cena položky. Zadaní může obsahovat namísto J.ceny sloupce J.materiál a J.montáž, jejichž součet definuje
J.cenu položky.
|  | Cena celkem |  | Celková cena položky daná jako součin množství a j.ceny
|  | Cenová soustava |  | Příslušnost položky do cenové soustavy
Ke každé položce soupisu prací se na samostatných řádcích může zobrazovat:
Plný popis položky
Poznámka k souboru cen a poznámka zadavatele
Výkaz výměr
Pokud je k řádku výkazu výměr evidovaný údaj ve sloupci Kód, jedná se o definovaný odkaz, na který se může odvolávat výkaz výměr z jiné položky.
Metodika pro zpracování
Jednotlivé sestavy jsou v souboru provázány. Editovatelné pole jsou zvýrazněny žlutým podbarvením, ostatní pole neslouží k editaci a nesmí být jakkoliv
modifikovány.
Uchazeč je pro podání nabídky povinen vyplnit žlutě podbarvená pole:
Pole Uchazeč v sestavě Rekapitulace stavby - zde uchazeč vyplní svůj název (název subjektu)
Pole IČ a DIČ v sestavě Rekapitulace stavby - zde uchazeč vyplní svoje IČ a DIČ
Datum v sestavě Rekapitulace stavby - zde uchazeč vyplní datum vytvoření nabídky
J.cena = jednotková cena v sestavě Soupis prací o maximálním počtu desetinných míst uvedených v poli
- pokud sestavy soupisů prací obsahují pole J.cena, musí být všechna tato pole vyplněna nenulovými kladnými číslicemi
Poznámka - nepovinný údaj pro položku soupisu
V případě, že sestavy soupisů prací neobsahují pole J.cena, potom ve všech soupisech prací obsahují pole:
- J.materiál - jednotková cena materiálu
- J.montáž - jednotková cena montáže
Uchazeč je v tomto případě povinen vyplnit všechna pole J.materiál a pole J.montáž nenulovými kladnými číslicemi. V případech, kdy položka
neobsahuje žádný materiál je přípustné, aby pole J.materiál bylo vyplněno nulou. V případech, kdy položka neobsahuje žádnou montáž je přípustné,
aby pole J.montáž bylo vyplněno nulou. Není však přípustné, aby obě pole - J.materiál, J.Montáž byly u jedné položky vyplněny nulou.
Rekapitulace stavby
Název |  |  | Povinný |  | Popis | Typ | Max. počet
atributu |  |  | (A/N) |  |  |  | znaků
Kód |  |  | A |  | Kód stavby | String | 20
Stavba |  |  | A |  | Název stavby | String | 120
Místo |  |  | N |  | Místo stavby | String | 50
Datum |  |  | A |  | Datum vykonaného exportu | Date
KSO |  |  | N |  | Klasifikace stavebního objektu | String | 15
CC-CZ |  |  | N |  | Klasifikace stavbeních děl | String | 15
CZ-CPV |  |  | N |  | Společný slovník pro veřejné zakázky | String | 20
CZ-CPA |  |  | N |  | Klasifikace produkce podle činností | String | 20
Zadavatel |  |  | N |  | Zadavatel zadaní | String | 50
IČ |  |  | N |  | IČ zadavatele zadaní | String | 20
DIČ |  |  | N |  | DIČ zadavatele zadaní | String | 20
Uchazeč |  |  | N |  | Uchazeč veřejné zakázky | String | 50
Projektant |  |  | N |  | Projektant | String | 50
Poznámka |  |  | N |  | Poznámka k zadání | String | 255
Sazba DPH |  |  | A |  | Rekapitulace sazeb DPH u položek soupisů | eGSazbaDph
Základna DPH |  |  | A |  | Základna DPH určena součtem celkové ceny z položek soupisů | Double
Hodnota DPH |  |  | A |  | Hodnota DPH | Double
Cena bez DPH |  |  | A |  | Celková cena bez DPH za celou stavbu. Sčítává se ze všech listů. | Double
Cena s DPH |  |  | A |  | Celková cena s DPH za celou stavbu | Double
Rekapitulace objektů stavby a soupisů prací
Název |  |  | Povinný |  | Popis | Typ | Max. počet
atributu |  |  | (A/N) |  |  |  | znaků
Kód |  |  | A |  | Přebírá se z Rekapitulace stavby | String | 20
Stavba |  |  | A |  | Přebírá se z Rekapitulace stavby | String | 120
Místo |  |  | N |  | Přebírá se z Rekapitulace stavby | String | 50
Datum |  |  | A |  | Přebírá se z Rekapitulace stavby | Date
Zadavatel |  |  | N |  | Přebírá se z Rekapitulace stavby | String | 50
Projektant |  |  | N |  | Přebírá se z Rekapitulace stavby | String | 50
Uchazeč |  |  | N |  | Přebírá se z Rekapitulace stavby | String | 50
Kód |  |  | A |  | Kód objektu | String | 20
Objektu, Soupis prací |  |  | A |  | Název objektu | String | 120
Cena bez DPH |  |  | A |  | Cena bez DPH za daný objekt | Double
Cena s DPH |  |  | A |  | Cena spolu s DPH za daný objekt | Double
Typ |  |  | A |  | Typ zakázky | eGTypZakazky
Krycí list soupisu
Název |  |  | Povinný |  | Popis | Typ | Max. počet
atributu |  |  | (A/N) |  |  |  | znaků
Stavba |  |  | A |  | Přebírá se z Rekapitulace stavby | String | 120
Objekt |  |  | A |  | Kód a název objektu | String | 20 + 120
Soupis |  |  | A |  | Kód a název soupisu | String | 20 + 120
KSO |  |  | N |  | Klasifikace stavebního objektu | String | 15
CC-CZ |  |  | N |  | Klasifikace stavbeních děl | String | 15
CZ-CPV |  |  | N |  | Společný slovník pro veřejné zakázky | String | 20
CZ-CPA |  |  | N |  | Klasifikace produkce podle činností | String | 20
Místo |  |  | N |  | Přebírá se z Rekapitulace stavby | String | 50
Zadavatel |  |  | N |  | Přebírá se z Rekapitulace stavby | String | 50
Uchazeč |  |  | N |  | Přebírá se z Rekapitulace stavby | String | 50
Projektant |  |  | N |  | Přebírá se z Rekapitulace stavby | String | 50
Poznámka |  |  | N |  | Poznámka k soupisu prací | String | 255
Sazba DPH |  |  | A |  | Rekapitulace sazeb DPH na položkách aktuálního soupisu | eGSazbaDph
Základna DPH |  |  | A |  | Základna DPH určena součtem celkové ceny z položek aktuálního soupisu | Double
Hodnota DPH |  |  | A |  | Hodnota DPH | Double
Cena bez DPH |  |  | A |  | Cena bez DPH za daný soupis | Double
Cena s DPH |  |  | A |  | Cena s DPH za daný soupis | Double
Rekapitulace členění soupisu prací
Název |  |  | Povinný |  | Popis | Typ | Max. počet
atributu |  |  | (A/N) |  |  |  | znaků
Stavba |  |  | A |  | Přebírá se z Rekapitulace stavby | String | 120
Objekt |  |  | A |  | Kód a název objektu, přebírá se z Krycího listu soupisu | String | 20 + 120
Soupis |  |  | A |  | Kód a název objektu, přebírá se z Krycího listu soupisu | String | 20 + 120
Místo |  |  | N |  | Přebírá se z Rekapitulace stavby | String | 50
Datum |  |  | A |  | Přebírá se z Rekapitulace stavby | Date
Zadavatel |  |  | N |  | Přebírá se z Rekapitulace stavby | String | 50
Projektant |  |  | N |  | Přebírá se z Rekapitulace stavby | String | 50
Uchazeč |  |  | N |  | Přebírá se z Rekapitulace stavby | String | 50
Kód dílu - Popis |  |  | A |  | Kód a název dílu ze soupisu | String | 20 + 100
Cena celkem |  |  | A |  | Cena celkem za díl ze soupisu | Double
Soupis prací
Název |  |  | Povinný |  | Popis | Typ | Max. počet
atributu |  |  | (A/N) |  |  |  | znaků
Stavba |  |  | A |  | Přebírá se z Rekapitulace stavby | String | 120
Objekt |  |  | A |  | Kód a název objektu | String | 20 + 120
Soupis |  |  | A |  | Přebírá se z Krycího listu soupisu | String | 20 + 120
Místo |  |  | N |  | Přebírá se z Krycího listu soupisu | String | 50
Datum |  |  | A |  | Přebírá se z Krycího listu soupisu | Date
Zadavatel |  |  | N |  | Přebírá se z Krycího listu soupisu | String | 50
Projektant |  |  | N |  | Přebírá se z Krycího listu soupisu | String | 50
Uchazeč |  |  | N |  | Přebírá se z Krycího listu soupisu | String | 50
PČ |  |  | A |  | Pořadové číslo položky soupisu | Long
Typ |  |  | A |  | Typ položky soupisu | eGTypPolozky | 1
Kód |  |  | A |  | Kód položky ze soupisu | String | 20
Popis |  |  | A |  | Popis položky ze soupisu | String | 255
MJ |  |  | A |  | Měrná jednotka položky | String | 10
Množství |  |  | A |  | Množství položky soupisu | Double
J.Cena |  |  | A |  | Jednotková cena položky | Double
Cena celkem |  |  | A |  | Cena celkem vyčíslena jako J.Cena * Množství | Double
Cenová soustava |  |  | N |  | Zařazení položky do cenové soustavy | String | 50
p |  |  | N |  | Poznámka položky ze soupisu | Memo
psc |  |  | N |  | Poznámka k souboru cen ze soupisu | Memo
pp |  |  | N |  | Plný popis položky ze soupisu | Memo
vv |  |  | N |  | Výkaz výměr (figura, výraz, výměra) ze soupisu | Text,Text,Double | 20, 150
DPH |  |  | A |  | Sazba DPH pro položku | eGSazbaDPH
Hmotnost |  |  | A |  | Hmotnost položky ze soupisu | Double
Suť |  |  | A |  | Suť položky ze soupisu | Double
Nh |  |  | N |  | Normohodiny položky ze soupisu | Double
Datová věta
Typ věty |  |  | Hodnota |  | Význam
eGSazbaDPH |  |  | základní |  | Základní sazba DPH
|  |  | snížená |  | Snížená sazba DPH
|  |  | nulová |  | Nulová sazba DPH
|  |  | zákl. přenesená |  | Základní sazba DPH přenesená
|  |  | sníž. přenesená |  | Snížená sazba DPH přenesená
eGTypZakazky |  |  | STA |  | Stavební objekt
|  |  | PRO |  | Provozní soubor
|  |  | ING |  | Inženýrský objekt
|  |  | VON |  | Vedlejší a ostatní náklady
|  |  | OST |  | Ostatní náklady
eGTypPolozky |  |  | 1 |  | Položka typu HSV
|  |  | 2 |  | Položka typu PSV
|  |  | 3 |  | Položka typu M
|  |  | 4 |  | Položka typu OST