## ZTI
Milan Kacovský
Nábřežní 84
386 02 Strakonice
tel.: 723 869 307
e-mail: mkacovsky@email.cz
ORIENTAČNÍ NABÍDKA PROJEKTANTA
Akce : ZŠ BLATENSKÁ - STAVEBNÍ ÚPRAVY WC
SO 101 DRUŽINA - VODOVOD A KANALIZACE
Investor : Město Horažďovice, Mírové náměstí 1, 341 01 Horažďovice
Název - Rozměr | Množství | Jednotka | DPH % | Bez DPH za MJ | Celková cena bez DPH
Vnitřní kanalizace
potrubí HT DN 40 včetně tvarovek | 16 | m |  |  | 0
potrubí HT DN 50 včetně tvarovek | 8 | m |  |  | 0
potrubí HT DN 75 včetně tvarovek | 3 | m |  |  | 0
potrubí HT DN 110 včetně tvarovek | 13 | m |  |  | 0
potrubí HT DN 125 včetně tvarovek | 7 | m |  |  | 0
potrubí KG DN 125 včetně tvarovek | 1 | m |  |  | 0
potrubí KG DN 160 včetně tvarovek | 4 | m |  |  | 0
odvětrávací hlavice střešní DN110 | 2 | ks |  |  | 0
odvětrávací hlavice střešní DN50 | 1 | ks |  |  | 0
odkapový sifon DN40 | 1 | ks |  |  | 0
podlahová vpusť | 3 | ks |  |  | 0
zkouška těsnosti kanalizace | 1 | soubor |  |  | 0
montáž potrubí | 1 | soubor |  |  | 0
ostatní materiál | 1 | soubor |  |  | 0
přesun hmot,režie | 1 | soubor |  |  | 0
stavební přípomoce, sekání drážek | 1 | soubor |  |  | 0
Vnitřní vodovod
potrubí PPR D 20x2,8 včetně tvarovek | 28 | m |  |  | 0
potrubí PPR D 20x 3,4 včetně tvarovek | 16 | m |  |  | 0
potrubí PPR D 25x3,5 včetně tvarovek | 20 | m |  |  | 0
potrubí PPR D 25x4,2 včetně tvarovek | 6 | m |  |  | 0
potrubí PPR D 32x4,4 včetně tvarovek | 6 | m |  |  | 0
izolace 20/6 | 28 | m |  |  | 0
izolace 20/20 | 16 | m |  |  | 0
izolace 25/6 | 20 | m |  |  | 0
izolace 25/20 | 6 | m |  |  | 0
izolace 32/6 | 6 | m |  |  | 0
KK DN25 | 2 | ks |  |  | 0
tlaková zkouška + revize | 1 | soubor |  |  | 0
montáž potrubí | 1 | soubor |  |  | 0
ostatní materiál | 1 | soubor |  |  | 0
přesun hmot,režie | 1 | soubor |  |  | 0
stavební přípomoce, sekání drážek | 1 | soubor |  |  | 0
Zařizovací předměty
WC závěsné vodorovný odpad + závěsný komplet podomítkové nádrřžky včetně armatur + sedátko | 8 | soubor |  |  | 0
umyvadlo 50 cm | 11 | ks |  |  | 0
pisoár se senzorem | 7 | ks |  |  | 0
výlevka vodorovný odpad + mřížka | 1 | ks |  |  | 0
baterie umyvadlová stojánková | 7 | ks |  |  | 0
sifon umyvadlový | 7 | ks |  |  | 0
multi sifon pro pisoár | 7 | ks |  |  | 0
baterie umyvadlová nástěnná | 1 | ks |  |  | 0
rohový ventil | 37 | ks |  |  | 0
ostatní materiál | 1 | soubor |  |  | 0
přesun hmot,režie | 1 | soubor |  |  | 0
montáž | 1 | soubor |  |  | 0
Výměna radiátorů
Demontáž 2 stávajících radiátorů | 1 | soubor |  |  | 0
korado VK 22/600/700 | 4 | ks |  |  | 0
termostatická hlavice | 4 | ks |  |  | 0
vekolux DN15 | 4 | ks |  |  | 0
potrubí Cu D15 včetně tvarovek | 16 | m |  |  | 0
izolace 15/13 | 16 | m |  |  | 0
dopojení na stáv. rozvody UT | 1 | soubor |  |  | 0
Celkem ……………. |  |  |  |  | 0
Celkem bez DPH |  |  | 0 |  | Kč
DPH 15% |  |  | 0 |  | Kč
DPH 21% |  |  | 0 |  | Kč
Celková cena |  |  | 0 |  | Kč
Cenová nabídka platí do:
Poznámky:
Ve Strakonicích dne: 15.2.2017
Vypracoval: Milan Kacovský
Podpis: