## 3. Rozpočet - standard na výšku
ROZPOČET
Stavba: ZŠ Blatenská - rekonstrukce WC
Objekt: Družina - výměna nadsvětlíků
Objednatel:
Zhotovitel: | [5 empty] | Zpracoval:
Místo: | [5 empty] | Datum: 30. 1. 2017
Č. | Kód položky | Popis | MJ | Množství celkem | Cena jednotková | Cena celkem | Hmotnost celkem
1 | 2 | 3 | 4 | 5 | 6 | 7 | 8
| HSV | Práce a dodávky HSV |  |  |  |  | 0.002808
| 9 | Ostatní konstrukce a práce, bourání |  |  |  |  | 0.002808
1 | 949101111 | Lešení pomocné pro objekty pozemních staveb s lešeňovou podlahou v do 1,9 m zatížení do 150 kg/m2 | m2 | 21.6 | 40.8 |  | 0.002808
| PSV | Práce a dodávky PSV |  |  |  |  | 0
| 766 | Konstrukce truhlářské |  |  |  |  | 0
2 | 766622812 | Demontáž rámu jednoduchých oken dřevěných do 2m2 k opětovnému použití | m2 | 3.085 | 193 |  | 0
3 | R766-001 | D+M - Okenní nadsvětlík EI 30 DP3 - 785/785 mm vč. nátěru (bílá) a lištování | kus | 3 | 6500 |  | 0
4 | R766-0002 | D+M - Okenní nadsvětlík EI 30 DP3 - 1575/785 mm vč. nátěru (bílá) a lištování | kus | 1 | 13000 |  | 0
5 | 998766101 | Přesun hmot tonážní pro konstrukce truhlářské v objektech v do 6 m | t | 0.485 | 659 |  | 0
|  | Celkem |  |  |  | 0 | 0.002808