## Zadání
ZADÁNÍ
Stavba: |  | Pivovar Horažďovice – oprava fasády
Objekt:
Objednatel: |  | Město Horažďovice
Zhotovitel: |  | bude určen výběrovým řízením |  |  | Zpracoval:
Místo: |  | Horažďovice |  |  | Datum:
Č. | KCN | Kód položky | Popis | MJ | Množství celkem | Cena jednotková | Cena celkem
1 | 2 | 3 | 4 | 5 | 6 | 7 | 8
|  | HSV | Práce a dodávky HSV
|  | 3 | Svislé a kompletní konstrukce
1 | 011 | 316231111 | Ukončení vrstvy z cihel plných pálených dl 290 mm pevnosti P 20 naplocho | m2 | 1.395
|  | 6 | Úpravy povrchů, podlahy a osazování výplní
2 | 014 | 622125111 | Vyplnění spár cementovou maltou vnějších stěn z tvárnic nebo kamene | m2 | 23.945
3 | 011 | 622321131 | Potažení vnějších stěn aktivovaným štukem tloušťky do 3 mm | m2 | 612.893
4 | 014 | 622325113 | Oprava vnější vápenné hladké omítky složitosti 1 stěn v rozsahu do 50% | m2 | 612.893
5 | 231 | 628195001 | Očištění zdiva nebo betonu zdí a valů před započetím oprav ručně | m2 | 32.345
6 | 231 | 628631231 | Spárování zdí a valů ze zdiva cihelného cementovou maltou hl do 30 mm | m2 | 8.4
7 | 011 | 629991001 | Zakrytí podélných ploch fólií volně položenou | m2 | 149.75
8 | 011 | 629991011 | Zakrytí výplní otvorů a svislých ploch fólií přilepenou lepící páskou | m2 | 119.633
9 | 014 | 629995101 | Očištění vnějších ploch tlakovou vodou | m2 | 612.893
10 | R | 6309-010 | Restaurátorská oprava režného zdiva včetně věžiček a komínu - subdodavatele zajistí objednatel na základě samostatné smlouvy = neoceňovat | kpl | 1
11 | R | 6309-020 | Restaurátorská oprava znaku ve štítu - pevná cena k ocenění 90.000,-Kč (cena obahuje náklady na práce provedené restaurátorem vybraným objednatelem na základě samostatného výberového řízení ) | kpl | 1
12 | R | 6309-030 | Dozdění římsy po demontovaném nástřešáku | ks | 1
|  | 9 | Ostatní konstrukce a práce, bourání
13 | 003 | 941111121 | Montáž lešení řadového trubkového lehkého s podlahami zatížení do 200 kg/m2 š do 1,2 m v do 10 m | m2 | 611.725
14 | 003 | 941111221 | Příplatek k lešení řadovému trubkovému lehkému s podlahami š 1,2 m v 10 m za první a ZKD den použití | m2 | 94817.375
15 | 003 | 941111821 | Demontáž lešení řadového trubkového lehkého s podlahami zatížení do 200 kg/m2 š do 1,2 m v do 10 m | m2 | 611.725
16 | R | 9499-010 | Příplatek za pracnost - lešení v prostoru střechy | m2 | 73.2
17 | 003 | 943111112 | Montáž lešení prostorového trubkového lehkého bez podlah zatížení do 200 kg/m2 v do 20 m | m3 | 375.648
18 | 003 | 943111212 | Příplatek k lešení prostorovému trubkovému lehkému bez podlah v do 20 m za první a ZKD den použití | m3 | 56347.2
19 | 003 | 943111812 | Demontáž lešení prostorového trubkového lehkého bez podlah zatížení do 200 kg/m2 v do 20 m | m3 | 375.648
20 | 003 | 949101111 | Lešení pomocné pro objekty pozemních staveb s lešeňovou podlahou v do 1,9 m zatížení do 150 kg/m2 | m2 | 21.24
21 | 003 | 949211112 | Montáž lešeňové podlahy s příčníky pro trubková lešení v do 25 m | m2 | 206.08
22 | 003 | 949211211 | Příplatek k lešeňové podlaze s příčníky pro trubková lešení za první a ZKD den použití | m2 | 30912
23 | 003 | 949211812 | Demontáž lešeňové podlahy s příčníky pro trubková lešení v do 25 m | m2 | 206.08
24 | R | 9499-020 | Příplatek za pracnost - lešení v prostoru střechy | m3 | 375.648
25 | 013 | 962032631 | Bourání zdiva komínového nad střechou z cihel na MV nebo MVC | m3 | 0.648
26 | 013 | 968062244 | Vybourání dřevěných rámů oken jednoduchých včetně křídel pl do 1 m2 | m2 | 0.72
27 | 013 | 976074121 | Vybourání kotevních želez ze zdiva cihelného na MV nebo MVC | kus | 6
28 | 013 | 978015361 | Otlučení vnější vápenné nebo vápenocementové vnější omítky stupně členitosti 1 a 2 rozsahu do 50% | m2 | 612.893
29 | 013 | 978023251 | Vyškrabání spár zdiva kamenného režného | m2 | 23.945
|  | 997 | Přesun sutě
30 | 013 | 997013115 | Vnitrostaveništní doprava suti a vybouraných hmot pro budovy v do 18 m s použitím mechanizace | t | 30.6
31 | 013 | 997013501 | Odvoz suti a vybouraných hmot na skládku nebo meziskládku do 1 km se složením | t | 30.6
32 | 013 | 997013509 | Příplatek k odvozu suti a vybouraných hmot na skládku ZKD 1 km přes 1 km | t | 30.6
33 | 013 | 997013831 | Poplatek za uložení stavebního směsného odpadu na skládce (skládkovné) | t | 30.6
|  | 998 | Přesun hmot
34 | 011 | 998011003 | Přesun hmot pro budovy zděné v do 24 m | t | 14.611
|  | PSV | Práce a dodávky PSV
|  | 740 | Elektromontáže
35 | R | 7409-010 | Odstranění NN vedení pod omítkou | m | 30
36 | R | 7409-020 | Odstranění světla nástěnného | ks | 3
37 | R | 7409-030 | Odstranění vypínače nástěnného | ks | 2
|  | 764 | Konstrukce klempířské
38 | 764 | 764002821 | Demontáž střešního výlezu do suti | kus | 1
39 | 764 | 764002841 | Demontáž oplechování horních ploch zdí a nadezdívek do suti | m | 2.95
40 | 764 | 764002881 | Demontáž lemování střešních prostupů do suti | m2 | 1.327
41 | 764 | 764004801 | Demontáž podokapního žlabu do suti | m | 138.1
42 | 764 | 764004861 | Demontáž svodu do suti | m | 32.1
43 | 764 | 764214606 | Oplechování horních ploch a atik bez rohů z Pz s povrch úpravou mechanicky kotvené rš 500 mm | m | 2.95
44 | 764 | 764216644 | Oplechování rovných parapetů celoplošně lepené z Pz s povrchovou úpravou rš 330 mm | m | 11.25
45 | 764 | 764218607 | Oplechování rovné římsy mechanicky kotvené z Pz s upraveným povrchem rš 670 mm | m | 2.95
46 | 764 | 764511602 | Žlab podokapní půlkruhový z Pz s povrchovou úpravou rš 330 mm | m | 138.1
47 | 764 | 764511642 | Kotlík oválný (trychtýřový) pro podokapní žlaby z Pz s povrchovou úpravou 330/100 mm | kus | 8
48 | 764 | 764518622 | Svody kruhové včetně objímek, kolen, odskoků z Pz s povrchovou úpravou průměru 100 mm | m | 36.9
49 | 764 | 998764102 | Přesun hmot tonážní pro konstrukce klempířské v objektech v do 12 m | t | 0.389
|  | 765 | Krytina skládaná
50 | 765 | 765111932 | Vyspravení krytiny keramické hladké na sucho do 40 ks/m2 do 5% opravované plochy | m2 | 552
51 | 596 | 596600100 | taška bobrovka základní - podle stávající | kus | 1126.08
52 | 765 | 765112901 | Čištění krytiny keramické kladené na sucho | m2 | 246.56
53 | 765 | 765114021 | Krytina keramická bobrovka režná šupinové krytí sklonu do 30° na sucho | m2 | 2.14
54 | 765 | 765121014 | Montáž krytiny betonové sklonu do 30° na sucho přes 8 do 10 ks/m2 | m2 | 159.01
55 | 765 | 765121802 | Demontáž krytiny betonové sklonu do 30° na sucho k dalšímu použití | m2 | 159.01
56 | 765 | 765121912 | Vyspravení krytiny betonové na sucho přes 8 ks/m2 do 5% opravované plochy | m2 | 750.75
57 | 592 | 592442000 | taška betonová drážková - podle stávající | kus | 382.883
58 | 765 | 998765102 | Přesun hmot tonážní pro krytiny skládané v objektech v do 12 m | t | 3.779
|  | 766 | Konstrukce truhlářské
59 | R | 7669-010 | Dodávka a montáž okénka 600/600mm vč. nátěru | ks | 2
60 | R | 7669-020 | Repase a doplnění dřevěných žaluzií 600/1250mm | ks | 4
61 | R | 7669-030 | Drobná oprava stávajících dřevěných výplní otvorů | m2 | 19.768
62 | R | 7669-040 | Oprava stávajících dřevěných oken, částečný výměna rámu, doplnění okapničky | ks | 5
63 | 766 | 998766202 | Přesun hmot procentní pro konstrukce truhlářské v objektech v do 12 m | %
|  | 767 | Konstrukce zámečnické
64 | R | 7679-010 | Dodávka a montáž výplně okna z tahokovu 10x6mm s rámem, osazené z vnitřní strany 1000/2050 mm | ks | 3
65 | 767 | 998767202 | Přesun hmot procentní pro zámečnické konstrukce v objektech v do 12 m | %
|  | 783 | Dokončovací práce - nátěry
66 | 783 | 783101201 | Hrubé obroušení podkladu truhlářských konstrukcí před provedením nátěru | m2 | 74.835
67 | 783 | 783114101 | Základní jednonásobný syntetický nátěr truhlářských konstrukcí | m2 | 50.615
68 | 783 | 783117101 | Krycí jednonásobný syntetický nátěr truhlářských konstrukcí | m2 | 101.23
69 | 783 | 783118101 | Lazurovací jednonásobný syntetický nátěr truhlářských konstrukcí | m2 | 72.66
70 | 783 | 783122101 | Lokální tmelení truhlářských konstrukcí včetně přebroušení disperzním tmelem plochy do 10% | m2 | 50.615
71 | 783 | 783162201 | Dotmelení skleněných výplní truhlářských konstrukcí sklenářským tmelem | m | 46.367
72 | 783 | 783306801 | Odstranění nátěru ze zámečnických konstrukcí obroušením | m2 | 28.8
73 | 783 | 783306807-R | Odstranění nátěru z kamenného ostění odstraňovačem nátěrů | m2 | 3.55
74 | 783 | 783314101 | Základní jednonásobný syntetický nátěr zámečnických konstrukcí | m2 | 24.6
75 | 783 | 783315101 | Mezinátěr jednonásobný syntetický standardní zámečnických konstrukcí | m2 | 41.1
76 | 783 | 783317101 | Krycí jednonásobný syntetický standardní nátěr zámečnických konstrukcí | m2 | 41.1
77 | 783 | 783823133 | Penetrační silikátový nátěr hladkých, tenkovrstvých zrnitých nebo štukových omítek | m2 | 612.893
78 | 783 | 783826675 | Hydrofobizační transparentní silikonový nátěr hrubých povrchů | m2 | 8.4
79 | 783 | 783827423 | Krycí dvojnásobný silikátový nátěr omítek stupně členitosti 1 a 2 | m2 | 612.893
|  | 787 | Dokončovací práce - zasklívání
80 | 787 | 787600801 | Vysklívání oken a dveří plochy do 1 m2 skla plochého | m2 | 15.1
81 | 787 | 787600901 | Oprava zasklívání oken a dveří přetmelením s odstraněním starého tmelu | m | 64
82 | 787 | 787611214 | Zasklívání oken a dveří vývěsných s pod(za)tmelením sklem tl 4 mm | m2 | 2.8
83 | 787 | 998787102 | Přesun hmot tonážní pro zasklívání v objektech v do 12 m | t | 0.073
Celkem