## 5. Rozpočet s výkazem výměr a p
ROZPOČET S VÝKAZEM VÝMĚR
Stavba: Horažďovice - oprava chodníků 2017
Objekt: Palackého - Loretská ulice č.p. 818 - 838
Objednatel: Město Horažďovice
Zhotovitel: dle výběrového řízení | [5 empty] | Zpracoval:
Místo: Horažďovice | [5 empty] | Datum: 28. 3. 2017
Č. | KCN | Kód položky | Popis | MJ | Množství celkem | Cena jednotková | Cena celkem
1 | 2 | 3 | 4 | 5 | 6 | 7 | 8
|  | HSV | Práce a dodávky HSV |  |  |  | 0
|  | 1 | Zemní práce |  |  |  | 0
1 | 221 | 113107182 | Odstranění podkladu pl přes 50 do 200 m2 živičných tl 100 mm | m2 | 825 |  | 0
chodník č.p. 818-819 82*2,0=164,00
chodník č.p. 826-827 82*2,0=164,00
chodník č.p. 834-835 82*2,0=164,00
chodník č.p. 835-838 84*2,0=168,00
rýha podél přídlažby 330*0,5=165,0
|  |  | 825,00 |  | 825
2 | 221 | 113202111 | Vytrhání obrub krajníků obrubníků stojatých | m | 330 |  | 0
chodník č.p. 818-819 82,0
chodník č.p. 826-827 82,0
chodník č.p. 834-835 82,0
chodník č.p. 835-838 84,0
|  |  | 330,0 |  | 330
3 | 221 | 113203111 | Vytrhání obrub z dlažebních kostek | m | 330 |  | 0
přídlažba - 330,0
|  |  | 330,0 |  | 330
4 | 001 | 181951102 | Úprava pláně v hornině tř. 1 až 4 se zhutněním | m2 | 825 |  | 0
|  |  | 825,00 |  | 825
|  | 5 | Komunikace pozemní |  |  |  | 0
5 | 221 | 565125111 | Asfaltový beton vrstva podkladní ACP 16 (obalované kamenivo OKS) tl 40 mm š do 3 m | m2 | 78 |  | 0
vjezd č.p. 818 - 3*2,0=6,0
vjezd č.p. 819 - 3*2,0=6,0
vjezd č.p. 826 - 6*2,0=12,0
vjezd č.p. 827 - 3*2,0+3*2,0=12,0
vjezd č.p. 834 - 3*2,0+3*2,0=12,0
vjezd č.p. 835 - 3*2,0=6,0
vjezd č.p. 836 - 3*2,0+3*2,0=12,0
vjezd č.p. 837 - 3*2,0=6,0
vjezd č.p. 838 - 3*2,0=6,0
|  |  | 78,00 |  | 78
6 | 221 | 565131111 | Vyrovnání povrchu dosavadních podkladů obalovaným kamenivem ACP (OK) tl 50 mm | m2 | 825 |  | 0
chodníky 330*2,0=660,0
rýha podél přídlažby 330*0,5=165,0
|  |  | 825,00 |  | 825
7 | 221 | 577133111 | Asfaltový beton vrstva obrusná ACO 8 (ABJ) tl 40 mm š do 3 m z nemodifikovaného asfaltu | m2 | 660 |  | 0
chodníky 660,0
|  |  | 660,0 |  | 660
8 | 221 | 577144211 | Asfaltový beton vrstva obrusná ACO 11 (ABS) tř. II tl 50 mm š do 3 m z nemodifikovaného asfaltu | m2 | 165 |  | 0
rýha podél přídlažby 330*0,5=165,0
|  |  | 165,0 |  | 165
9 | 221 | 599142111 | Úprava zálivky dilatačních nebo pracovních spár v cementobetonovém krytu hl do 40 mm š do 40 mm | m | 330 |  | 0
chodník č.p. 818-819 82,0
chodník č.p. 826-827 82,0
chodník č.p. 834-835 82,0
chodník č.p. 835-838 84,0
|  |  | 330,00 |  | 330
|  | 8 | Trubní vedení |  |  |  | 0
10 | 221 | 899231111 | Výšková úprava uličního vstupu nebo vpusti do 200 mm zvýšením mříže | kus | 8 |  | 0
chodník č.p. 818-819 - 2,0
chodník č.p. 826-827 - 2,0
chodník č.p. 834-835 - 2,0
chodník č.p. 835-838 - 2,0
|  |  | 8,00 |  | 8
11 | 221 | 899431111 | Výšková úprava uličního vstupu nebo vpusti do 200 mm zvýšením krycího hrnce, šoupěte nebo hydrantu | kus | 7 |  | 0
chodník č.p. 818-819 - 2,0
chodník č.p. 826-827 - 1,0
chodník č.p. 834-835 - 1,0
chodník č.p. 835-838 - 3,0
|  |  | 7,0 |  | 7
|  | 9 | Ostatní konstrukce a práce, bourání |  |  |  | 0
12 | 221 | 916111123 | Osazení obruby z drobných kostek s boční opěrou do lože z betonu prostého | m | 330 |  | 0
chodník přídlažba č.p. 818-819 82,0
chodník přídlažba č.p. 826-827 82,0
chodník přídlažba č.p. 834-835 82,0
chodník přídlažba č.p. 835-838 84,0
|  |  | 330,00 |  | 330
13 | 221 | 916241213 | Osazení obrubníku kamenného stojatého s boční opěrou do lože z betonu prostého | m | 330 |  | 0
|  |  | 330,0 |  | 330
14 | 221 | 916991121 | Lože pod obrubníky, krajníky nebo obruby z dlažebních kostek z betonu prostého | m3 | 49.5 |  | 0
obruby - 330*0,1=33,00
přídlažba - 330*0,05=16,50
|  |  | 49,50 |  | 49.5
15 | 221 | 919735112 | Řezání stávajícího živičného krytu hl do 100 mm | m | 330 |  | 0
chodník č.p. 818-819 82,0
chodník č.p. 826-827 82,0
chodník č.p. 834-835 82,0
chodník č.p. 835-838 84,0
|  |  | 330,00 |  | 330
16 | 221 | 979024443 | Očištění vybouraných obrubníků a krajníků silničních | m | 330 |  | 0
|  |  | 330,0 |  | 330
17 | 221 | 979071122 | Očištění dlažebních kostek drobných s původním spárováním živičnou směsí nebo MC | m2 | 39.6 |  | 0
přídlažba 330*0,12=39,60
|  |  | 39,60 |  | 39.6
|  | 997 | Přesun sutě |  |  |  | 0
18 | 002 | 997002511 | Vodorovné přemístění suti a vybouraných hmot bez naložení ale se složením a urovnáním do 1 km | t | 287.1 |  | 0
živice - 181,50
lože obrubníků - 67,65
lože přídlažby - 37,95
|  |  | 287,10 |  | 287.1
19 | 002 | 997002519 | Příplatek ZKD 1 km přemístění suti a vybouraných hmot | t | 4593.6 |  | 0
287,10*16=4593,60
|  |  | 4593,60 |  | 4593.6
20 | 002 | 997002611 | Nakládání suti a vybouraných hmot | t | 287.1 |  | 0
|  |  | 287,10 |  | 287.1
21 | 221 | 997221815 | Poplatek za uložení betonového odpadu na skládce (skládkovné) | t | 105.6 |  | 0
lože obrubníků - 67,65
lože přídlažby - 37,95
|  |  | 105,60 |  | 105.6
22 | 221 | 997221845 | Poplatek za uložení odpadu z asfaltových povrchů na skládce (skládkovné) | t | 181.5 |  | 0
živice - 181,50
|  |  | 181,50 |  | 181.5
|  | 998 | Přesun hmot |  |  |  | 0
23 | 221 | 998225111 | Přesun hmot pro pozemní komunikace s krytem z kamene, monolitickým betonovým nebo živičným | t | 400.928 |  | 0
|  |  | 400,928 |  | 400.928
|  |  | Celkem bez DPH |  |  |  | 0