## 5. Rozpočet s výkazem výměr a p
ROZPOČET S VÝKAZEM VÝMĚR
Stavba: Horažďovice - oprava chodníků 2017
Objekt: Hollarova ulice č.p. 717 - 718
Objednatel: Město Horažďovice
Zhotovitel: dle výběrového řízení | [5 empty] | Zpracoval:
Místo: Horažďovice | [5 empty] | Datum: 28. 3. 2017
Č. | KCN | Kód položky | Popis | MJ | Množství celkem | Cena jednotková | Cena celkem
1 | 2 | 3 | 4 | 5 | 6 | 7 | 8
|  | HSV | Práce a dodávky HSV |  |  |  | 0
|  | 1 | Zemní práce |  |  |  | 0
1 | 221 | 113106121 | Rozebrání dlažeb komunikací pro pěší z betonových nebo kamenných dlaždic | m2 | 36 |  | 0
podél bytovky 36*1,0=36,0
|  |  | 36,0 |  | 36
2 | 221 | 113107153 | Odstranění podkladu pl přes 50 do 200 m2 z kameniva těženého tl 300 mm | m2 | 48 |  | 0
rampa 4*3,0=12,0
betonové desky 36*1,0=36,0
|  |  | 48,00 |  | 48
3 | 221 | 113107182 | Odstranění podkladu pl přes 50 do 200 m2 živičných tl 100 mm | m2 | 21 |  | 0
napojení vjezdy 3*1,0*2 + 5*3,0=21,0
|  |  | 21,00 |  | 21
4 | 221 | 113202111 | Vytrhání obrub krajníků obrubníků stojatých | m | 5 |  | 0
rampa - 5,0
|  |  | 5,0 |  | 5
5 | 001 | 181951102 | Úprava pláně v hornině tř. 1 až 4 se zhutněním | m2 | 69 |  | 0
napojení vjezdy 3*1,0*2 + 5*3,0=21,0
rampa 4*3,0=12,0
betonové desky 36*1,0=36,0
|  |  | 69,00 |  | 69
|  | 5 | Komunikace pozemní |  |  |  | 0
6 | 221 | 564871111 | Podklad ze štěrkodrtě ŠD tl 250 mm | m2 | 48 |  | 0
rampa 4*3,0=12,0
betonové desky 36*1,0=36,0
|  |  | 48,00 |  | 48
7 | 221 | 565131111 | Vyrovnání povrchu dosavadních podkladů obalovaným kamenivem ACP (OK) tl 50 mm | m2 | 194 |  | 0
napojení vjezdy 3*1,0*2 + 5*3,0=21,0
chodník 46*3,5=161,0
rampa 4*3,0=12,0
|  |  | 194,00 |  | 194
8 | 221 | 569831111 | Zpevnění krajnic štěrkodrtí tl 100 mm | m2 | 11.5 |  | 0
chodník 46*0,25=11,50
|  |  | 11,50 |  | 11.5
9 | 221 | 577133111 | Asfaltový beton vrstva obrusná ACO 8 (ABJ) tl 40 mm š do 3 m z nemodifikovaného asfaltu | m2 | 194 |  | 0
|  |  | 194,00 |  | 194
10 | 221 | 596841220 | Kladení betonové dlažby komunikací pro pěší do lože z cement malty vel do 0,25 m2 plochy do 50 m2 | m2 | 18 |  | 0
podél bytovky 36*0,5=18,0
|  |  | 18,0 |  | 18
11 | 221 | 599142111 | Úprava zálivky dilatačních nebo pracovních spár v cementobetonovém krytu hl do 40 mm š do 40 mm | m | 14 |  | 0
5,0+3,0+3,0+3,0=14,0
|  |  | 14,00 |  | 14
|  | 9 | Ostatní konstrukce a práce, bourání |  |  |  | 0
12 | 221 | 916241213 | Osazení obrubníku kamenného stojatého s boční opěrou do lože z betonu prostého | m | 5 |  | 0
rampa - 5,0
|  |  | 5,0 |  | 5
13 | 221 | 916991121 | Lože pod obrubníky, krajníky nebo obruby z dlažebních kostek z betonu prostého | m3 | 0.5 |  | 0
rampa 5*0,1=0,50
|  |  | 0,50 |  | 0.5
14 | 221 | 919735112 | Řezání stávajícího živičného krytu hl do 100 mm | m | 14 |  | 0
5,0+3,0+3,0+3,0=14,0
|  |  | 14,00 |  | 14
15 | 221 | 938909331 | Čištění vozovek metením ručně podkladu nebo krytu betonového nebo živičného | m2 | 138 |  | 0
chodník 46*3,0=138,0
|  |  | 138 |  | 138
16 | 221 | 979024443 | Očištění vybouraných obrubníků a krajníků silničních | m | 5 |  | 0
rampa - 5,0
|  |  | 5,0 |  | 5
17 | 221 | 979054442 | Očištění vybouraných z desek nebo dlaždic s původním spárováním z MC | m2 | 18 |  | 0
podél bytovky 36*0,5=18,0
|  |  | 18,0 |  | 18
|  | 997 | Přesun sutě |  |  |  | 0
18 | 002 | 997002511 | Vodorovné přemístění suti a vybouraných hmot bez naložení ale se složením a urovnáním do 1 km | t | 41.585 |  | 0
betonová dlažba - 9,18
podkladní vrstvy - 26,76
živice - 4,62
lože obrubníky - 1,025
|  |  | 41,585 |  | 41.585
19 | 002 | 997002519 | Příplatek ZKD 1 km přemístění suti a vybouraných hmot | t | 665.36 |  | 0
41,585*16=665,36
|  |  | 665,36 |  | 665.36
20 | 002 | 997002611 | Nakládání suti a vybouraných hmot | t | 41.585 |  | 0
|  |  | 41,585 |  | 41.585
21 | 221 | 997221815 | Poplatek za uložení betonového odpadu na skládce (skládkovné) | t | 10.205 |  | 0
betonová dlažba - 9,18
lože obrubníky - 1,025
|  |  | 10,205 |  | 10.205
22 | 221 | 997221845 | Poplatek za uložení odpadu z asfaltových povrchů na skládce (skládkovné) | t | 4.62 |  | 0
živice - 4,62
|  |  | 4,62 |  | 4.62
23 | 221 | 997221855 | Poplatek za uložení odpadu z kameniva na skládce (skládkovné) | t | 26.76 |  | 0
podkladní vrstvy - 26,76
|  |  | 26,76 |  | 26.76
|  | 998 | Přesun hmot |  |  |  | 0
24 | 221 | 998225111 | Přesun hmot pro pozemní komunikace s krytem z kamene, monolitickým betonovým nebo živičným | t | 75.046 |  | 0
|  |  | 75,046 |  | 75.046
|  | PSV | Práce a dodávky PSV |  |  |  | 0
|  | 711 | Izolace proti vodě, vlhkosti a plynům |  |  |  | 0
25 | 711 | 711161302 | Izolace proti zemní vlhkosti stěn foliemi nopovými pro běžné podmínky tl. 0,4 mm šířky 0,5 m | m2 | 18 |  | 0
podél bytovky 36*0,5=18,0
|  |  | 18,0 |  | 18
|  |  | Celkem bez DPH |  |  |  | 0