## 5. Rozpočet s výkazem výměr a p
ROZPOČET S VÝKAZEM VÝMĚR
Stavba: Horažďovice - oprava chodníků 2017
Objekt: Mayerova ulice č.p. 523 - 525
Objednatel: Město Horažďovice
Zhotovitel: dle výběrového řízení | [5 empty] | Zpracoval:
Místo: Horažďovice | [5 empty] | Datum: 28. 3. 2017
Č. | KCN | Kód položky | Popis | MJ | Množství celkem | Cena jednotková | Cena celkem
1 | 2 | 3 | 4 | 5 | 6 | 7 | 8
|  | HSV | Práce a dodávky HSV |  |  |  | 0
|  | 1 | Zemní práce |  |  |  | 0
1 | 221 | 113107182 | Odstranění podkladu pl přes 50 do 200 m2 živičných tl 100 mm | m2 | 193.7 |  | 0
chodník 79*1,6=126,40
chodník na rohu ZŠ 24*2,7=64,80
vjezd č.p. 524 - rýha při obrubě 5*0,5=2,50
|  |  | 193,70 |  | 193.7
2 | 221 | 113202111 | Vytrhání obrub krajníků obrubníků stojatých | m | 5 |  | 0
vjezd č.p. 524 - 5
|  |  | 5,0 |  | 5
3 | 001 | 181951102 | Úprava pláně v hornině tř. 1 až 4 se zhutněním | m2 | 193.7 |  | 0
|  |  | 193,70 |  | 193.7
|  | 5 | Komunikace pozemní |  |  |  | 0
4 | 221 | 565125111 | Asfaltový beton vrstva podkladní ACP 16 (obalované kamenivo OKS) tl 40 mm š do 3 m | m2 | 12.8 |  | 0
vjezd č.p. 524 - 5*1,6=8,0
vjezd č.p. 525 - 3*1,6=4,80
|  |  | 12,80 |  | 12.8
5 | 221 | 565131111 | Vyrovnání povrchu dosavadních podkladů obalovaným kamenivem ACP (OK) tl 50 mm | m2 | 193.7 |  | 0
chodník 191,20
vjezd č.p. 524 - rýha při obrubě 5*0,5=2,50
|  |  | 193,70 |  | 193.7
6 | 221 | 577133111 | Asfaltový beton vrstva obrusná ACO 8 (ABJ) tl 40 mm š do 3 m z nemodifikovaného asfaltu | m2 | 191.2 |  | 0
|  |  | 191,20 |  | 191.2
7 | 221 | 577144211 | Asfaltový beton vrstva obrusná ACO 11 (ABS) tř. II tl 50 mm š do 3 m z nemodifikovaného asfaltu | m2 | 2.5 |  | 0
vjezd č.p. 524 - rýha při obrubě 5*0,5=2,50
|  |  | 2,50 |  | 2.5
8 | 221 | 599142111 | Úprava zálivky dilatačních nebo pracovních spár v cementobetonovém krytu hl do 40 mm š do 40 mm | m | 13.6 |  | 0
chodník 1,6+1,6+3,4+2=8,60
vjezd č.p. 524 - 5,0
|  |  | 13,60 |  | 13.6
|  | 8 | Trubní vedení |  |  |  | 0
9 | 221 | 899331111 | Výšková úprava uličního vstupu nebo vpusti do 200 mm zvýšením poklopu | kus | 2 |  | 0
chodník - 1,0
chodník - 1,0
|  |  | 2,0 |  | 2
|  | 9 | Ostatní konstrukce a práce, bourání |  |  |  | 0
10 | 221 | 916111123 | Osazení obruby z drobných kostek s boční opěrou do lože z betonu prostého | m | 5 |  | 0
přídlažba ve vjezdu č.p. 524 - 5,0
|  |  | 5,00 |  | 5
11 | 583 | 583801200 | kostka dlažební drobná, žula velikost 8/10 cm | t | 0.14 |  | 0
5*0,12/4,5=0,13
0,13*1,03=0,14
|  |  | 0,14 |  | 0.14
12 | 221 | 916241213 | Osazení obrubníku kamenného stojatého s boční opěrou do lože z betonu prostého | m | 5 |  | 0
vjezd č.p. 524 - 5,0
|  |  | 5,0 |  | 5
13 | 221 | 916991121 | Lože pod obrubníky, krajníky nebo obruby z dlažebních kostek z betonu prostého | m3 | 0.75 |  | 0
vjezd č.p. 524 - obruby 5*0,1=0,50
přídlažba ve vjezdu č.p. 524 - 5*0,05=0,25
|  |  | 0,75 |  | 0.75
14 | 221 | 919735112 | Řezání stávajícího živičného krytu hl do 100 mm | m | 13.6 |  | 0
chodník 1,6+1,6+3,4+2=8,60
vjezd č.p. 524 - 5,0
|  |  | 13,60 |  | 13.6
15 | 221 | 979024443 | Očištění vybouraných obrubníků a krajníků silničních | m | 5 |  | 0
vjezd č.p. 524 - 5,0
|  |  | 5,0 |  | 5
|  | 997 | Přesun sutě |  |  |  | 0
16 | 002 | 997002511 | Vodorovné přemístění suti a vybouraných hmot bez naložení ale se složením a urovnáním do 1 km | t | 43.639 |  | 0
živice - 42,614
lože obrubníků - 1,025
|  |  | 43,639 |  | 43.639
17 | 002 | 997002519 | Příplatek ZKD 1 km přemístění suti a vybouraných hmot | t | 698.224 |  | 0
43,639*16=698,224
|  |  | 698,224 |  | 698.224
18 | 002 | 997002611 | Nakládání suti a vybouraných hmot | t | 43.639 |  | 0
|  |  | 43,639 |  | 43.639
19 | 221 | 997221815 | Poplatek za uložení betonového odpadu na skládce (skládkovné) | t | 1.025 |  | 0
lože obrubníků - 1,025
|  |  | 1,025 |  | 1.025
20 | 221 | 997221845 | Poplatek za uložení odpadu z asfaltových povrchů na skládce (skládkovné) | t | 42.614 |  | 0
živice - 42,614
|  |  | 42,614 |  | 42.614
|  | 998 | Přesun hmot |  |  |  | 0
21 | 221 | 998225111 | Přesun hmot pro pozemní komunikace s krytem z kamene, monolitickým betonovým nebo živičným | t | 50.909 |  | 0
|  |  | 50,909 |  | 50.909
|  |  | Celkem bez DPH |  |  |  | 0