## 3. Rozpočet - standard na výšku
ROZPOČET
Stavba: Rekonstrukce zázemí MŠ Loretská, Horažďovice
Objekt: Pavilon 1 - V2
Objednatel:
Zhotovitel: | [5 empty] | Zpracoval:
Místo: Horažďovice | [5 empty] | Datum: 13. 2. 2017
Č. | Kód položky | Popis | MJ | Množství celkem | Cena jednotková | Cena celkem | Hmotnost celkem
1 | 2 | 3 | 4 | 5 | 6 | 7 | 8
| HSV | Práce a dodávky HSV
| 3 | Svislé a kompletní konstrukce |  |  |  |  | 8.6069
1 | 310238211 | Zazdívka otvorů pl do 1 m2 ve zdivu nadzákladovém cihlami pálenými na MVC | m3 | 0.285 |  |  | 0.53509
2 | 310239211 | Zazdívka otvorů pl do 4 m2 ve zdivu nadzákladovém cihlami pálenými na MVC | m3 | 0.945 |  |  | 1.7742
3 | 317944321 | Válcované nosníky do č.12 dodatečně osazované do připravených otvorů | t | 0.08 |  |  | 0.0872
4 | 317944323 | Válcované nosníky č.14 až 22 dodatečně osazované do připravených otvorů | t | 0.171 |  |  | 0.18639
5 | 342272423 | Příčky tl 125 mm z pórobetonových přesných hladkých příčkovek objemové hmotnosti 500 kg/m3 | m2 | 66.222 |  |  | 5.7659
6 | 346244381 | Plentování jednostranné v do 200 mm válcovaných nosníků cihlami | m2 | 1.448 |  |  | 0.258
| 4 | Vodorovné konstrukce |  |  |  |  | 2.2267
7 | 411386611 | Zabetonování prostupů v instalačních šachtách ze suchých směsí pl do 0,09 m2 ve stropech | kus | 6 |  |  | 0.1182
8 | 411388531 | Zabetonování otvorů pl do 1 m2 ve stropech | m3 | 0.9 |  |  | 2.1085
| 6 | Úpravy povrchů, podlahy a osazování výplní |  |  |  |  | 19.7283
9 | 611325402 | Oprava vnitřní vápenocementové hrubé omítky stropů v rozsahu plochy do 30% | m2 | 89.64 |  |  | 1.4073
10 | 611381001 | Tenkovrstvá minerální zrnitá omítka tl. 1,0 mm včetně penetrace vnitřních stropů rovných | m2 | 54.977 |  |  | 0.10885
11 | 612321111 | Vápenocementová omítka hrubá jednovrstvá zatřená vnitřních stěn nanášená ručně | m2 | 149.764 |  |  | 2.3588
12 | 612321141 | Vápenocementová omítka štuková dvouvrstvá vnitřních stěn nanášená ručně | m2 | 2.42 |  |  | 0.04448
13 | 612325301 | Vápenocementová hladká omítka ostění nebo nadpraží | m2 | 1.95 |  |  | 0.059377
14 | 612325302 | Vápenocementová štuková omítka ostění nebo nadpraží | m2 | 9.14 |  |  | 0.30692
15 | 612325422 | Oprava vnitřní vápenocementové štukové omítky stěn v rozsahu plochy do 30% | m2 | 184.714 |  |  | 3.1401
16 | 612381001 | Tenkovrstvá minerální zrnitá omítka tl. 1,0 mm včetně penetrace vnitřních stěn | m2 | 71.522 |  |  | 0.14161
17 | 631311115 | Mazanina tl do 80 mm z betonu prostého bez zvýšených nároků na prostředí tř. C 20/25 | m3 | 4.705 |  |  | 11.5427
18 | 631319011 | Příplatek k mazanině tl do 80 mm za přehlazení povrchu | m3 | 4.705 |  |  | 0
19 | 631319171 | Příplatek k mazanině tl do 80 mm za stržení povrchu spodní vrstvy před vložením výztuže | m3 | 4.705 |  |  | 0
20 | 631362021 | Výztuž mazanin svařovanými sítěmi Kari | t | 0.127 |  |  | 0.13374
21 | 634111113 | Obvodová dilatace pružnou těsnicí páskou v 80 mm mezi stěnou a mazaninou | m | 142.82 |  |  | 0.0085692
22 | 634661111 | Výplň dilatačních spar šířky do 5 mm v mazaninách silikonovým tmelem | m | 142.82 |  |  | 0.011426
23 | 642944121 | Osazování ocelových zárubní dodatečné pl do 2,5 m2 | kus | 8 |  |  | 0.37472
24 | 553311170 | zárubeň ocelová pro běžné zdění H 110 800 L/P | kus | 8 |  |  | 0.0896
| 9 | Ostatní konstrukce a práce, bourání |  |  |  |  | 0.015997
25 | 949101111 | Lešení pomocné pro objekty pozemních staveb s lešeňovou podlahou v do 1,9 m zatížení do 150 kg/m2 | m2 | 94.1 |  |  | 0.012233
26 | 952901111 | Vyčištění budov bytové a občanské výstavby při výšce podlaží do 4 m | m2 | 94.1 |  |  | 0.003764
27 | 962031132 | Bourání příček z cihel pálených na MVC tl do 100 mm | m2 | 42.245 |  |  | 0
28 | 965043341 | Bourání podkladů pod dlažby betonových s potěrem nebo teracem tl do 100 mm pl přes 4 m2 | m3 | 4.705 |  |  | 0
29 | 965081213 | Bourání podlah z dlaždic keramických nebo xylolitových tl do 10 mm plochy přes 1 m2 | m2 | 94.1 |  |  | 0
30 | 968072455 | Vybourání kovových dveřních zárubní pl do 2 m2 | m2 | 15.76 |  |  | 0
31 | 971033561 | Vybourání otvorů ve zdivu cihelném pl do 1 m2 na MVC nebo MV tl do 600 mm | m3 | 0.405 |  |  | 0
32 | 973031324 | Vysekání kapes ve zdivu cihelném na MV nebo MVC pl do 0,10 m2 hl do 150 mm | kus | 4 |  |  | 0
33 | 973031334 | Vysekání kapes ve zdivu cihelném na MV nebo MVC pl do 0,16 m2 hl do 150 mm | kus | 2 |  |  | 0
34 | 973031812 | Vysekání kapes ve zdivu cihelném na MV nebo MVC pro zavázání příček tl do 100 mm | m | 21 |  |  | 0
35 | 974031164 | Vysekání rýh ve zdivu cihelném hl do 150 mm š do 150 mm | m | 7.2 |  |  | 0
36 | 974031165 | Vysekání rýh ve zdivu cihelném hl do 150 mm š do 200 mm | m | 5.2 |  |  | 0
37 | 978011141 | Otlučení vnitřní vápenné nebo vápenocementové omítky stropů v rozsahu do 30 % | m2 | 94.1 |  |  | 0
38 | 978013141 | Otlučení vnitřní vápenné nebo vápenocementové omítky stěn v rozsahu do 30 % | m2 | 184.714 |  |  | 0
39 | 978059541 | Odsekání a odebrání obkladů stěn z vnitřních obkládaček plochy přes 1 m2 | m2 | 149.764 |  |  | 0
40 | R9-0001 | Zajištění montážní plošiny pro osazení větracích mřížek ve fasádě | kpl | 1 |  |  | 0
| 997 | Přesun sutě |  |  |  |  | 0
41 | 997013152 | Vnitrostaveništní doprava suti a vybouraných hmot pro budovy v do 9 m s omezením mechanizace | t | 36.644 |  |  | 0
42 | 997013501 | Odvoz suti a vybouraných hmot na skládku nebo meziskládku do 1 km se složením | t | 36.644 |  |  | 0
43 | 997013509 | Příplatek k odvozu suti a vybouraných hmot na skládku ZKD 1 km přes 1 km | t | 622.948 |  |  | 0
44 | 997013803 | Poplatek za uložení stavebního odpadu z keramických materiálů na skládce (skládkovné) | t | 36.644 |  |  | 0
| 998 | Přesun hmot |  |  |  |  | 0
45 | 998011001 | Přesun hmot pro budovy zděné v do 6 m | t | 30.578 |  |  | 0
| PSV | Práce a dodávky PSV |  |  |  |  | 2.8607
| 711 | Izolace proti vodě, vlhkosti a plynům |  |  |  |  | 0.99435
46 | 711112051 | Provedení izolace proti zemní vlhkosti svislé za studena 2x nátěr tekutou elastickou hydroizolací | m2 | 252.256 |  |  | 0
47 | 245510410 | systém hydroizolační práškový DUROFLEX Interiér bal. 12 kg | kg | 541.089 |  |  | 0.54109
48 | 711131101 | Provedení izolace proti zemní vlhkosti pásy na sucho vodorovné AIP nebo tkaninou | m2 | 94.1 |  |  | 0
49 | 283231500 | fólie separační PE bal. 100 m2 | m2 | 94.1 |  |  | 0.010351
50 | 711131811 | Odstranění izolace proti zemní vlhkosti vodorovné | m2 | 94.1 |  |  | 0
51 | 711141559 | Provedení izolace proti zemní vlhkosti pásy přitavením vodorovné NAIP | m2 | 94.1 |  |  | 0.03764
52 | 628321340 | pás těžký asfaltovaný BITAGIT 40 MINERÁL (V60S40) | m2 | 104.451 |  |  | 0.40527
53 | 998711101 | Přesun hmot tonážní pro izolace proti vodě, vlhkosti a plynům v objektech výšky do 6 m | t | 0.994 |  |  | 0
| 713 | Izolace tepelné |  |  |  |  | 0.024701
54 | 713110821 | Odstranění tepelné izolace stropů volně kladené z polystyrenu tl do 100 mm | m2 | 94.1 |  |  | 0
55 | 713111111 | Montáž izolace tepelné vrchem stropů volně kladenými rohožemi, pásy, dílci, deskami | m2 | 94.1 |  |  | 0
56 | 283758760 | deska z pěnového polystyrenu EPS 100 Z 1000 x 500 x 10 mm | m2 | 98.805 |  |  | 0.024701
57 | 998713101 | Přesun hmot tonážní pro izolace tepelné v objektech v do 6 m | t | 0.025 |  |  | 0
| 721 | Zdravotechnika - vnitřní kanalizace |  |  |  |  | 0
58 | R721-0001 | D+M vodovodu, kanalizace a zařizovacích předmětů dle samostatného rozpočtu projektanta | kpl | 1 |  |  | 0
59 | R721-0002 | Demontáž zařizovacích předmětů včetně nezbytných rozvodů vodovodu a kanalizace | kpl | 1 |  |  | 0
| 725 | Zdravotechnika - zařizovací předměty |  |  |  |  | 0.00088
60 | 725310823 | Demontáž dřez jednoduchý vestavěný v kuchyňských sestavách bez výtokových armatur | soubor | 1 |  |  | 0
61 | 725319111 | Montáž dřezu ostatních typů | soubor | 2 |  |  | 0.00088
62 | R725-0100 | D+M - zrcadlo dle PD | kus | 8 |  |  | 0
63 | R725-0101 | D+M - zásobník na tekuté mýdlo (cena materiálu pevná k ocenení = 400,- Kč/kus) | kus | 9 |  |  | 0
64 | R725-0102 | D+M - držák na toaletní papír (cena materiálu pevná k ocenění = 450,- Kč/kus) | kus | 5 |  |  | 0
65 | R725-0104 | D+M - záchodová štětka (cena materiálu pevná k ocenění = 550,- Kč/kus) | kus | 5 |  |  | 0
66 | R725-0105 | D+M - nástěnný zásobník papíru na ruce - učitelé (cena materiálu pevná k ocenění = 500,- Kč/kus) | kus | 2 |  |  | 0
67 | R725-0106 | D+M - koš pod zásobník papíru na ruce - učitelé (cena materiálu pevná k ocenění = 400,- Kč/kus) | kus | 2 |  |  | 0
68 | R725-0108 | D+M - věšák na ručník na hmožinku | kus | 30 |  |  | 0
69 | R725-0123 | D+M - sedátko do sprchy - pevná cena k ocenění 1200,- Kč/kus | kus | 2 |  |  | 0
70 | R725-0124 | D+M - madlo do sprchy dl. 300 mm - pevná cena k ocenění 500,- Kč/kus | kus | 2 |  |  | 0
71 | R725-0125 | D+M - stěna mezi WC | kus | 5 |  |  | 0
| 735 | Ústřední vytápění - otopná tělesa |  |  |  |  | 0
72 | R735-0001 | D+M ústředního topení dle samostatného rozpočtu projektanta | kpl | 1 |  |  | 0
| 741 | Elektroinstalace - silnoproud |  |  |  |  | 0
73 | R741-0001 | D+M elektroinstalace dle samostatného rozpočtu projektanta | kpl | 1 |  |  | 0
| 751 | Vzduchotechnika |  |  |  |  | 0.013825
74 | 751111011 | Mtž vent ax ntl nástěnného základního D do 100 mm | kus | 4 |  |  | 0
75 | R751-0001 | D - axiální ventilátor HEF 100 PT | kus | 4 |  |  | 0
76 | 751398041 | Mtž protidešťové žaluzie potrubí D do 300 mm | kus | 2 |  |  | 0
77 | R751-0002 | D - protidešťová žaluzie 200/200 | kus | 2 |  |  | 0
78 | 751510041 | Vzduchotechnické potrubí pozink kruhové spirálně vinuté D do 100 mm | m | 7.9 |  |  | 0.013825
| 763 | Konstrukce suché výstavby |  |  |  |  | 0.39619
79 | 763121411 | SDK stěna předsazená tl 62,5 mm profil CW+UW 50 deska 1xA 12,5 bez TI EI 15 | m2 | 2.88 |  |  | 0.034013
80 | 763131451 | SDK podhled deska 1xH2 12,5 bez TI dvouvrstvá spodní kce profil CD+UD | m2 | 4.46 |  |  | 0.055928
81 | 763164541 | SDK obklad kovových kcí tvaru L š do 0,8 m desky 1xH2 12,5 | m | 34.663 |  |  | 0.30053
82 | 763172315 | Montáž revizních dvířek SDK kcí vel. 600x600 mm | kus | 4 |  |  | 0.00028
83 | 562457050 | dvířka revizní RD 400x600 B - bílá | kus | 4 |  |  | 0.00544
84 | 763221811 | Demontáž sádrovláknité předsazené/šachtové stěny s jednoduchou nosnou kcí opláštění jednoduché | m2 | 2.8 |  |  | 0
85 | 998763301 | Přesun hmot tonážní pro sádrokartonové konstrukce v objektech v do 6 m | t | 0.396 |  |  | 0
| 766 | Konstrukce truhlářské |  |  |  |  | 0.14622
86 | 766621011 | Montáž dřevěných oken plochy přes 1 m2 pevných výšky do 1,5 m s rámem do zdiva | m2 | 0.9 |  |  | 0.000225
87 | R766-0001 | D dřevěného pevného okna dle PD 750/1200 vč. parapetní desky | kus | 2 |  |  | 0
88 | 766660001 | Montáž dveřních křídel otvíravých 1křídlových š do 0,8 m do ocelové zárubně | kus | 8 |  |  | 0
89 | 611601860 | dveře dřevěné vnitřní hladké plné 1křídlové bílé 80x197cm | kus | 4 |  |  | 0.064
90 | 611607060 | dveře vnitřní hladké ze2/3 zasklené 1křídlové bílé 80x197 cm | kus | 4 |  |  | 0.082
91 | R766-0002 | Příplatek za bezpečnostní sklo do 2/3 proskl. dveří | kus | 4 |  |  | 0
92 | R766-0004 | D+M - klika + štítek kovový, klika oblá | kus | 6 |  |  | 0
93 | R766-0005 | D+M - klika + štítek kovový, klika oblá, WC zámek | kus | 2 |  |  | 0
94 | 766691914 | Vyvěšení nebo zavěšení dřevěných křídel dveří pl do 2 m2 | kus | 18 |  |  | 0
95 | 766811112 | Montáž korpusu kuchyňských skříněk spodních na stěnu šířky do 1200 mm | kus | 8 |  |  | 0
96 | 766811152 | Montáž korpusu kuchyňských skříněk horních na stěnu šířky do 1200 mm | kus | 4 |  |  | 0
97 | 766811213 | Montáž kuchyňské pracovní desky bez výřezu délky do 4000 mm | kus | 2 |  |  | 0
98 | 766811311 | Montáž plných dvířek na kuchyňských skříňkách spodních | kus | 14 |  |  | 0
99 | 766811351 | Montáž plných dvířek na kuchyňských skříňkách horních | kus | 8 |  |  | 0
100 | 766812840 | Demontáž kuchyňských linek dřevěných nebo kovových délky do 2,1 m | kus | 2 |  |  | 0
101 | 998766101 | Přesun hmot tonážní pro konstrukce truhlářské v objektech v do 6 m | t | 0.146 |  |  | 0
102 | R766-0003 | Dmtž a opětovná mtž háčků na ručníky | ks | 30 |  |  | 0
103 | R766-0009 | D+M - větrací mřížka do dveří Al obdélník | kus | 6 |  |  | 0
104 | R766-0010 | Demontáž venkovních dveří prkénkových 900/2000 vč. fošnové zárubně | kus | 2 |  |  | 0
105 | R766-0011 | D+M vstupních dveří plastových dvoukřídlých 2100/2000 - 2/3 prosklených bezpečnostních sklem vč. samozavírače | kus | 1 |  |  | 0
| 771 | Podlahy z dlaždic |  |  |  |  | 0.33595
106 | 771471810 | Demontáž soklíků z dlaždic keramických kladených do malty rovných | m | 33 |  |  | 0
107 | 771473111 | Montáž soklíků z dlaždic keramických lepených rovných v do 65 mm | m | 33 |  |  | 0.0066
108 | 771574116 | Montáž podlah keramických režných hladkých lepených flexibilním lepidlem do 25 ks/m2 | m2 | 94.1 |  |  | 0.32935
109 | 597R-597-0002 | Dlažba keramická dle výběru investora - pevná cena k ocenění ve výši 450 Kč/m2 | m2 | 105.688 |  |  | 0
110 | 998771101 | Přesun hmot tonážní pro podlahy z dlaždic v objektech v do 6 m | t | 0.336 |  |  | 0
| 776 | Podlahy povlakové |  |  |  |  | 0.0028
111 | 776201912 | Oprava podlah výměnou podlahového povlaku plochy do 1 m2 | kus | 4 |  |  | 0.0028
112 | 776421312 | Montáž přechodových šroubovaných lišt | m | 3.2 |  |  | 0
113 | R776-0001 | Lišta přechodová | m | 3.2 |  |  | 0
| 781 | Dokončovací práce - obklady |  |  |  |  | 0.78828
114 | 781414112 | Montáž obkladaček vnitřních pórovinových pravoúhlých do 25 ks/m2 lepených flexibilním lepidlem | m2 | 228.006 |  |  | 0.68402
115 | 597R-597-0001 | Obklad keramický dle výběru investora - pevná cena k ocenění ve výši 350 Kč/m2 | m2 | 232.566 |  |  | 0
116 | 781494111 | Plastové profily rohové lepené flexibilním lepidlem | m | 170.32 |  |  | 0.052799
117 | 781494211 | Plastové profily vanové lepené flexibilním lepidlem | m | 4.8 |  |  | 0.001488
118 | 781494511 | Plastové profily ukončovací lepené flexibilním lepidlem | m | 192.22 |  |  | 0.049977
119 | 998781101 | Přesun hmot tonážní pro obklady keramické v objektech v do 6 m | t | 0.788 |  |  | 0
| 783 | Dokončovací práce - nátěry |  |  |  |  | 0.01549
120 | 783315101 | Mezinátěr jednonásobný syntetický standardní zámečnických konstrukcí | m2 | 9.6 |  |  | 0.001152
121 | 783317101 | Krycí jednonásobný syntetický standardní nátěr zámečnických konstrukcí | m2 | 9.6 |  |  | 0.001152
122 | 783813131 | Penetrační syntetický nátěr hladkých, tenkovrstvých zrnitých a štukových omítek | m2 | 32.16 |  |  | 0.006432
123 | 783817121 | Krycí jednonásobný syntetický nátěr hladkých, zrnitých tenkovrstvých nebo štukových omítek | m2 | 32.16 |  |  | 0.0067536
| 784 | Dokončovací práce - malby a tapety |  |  |  |  | 0.14205
124 | 784181001 | Jednonásobné pačokování v místnostech výšky do 3,80 m | m2 | 204.745 |  |  | 0.038902
125 | 784221101 | Dvojnásobné bílé malby ze směsí za sucha dobře otěruvzdorných v místnostech do 3,80 m | m2 | 355.695 |  |  | 0.10315
|  | Celkem |  |  |  |  | 33.4386