## 9. Zadání s výkazem výměr a poz
ZADÁNÍ S VÝKAZEM VÝMĚR
Stavba: Horažďovice - oprava chodníků 2018
Objekt: Zářečská ulice - u mlýna
Objednatel: Město Horažďovice
Zhotovitel: dle výběrového řízení | [5 empty] | Zpracoval:
Místo: Horažďovice | [5 empty] | Datum: 16. 3. 2018
Č. | KCN | Kód položky | Popis | MJ | Množství celkem | Jednotková cena zadání | Celková cena zadání
1 | 2 | 3 | 4 | 5 | 6 | 7 | 8
|  | HSV | Práce a dodávky HSV |  |  |  | 0
|  | 1 | Zemní práce |  |  |  | 0
1 | 221 | 113107153 | Odstranění podkladu z kameniva těženého tl 300 mm strojně pl přes 50 do 200 m2 | m2 | 123.3 |  | 0
komunikace (5,3+3)/2*22=91,3; 5*6,4=32
|  |  | 123,30 |  | 123.3
|  |  | Součet |  | 123.3
2 | R | 113107182 | Odstranění podkladu pl přes 50 do 200 m2 živičných tl 100 mm | m2 | 123.3 |  | 0
komunikace (5,3+3)/2*22=91,3; 5*6,4=32
|  |  | 123,30 |  | 123.3
|  |  | Součet |  | 123.3
3 | R | 113202111 | Vytrhání obrub krajníků obrubníků stojatých | m | 69 |  | 0
krajníky 43+26=69
|  |  | 69 |  | 69
|  |  | Součet |  | 69
4 | 001 | 132201101 | Hloubení rýh š do 600 mm v hornině tř. 3 objemu do 100 m3 | m3 | 8.28 |  | 0
krajníky, přídlažba 69*0,4*0,3=8,28
|  |  | 8,28 |  | 8.28
|  |  | Součet |  | 8.28
5 | 001 | 162701105 | Vodorovné přemístění do 10000 m výkopku/sypaniny z horniny tř. 1 až 4 | m3 | 8.28 |  | 0
|  |  | 8,28 |  | 8.28
|  |  | Součet |  | 8.28
6 | 001 | 162701109 | Příplatek k vodorovnému přemístění výkopku/sypaniny z horniny tř. 1 až 4 ZKD 1000 m přes 10000 m | m3 | 66.24 |  | 0
8,28*8=66,24
|  |  | 66,24 |  | 66.24
|  |  | Součet |  | 66.24
7 | 231 | 181411131 | Založení parkového trávníku výsevem plochy do 1000 m2 v rovině a ve svahu do 1:5 | m2 | 59 |  | 0
za krajníkem 26*1=26; 33*1=33
|  |  | 59 |  | 59
|  |  | Součet |  | 59
8 | 005 | 005724100 | osivo směs travní parková | kg | 1.77 |  | 0
59*0,03=1,77
|  |  | 1,77 |  | 1.77
|  |  | Součet |  | 1.77
9 | R | 181951102 | Úprava pláně v hornině tř. 1 až 4 se zhutněním | m2 | 150.9 |  | 0
komunikace - 123,3
rýha - 69*0,4=27,6
|  |  | 150,9 |  | 150.9
|  |  | Součet |  | 150.9
10 | 001 | 182301123 | Rozprostření ornice pl do 500 m2 ve svahu přes 1:5 tl vrstvy do 200 mm | m2 | 59 |  | 0
|  |  | 59 |  | 59
|  |  | Součet |  | 59
11 | 103 | 10311100 | rašelina zahradnická VL | m3 | 11.8 |  | 0
59*0,2=11,8
|  |  | 11,8 |  | 11.8
|  |  | Součet |  | 11.8
|  | 5 | Komunikace pozemní |  |  |  | 0
12 | 221 | 564851111 | Podklad ze štěrkodrtě ŠD tl 150 mm | m2 | 123.3 |  | 0
komunikace (5,3+3)/2*22=91,3; 5*6,4=32
|  |  | 123,30 |  | 123.3
|  |  | Součet |  | 123.3
13 | 221 | 564851111 | Podklad ze štěrkodrtě ŠD tl 150 mm | m2 | 123.3 |  | 0
|  |  | 123,3 |  | 123.3
|  |  | Součet |  | 123.3
14 | R | 565131111 | Vyrovnání povrchu dosavadních podkladů obalovaným kamenivem ACP (OK) tl 50 mm | m2 | 229.8 |  | 0
komunikace (5,3+3)/2*22=91,3; 5*6,4=32; 21,3*5=106,5
|  |  | 229,80 |  | 229.8
|  |  | Součet |  | 229.8
15 | 221 | 569931132 | Zpevnění krajnic asfaltovým recyklátem tl 100 mm | m2 | 10 |  | 0
vjezd garáže 10*1=10
|  |  | 10 |  | 10
|  |  | Součet |  | 10
16 | R | 577144211 | Asfaltový beton vrstva obrusná ACO 11 (ABS) tř. II tl 50 mm š do 3 m z nemodifikovaného asfaltu | m2 | 229.8 |  | 0
|  |  | 229,80 |  | 229.8
|  |  | Součet |  | 229.8
17 | R | 599142111 | Úprava zálivky dilatačních nebo pracovních spár v cementobetonovém krytu hl do 40 mm š do 40 mm | m | 8 |  | 0
komunikace 3+5=8
|  |  | 8 |  | 8
|  |  | Součet |  | 8
|  | 8 | Trubní vedení |  |  |  | 0
18 | 221 | 899231111 | Výšková úprava uličního vstupu nebo vpusti do 200 mm zvýšením mříže | kus | 2 |  | 0
|  |  | 1+1 |  | 2
|  |  | Součet |  | 2
|  | 9 | Ostatní konstrukce a práce, bourání |  |  |  | 0
19 | R | 916111123 | Osazení obruby z drobných kostek s boční opěrou do lože z betonu prostého | m | 69 |  | 0
podél krajníků - 43+26=69
|  |  | 69 |  | 69
|  |  | Součet |  | 69
20 | R | 916241213 | Osazení obrubníku kamenného stojatého s boční opěrou do lože z betonu prostého | m | 69 |  | 0
krajníky 43+26=69
|  |  | 69 |  | 69
|  |  | Součet |  | 69
21 | R | 916991121 | Lože pod obrubníky, krajníky nebo obruby z dlažebních kostek z betonu prostého | m3 | 4.83 |  | 0
krajníky 69*0,05=3,45
přídlažba 69*0,02=1,38
|  |  | 4,83 |  | 4.83
|  |  | Součet |  | 4.83
22 | R | 919735112 | Řezání stávajícího živičného krytu hl do 100 mm | m | 8 |  | 0
|  |  | 8 |  | 8
|  |  | Součet |  | 8
23 | 221 | 938909331 | Čištění vozovek metením ručně podkladu nebo krytu betonového nebo živičného | m2 | 106.5 |  | 0
komunikace - 21,3*5=106,5
|  |  | 106,5 |  | 106.5
|  |  | Součet |  | 106.5
24 | R | 979024443 | Očištění vybouraných obrubníků a krajníků silničních | m | 69 |  | 0
|  |  | 69 |  | 69
|  |  | Součet |  | 69
25 | 221 | 979071121 | Očištění dlažebních kostek drobných s původním spárováním kamenivem těženým | m2 | 6.9 |  | 0
69*0,1=6,9
|  |  | 6,9 |  | 6.9
|  |  | Součet |  | 6.9
|  | 997 | Přesun sutě |  |  |  | 0
26 | R | 997002511 | Vodorovné přemístění suti a vybouraných hmot bez naložení ale se složením a urovnáním do 1 km | t | 102.921 |  | 0
živice - 27,126
lože obrubníků - 14,145
kam. těž. - 61,65
|  |  | 102,921 |  | 102.921
|  |  | Součet |  | 102.921
27 | R | 997002519 | Příplatek ZKD 1 km přemístění suti a vybouraných hmot | t | 1749.657 |  | 0
102,921*17=1749,657
|  |  | 1749,657 |  | 1749.657
|  |  | Součet |  | 1749.657
28 | R | 997002611 | Nakládání suti a vybouraných hmot | t | 102.921 |  | 0
|  |  | 102,921 |  | 102.921
|  |  | Součet |  | 102.921
29 | R | 997221815 | Poplatek za uložení betonového odpadu na skládce (skládkovné) | t | 14.145 |  | 0
lože obrubníků - 14,145
|  |  | 14,145 |  | 14.145
|  |  | Součet |  | 14.145
30 | R | 997221845 | Poplatek za uložení odpadu z asfaltových povrchů na skládce (skládkovné) | t | 27.126 |  | 0
živice - 27,126
|  |  | 27,126 |  | 27.126
|  |  | Součet |  | 27.126
31 | 221 | 997221855 | Poplatek za uložení na skládce (skládkovné) zeminy a kameniva kód odpadu 170 504 | t | 78.684 |  | 0
kam. těž. - 61,65
rýha - 8,28*1,8=14,904
zametení - 2,13
|  |  | 78,684 |  | 78.684
|  |  | Součet |  | 78.684
|  | 998 | Přesun hmot |  |  |  | 0
32 | R | 998225111 | Přesun hmot pro pozemní komunikace s krytem z kamene, monolitickým betonovým nebo živičným | t | 134.269 |  | 0
|  |  | 134,269 |  | 134.269
|  |  | Součet |  | 134.269
|  |  | Celkem bez DPH |  |  |  | 0