## Rekapitulace stavby
Export Komplet | [25 empty] | 2.0 | ZAMOK |  |  |  |  | False | False | {91a44667-b3da-46aa-8551-aae80163cca4}
[31 empty] | 0,001 | 21
[31 empty] | 0,001 | 15
|  | REKAPITULACE STAVBY | [15 empty] | v --- níže se nacházejí doplnkové a pomocné údaje k sestavám --- v | [11 empty] | Návod na vyplnění | 0,001
|  | Kód: |  |  |  |  | 191120 | [22 empty] | Měnit lze pouze buňky se žlutým podbarvením! 1) na prvním listu Rekapitulace stavby vyplňte v sestavě a) Souhrnný list - údaje o Zhotoviteli (přenesou se do ostatních sestav i v jiných listech) b) Rekapitulace objektů - potřebné Ostatní náklady 2) na vybraných listech vyplňte v sestavě a) Krycí list - údaje o Zhotoviteli, pokud se liší od údajů o Zhotoviteli na Souhrnném listu (údaje se přenesou do ostatních sestav v daném listu) b) Rekapitulace rozpočtu - potřebné Ostatní náklady c) Celkové náklady za stavbu - ceny u položek - množství, pokud má žluté podbarvení - a v případě potřeby poznámku (ta je ve skrytém sloupci) | 0,01
|  | Stavba: |  |  |  |  | Stavební úpravy domu s pečovatelskou službou v ul. Palackého, Horažďovice | [23 empty] | 0,1
|  | KSO: | [11 empty] | CC-CZ: | [16 empty] | 1
|  | Místo: |  |  |  |  | Horažďovice, Palackého ul. | [6 empty] | Datum: |  | 30. 5. 2019 | [14 empty] | 10
100
|  | Zadavatel: | [11 empty] | IČ: | [16 empty] | 0,1
|  |  | Město Horažďovice, Mírové nám. 1, Horažďovice | [10 empty] | DIČ: | [16 empty] | 0,1
0,1
|  | Uchazeč: | [11 empty] | IČ: |  | Vyplň údaj | [14 empty] | 0,1
|  |  | Vyplň údaj | [10 empty] | DIČ: |  | Vyplň údaj | [14 empty] | 0,1
False
|  | Projektant: | [11 empty] | IČ: |  | 735 52 771 | [14 empty] | False
|  |  | Jiří Urbánek, Hraniční 70, Strakonice | [10 empty] | DIČ: | [16 empty] | False
0,01
|  | Zpracovatel: | [11 empty] | IČ: | [16 empty] | 0,01
|  |  | Pavel Matoušek | [10 empty] | DIČ: | [16 empty] | False
Poznámka:
|  | Cena bez DPH | [11 empty] | 0
[8 empty] | Sazba daně |  | Základ daně |  |  |  | Výše daně
|  | DPH |  | základní |  |  |  | 21% |  | 0 |  |  |  | 0
|  |  |  | snížená |  |  |  | 15% |  | 0 |  |  |  | 0
|  | DPH |  | zákl. přenesená |  |  |  | 21% |  | 0 |  |  |  | 0
|  |  |  | sníž. přenesená |  |  |  | 15% |  | 0 |  |  |  | 0
|  |  |  | nulová |  |  |  | 0% |  | 0 |  |  |  | 0
|  | Cena s DPH | [6 empty] | v |  | CZK |  |  | 0
REKAPITULACE OBJEKTŮ STAVBY A SOUPISŮ PRACÍ
| Kód: | [6 empty] | 191120
| Stavba: | [6 empty] | Stavební úpravy domu s pečovatelskou službou v ul. Palackého, Horažďovice
| Místo: | [6 empty] | Horažďovice, Palackého ul. |  |  |  |  | Datum: |  | 30. 5. 2019
| Zadavatel: | [6 empty] | Město Horažďovice, Mírové nám. 1, Horažďovice |  |  |  |  | Projektant: |  | Jiří Urbánek, Hraniční 70, Strakonice |  |  | Informatívní údaje z listů zakázek
| Uchazeč: | [11 empty] | Zpracovatel: |  | Pavel Matoušek
| Kód |  |  |  | Popis | [6 empty] | Cena bez DPH [CZK] |  |  |  | Cena s DPH [CZK] | Typ | z toho Ostat. náklady [CZK] | DPH [CZK] | Normohodiny [h] | DPH základní [CZK] | DPH snížená [CZK] | DPH základní přenesená [CZK] | DPH snížená přenesená [CZK] | Základna DPH základní | Základna DPH snížená | Základna DPH zákl. přenesená | Základna DPH sníž. přenesená | Základna DPH nulová
| Náklady z rozpočtů | [10 empty] | 0 |  |  |  | 0 |  | 0 | 0 | 0 | 0 | 0 | 0 | 0 | 0 | 0 | 0 | 0 | 0 |  | D | 0 |  | IMPORT | {91a44667-b3da-46aa-8551-aae80163cca4} | {00000000-0000-0000-0000-000000000000}
/ |  | 191120 |  |  |  | Stavební úpravy domu s pečovatelskou službou v ul. Palackého, Horažďovice | [5 empty] | 0 |  |  |  | 0 | STA | 0 | 0 | 0 | 0 | 0 | 0 | 0 | 0 | 0 | 0 | 0 | 0 |  |  | 1 | ###NOINSERT### | IMPORT | {91a44667-b3da-46aa-8551-aae80163cca4} | {00000000-0000-0000-0000-000000000000}

## 191120 - Stavební úpravy ...
{91a44667-b3da-46aa-8551-aae80163cca4}
2
| KRYCÍ LIST SOUPISU PRACÍ | [7 empty] | v --- níže se nacházejí doplnkové a pomocné údaje k sestavám --- v | [8 empty] | False
Stavba:
Stavební úpravy domu s pečovatelskou službou v ul. Palackého, Horažďovice
| KSO: |  |  |  |  | CC-CZ:
| Místo: |  | Horažďovice, Palackého ul. |  |  | Datum: | 30. 5. 2019
| Zadavatel: |  |  |  |  | IČ:
|  | Město Horažďovice, Mírové nám. 1, Horažďovice |  |  |  | DIČ:
| Uchazeč: |  |  |  |  | IČ: | Vyplň údaj
|  | Vyplň údaj |  |  |  | DIČ: | Vyplň údaj
| Projektant: |  |  |  |  | IČ: | 735 52 771
|  | Jiří Urbánek, Hraniční 70, Strakonice |  |  |  | DIČ:
| Zpracovatel: |  |  |  |  | IČ:
|  | Pavel Matoušek |  |  |  | DIČ:
Poznámka:
| Cena bez DPH | [5 empty] | 0
|  |  | Základ daně |  |  | Sazba daně | Výše daně
| DPH | základní | 0 |  |  | 21% | 0
|  | snížená | 0 |  |  | 15% | 0
| DPH | zákl. přenesená | 0 |  |  | 21% | 0
|  | sníž. přenesená | 0 |  |  | 15% | 0
|  | nulová | 0 |  |  | 0% | 0
| Cena s DPH |  |  | v | CZK |  | 0
REKAPITULACE ČLENĚNÍ SOUPISU PRACÍ
Stavba:
Stavební úpravy domu s pečovatelskou službou v ul. Palackého, Horažďovice
Místo: |  |  | Horažďovice, Palackého ul. |  |  | Datum: | 30. 5. 2019
Zadavatel: |  |  | Město Horažďovice, Mírové nám. 1, Horažďovice |  |  | Projektant: | Jiří Urbánek, Hraniční 70, Strakonice
Uchazeč: |  |  | Vyplň údaj |  |  | Zpracovatel: | Pavel Matoušek
Kód dílu - Popis | [6 empty] | Cena celkem [CZK]
Náklady ze soupisu prací | [6 empty] | 0 | [11 empty] | -1
| HSV - HSV | [5 empty] | 0
| 1 - Zemní práce | [5 empty] | 0
| 2 - Zakládání | [5 empty] | 0
| 3 - Svislé a kompletní konstrukce | [5 empty] | 0
| 5 - Komunikace pozemní | [5 empty] | 0
| 6 - Úpravy povrchu, podlahy, osazení | [5 empty] | 0
| 9 - Ostatní konstrukce a práce-bourání | [5 empty] | 0
| 99 - Přesun hmot | [5 empty] | 0
| 997 - Přesun sutě | [5 empty] | 0
| PSV - PSV | [5 empty] | 0
| 711 - Izolace proti vodě, vlhkosti a plynům | [5 empty] | 0
| 712 - Povlakové krytiny | [5 empty] | 0
| 713 - Izolace tepelné | [5 empty] | 0
| 721 - Zdravotechnika - vnitřní kanalizace | [5 empty] | 0
| 743 - Elektromontáže | [5 empty] | 0
| 751 - Vzduchotechnika | [5 empty] | 0
| 763 - Konstrukce suché výstavby | [5 empty] | 0
| 764 - Konstrukce klempířské | [5 empty] | 0
| 766 - Konstrukce truhlářské | [5 empty] | 0
| 767 - Konstrukce zámečnické | [5 empty] | 0
| 771 - Podlahy z dlaždic | [5 empty] | 0
| 777 - Podlahy lité | [5 empty] | 0
| 781 - Dokončovací práce - obklady keramické | [5 empty] | 0
| 783 - Dokončovací práce - nátěry | [5 empty] | 0
| 784 - Dokončovací práce - malby | [5 empty] | 0
| 787 - Dokončovací práce - zasklívání | [5 empty] | 0
| M - M | [5 empty] | 0
| 22-M - Montáže oznam. a zabezp. zařízení | [5 empty] | 0
| VRN - Vedlejší rozpočtové náklady | [5 empty] | 0
| VRN9 - Ostatní náklady | [5 empty] | 0
SOUPIS PRACÍ
Stavba:
Stavební úpravy domu s pečovatelskou službou v ul. Palackého, Horažďovice
Místo: |  |  | Horažďovice, Palackého ul. |  |  | Datum: | 30. 5. 2019
Zadavatel: |  |  | Město Horažďovice, Mírové nám. 1, Horažďovice |  |  | Projektant: | Jiří Urbánek, Hraniční 70, Strakonice
Uchazeč: |  |  | Vyplň údaj |  |  | Zpracovatel: | Pavel Matoušek
PČ | Typ | Kód | Popis | MJ | Množství | J.cena [CZK] | Cena celkem [CZK] | Cenová soustava |  | DPH | J. Nh [h] | Nh celkem [h] | J. hmotnost [t] | Hmotnost celkem [t] | J. suť [t] | Suť Celkem [t]
Náklady soupisu celkem | [6 empty] | 0 |  |  |  |  | 0 |  | 257.6746 |  | 201.5812 |  | D | -1 | [10 empty] | 0
| D | HSV | HSV |  |  |  | 0 |  |  |  |  | 0 |  | 236.6591 |  | 164.803 | 1 | D | 0 |  |  |  | ROZPOCET | [6 empty] | 0
| D | 1 | Zemní práce |  |  |  | 0 |  |  |  |  | 0 |  | 1.8975 |  | 24.8291 | 1 | D | 1 |  |  |  | ROZPOCET | [6 empty] | 0
1 | K | 113106123 | Rozebrání dlažeb komunikací pro pěší ze zámkových dlaždic | m2 | 37.62 |  | 0 |  |  | sníž. přenesená |  | 0 | 0 | 0 | 0.26 | 9.7812 | 4 | K | 2 |  |  |  | ROZPOCET | 0 | 0 | 0 | 0 | 0 | 5 | 0 | 4 | -1812197837
| VV |  | "sever" (8,0+6,5)*0,5+(22,65*0,8) |  | 25.37 | [12 empty] | VV | 2 | 2 | True | 0 | ROZPOCET
| VV |  | "východ" (3,0*0,5) |  | 1.5 | [12 empty] | VV | 2 | 2 | True | 0 | ROZPOCET
| VV |  | "západ" (10,75*1,0) |  | 10.75 | [12 empty] | VV | 2 | 2 | True | 0 | ROZPOCET
| VV |  | Součet |  | 37.62 | [12 empty] | VV | 2 | 4 | True | 1 | ROZPOCET
2 | K | 113107130 | Odstranění podkladu pl do 50 m2 z betonu prostého tl 100 mm | m2 | 81.34 |  | 0 |  |  | sníž. přenesená |  | 0 | 0 | 0 | 0.185 | 15.0479 | 4 | K | 2 |  |  |  | ROZPOCET | 0 | 0 | 0 | 0 | 0 | 5 | 0 | 4 | 1863736588
| VV |  | "jih - okapový chodník" (65,5+2*0,5)*0,5 |  | 33.25 | [12 empty] | VV | 2 | 2 | True | 0 | ROZPOCET
| VV |  | "sever - okapový chodník" (0,5+13,69+40,0+13,69+0,5)*0,5 |  | 34.19 | [12 empty] | VV | 2 | 2 | True | 0 | ROZPOCET
| VV |  | "západ - okapový chodník, odvodňovací rošt ZL1" (9,75*0,9) |  | 8.775 | [12 empty] | VV | 2 | 2 | True | 0 | ROZPOCET
| VV |  | "východ - okapový chodník" (10,25*0,5) |  | 5.125 | [12 empty] | VV | 2 | 2 | True | 0 | ROZPOCET
| VV |  | Součet |  | 81.34 | [12 empty] | VV | 2 | 4 | True | 1 | ROZPOCET
3 | K | 132212102 | Hloubení rýh š do 600 mm ručním nebo pneum nářadím v nesoudržných horninách tř. 3 | m3 | 51.618 |  | 0 |  |  | sníž. přenesená |  | 0 | 0 | 0 | 0 | 0 | 4 | K | 2 |  |  |  | ROZPOCET | 0 | 0 | 0 | 0 | 0 | 5 | 0 | 4 | -1236727137
| VV |  | "jih - okapový chodník" (65,5+2*0,5)*0,5*0,6 |  | 19.95 | [12 empty] | VV | 2 | 2 | True | 0 | ROZPOCET
| VV |  | "sever - okapový chodník" (0,5+13,69+40,0+13,69+0,5)*0,5*0,6 |  | 20.514 | [12 empty] | VV | 2 | 2 | True | 0 | ROZPOCET
| VV |  | "západ - okapový chodník" (9,75*0,9)*0,6 |  | 5.265 | [12 empty] | VV | 2 | 2 | True | 0 | ROZPOCET
| VV |  | "východ - okapový chodník" (10,25*0,5)*0,6 |  | 3.075 | [12 empty] | VV | 2 | 2 | True | 0 | ROZPOCET
| VV |  | "sever - doplnění silniční obruby" (0,8+22,65)*0,4*0,3 |  | 2.814 | [12 empty] | VV | 2 | 2 | True | 0 | ROZPOCET
| VV |  | Součet |  | 51.618 | [12 empty] | VV | 2 | 4 | True | 1 | ROZPOCET
4 | K | 132212109 | Příplatek za lepivost u hloubení rýh š do 600 mm ručním nebo pneum nářadím v hornině tř. 3 | m3 | 51.618 |  | 0 |  |  | sníž. přenesená |  | 0 | 0 | 0 | 0 | 0 | 4 | K | 2 |  |  |  | ROZPOCET | 0 | 0 | 0 | 0 | 0 | 5 | 0 | 4 | -412676224
| VV |  | "jih - okapový chodník" (65,5+2*0,5)*0,5*0,6 |  | 19.95 | [12 empty] | VV | 2 | 2 | True | 0 | ROZPOCET
| VV |  | "sever - okapový chodník" (0,5+13,69+40,0+13,69+0,5)*0,5*0,6 |  | 20.514 | [12 empty] | VV | 2 | 2 | True | 0 | ROZPOCET
| VV |  | "západ - okapový chodník" (9,75*0,9)*0,6 |  | 5.265 | [12 empty] | VV | 2 | 2 | True | 0 | ROZPOCET
| VV |  | "východ - okapový chodník" (10,25*0,5)*0,6 |  | 3.075 | [12 empty] | VV | 2 | 2 | True | 0 | ROZPOCET
| VV |  | "sever - doplnění silniční obruby" (0,8+22,65)*0,4*0,3 |  | 2.814 | [12 empty] | VV | 2 | 2 | True | 0 | ROZPOCET
| VV |  | Součet |  | 51.618 | [12 empty] | VV | 2 | 4 | True | 1 | ROZPOCET
5 | K | 161101101 | Svislé přemístění výkopku z horniny tř. 1 až 4 hl výkopu do 2,5 m | m3 | 24.057 |  | 0 |  |  | sníž. přenesená |  | 0 | 0 | 0 | 0 | 0 | 4 | K | 2 |  |  |  | ROZPOCET | 0 | 0 | 0 | 0 | 0 | 5 | 0 | 4 | 2093052962
| VV |  | "jih - okapový chodník" (65,5+2*0,5)*0,5*0,6 |  | 19.95 | [12 empty] | VV | 2 | 2 | True | 0 | ROZPOCET
| VV |  | "sever - okapový chodník (část)" (13,69*0,5*0,6) |  | 4.107 | [12 empty] | VV | 2 | 2 | True | 0 | ROZPOCET
| VV |  | Součet |  | 24.057 | [12 empty] | VV | 2 | 4 | True | 1 | ROZPOCET
6 | K | 162201211 | Vodorovné přemístění výkopku z horniny tř. 1 až 4 stavebním kolečkem do 10 m | m3 | 51.618 |  | 0 |  |  | sníž. přenesená |  | 0 | 0 | 0 | 0 | 0 | 4 | K | 2 |  |  |  | ROZPOCET | 0 | 0 | 0 | 0 | 0 | 5 | 0 | 4 | -556505457
| VV |  | "jih - okapový chodník" (65,5+2*0,5)*0,5*0,6 |  | 19.95 | [12 empty] | VV | 2 | 2 | True | 0 | ROZPOCET
| VV |  | "sever - okapový chodník" (0,5+13,69+40,0+13,69+0,5)*0,5*0,6 |  | 20.514 | [12 empty] | VV | 2 | 2 | True | 0 | ROZPOCET
| VV |  | "západ - okapový chodník" (9,75*0,9)*0,6 |  | 5.265 | [12 empty] | VV | 2 | 2 | True | 0 | ROZPOCET
| VV |  | "východ - okapový chodník" (10,25*0,5)*0,6 |  | 3.075 | [12 empty] | VV | 2 | 2 | True | 0 | ROZPOCET
| VV |  | "sever - doplnění silniční obruby" (0,8+22,65)*0,4*0,3 |  | 2.814 | [12 empty] | VV | 2 | 2 | True | 0 | ROZPOCET
| VV |  | Součet |  | 51.618 | [12 empty] | VV | 2 | 4 | True | 1 | ROZPOCET
7 | K | 162701101 | Vodorovné přemístění do 6000 m výkopku/sypaniny z horniny tř. 1 až 4 | m3 | 51.618 |  | 0 |  |  | sníž. přenesená |  | 0 | 0 | 0 | 0 | 0 | 4 | K | 2 |  |  |  | ROZPOCET | 0 | 0 | 0 | 0 | 0 | 5 | 0 | 4 | 1701788855
| VV |  | "jih - okapový chodník" (65,5+2*0,5)*0,5*0,6 |  | 19.95 | [12 empty] | VV | 2 | 2 | True | 0 | ROZPOCET
| VV |  | "sever - okapový chodník" (0,5+13,69+40,0+13,69+0,5)*0,5*0,6 |  | 20.514 | [12 empty] | VV | 2 | 2 | True | 0 | ROZPOCET
| VV |  | "západ - okapový chodník" (9,75*0,9)*0,6 |  | 5.265 | [12 empty] | VV | 2 | 2 | True | 0 | ROZPOCET
| VV |  | "východ - okapový chodník" (10,25*0,5)*0,6 |  | 3.075 | [12 empty] | VV | 2 | 2 | True | 0 | ROZPOCET
| VV |  | "sever - doplnění silniční obruby" (0,8+22,65)*0,4*0,3 |  | 2.814 | [12 empty] | VV | 2 | 2 | True | 0 | ROZPOCET
| VV |  | Součet |  | 51.618 | [12 empty] | VV | 2 | 4 | True | 1 | ROZPOCET
8 | K | 167101101 | Nakládání výkopku z hornin tř. 1 až 4 do 100 m3 | m3 | 51.618 |  | 0 |  |  | sníž. přenesená |  | 0 | 0 | 0 | 0 | 0 | 4 | K | 2 |  |  |  | ROZPOCET | 0 | 0 | 0 | 0 | 0 | 5 | 0 | 4 | 910815817
| VV |  | "jih - okapový chodník" (65,5+2*0,5)*0,5*0,6 |  | 19.95 | [12 empty] | VV | 2 | 2 | True | 0 | ROZPOCET
| VV |  | "sever - okapový chodník" (0,5+13,69+40,0+13,69+0,5)*0,5*0,6 |  | 20.514 | [12 empty] | VV | 2 | 2 | True | 0 | ROZPOCET
| VV |  | "západ - okapový chodník" (9,75*0,9)*0,6 |  | 5.265 | [12 empty] | VV | 2 | 2 | True | 0 | ROZPOCET
| VV |  | "východ - okapový chodník" (10,25*0,5)*0,6 |  | 3.075 | [12 empty] | VV | 2 | 2 | True | 0 | ROZPOCET
| VV |  | "sever - doplnění silniční obruby" (0,8+22,65)*0,4*0,3 |  | 2.814 | [12 empty] | VV | 2 | 2 | True | 0 | ROZPOCET
| VV |  | Součet |  | 51.618 | [12 empty] | VV | 2 | 4 | True | 1 | ROZPOCET
9 | K | 171201201 | Uložení sypaniny na skládky | m3 | 51.618 |  | 0 |  |  | sníž. přenesená |  | 0 | 0 | 0 | 0 | 0 | 4 | K | 2 |  |  |  | ROZPOCET | 0 | 0 | 0 | 0 | 0 | 5 | 0 | 4 | 1668179375
| VV |  | "jih - okapový chodník" (65,5+2*0,5)*0,5*0,6 |  | 19.95 | [12 empty] | VV | 2 | 2 | True | 0 | ROZPOCET
| VV |  | "sever - okapový chodník" (0,5+13,69+40,0+13,69+0,5)*0,5*0,6 |  | 20.514 | [12 empty] | VV | 2 | 2 | True | 0 | ROZPOCET
| VV |  | "západ - okapový chodník" (9,75*0,9)*0,6 |  | 5.265 | [12 empty] | VV | 2 | 2 | True | 0 | ROZPOCET
| VV |  | "východ - okapový chodník" (10,25*0,5)*0,6 |  | 3.075 | [12 empty] | VV | 2 | 2 | True | 0 | ROZPOCET
| VV |  | "sever - doplnění silniční obruby" (0,8+22,65)*0,4*0,3 |  | 2.814 | [12 empty] | VV | 2 | 2 | True | 0 | ROZPOCET
| VV |  | Součet |  | 51.618 | [12 empty] | VV | 2 | 4 | True | 1 | ROZPOCET
10 | K | 171201211 | Poplatek za uložení odpadu ze sypaniny na skládce (skládkovné) | t | 95.493 |  | 0 |  |  | sníž. přenesená |  | 0 | 0 | 0 | 0 | 0 | 4 | K | 2 |  |  |  | ROZPOCET | 0 | 0 | 0 | 0 | 0 | 5 | 0 | 4 | -610948704
11 | K | 181301101 | Rozprostření ornice pl do 500 m2 v rovině nebo ve svahu do 1:5 vrstva do 100 mm | m2 | 147.01 |  | 0 |  |  | sníž. přenesená |  | 0 | 0 | 0 | 0 | 0 | 4 | K | 2 |  |  |  | ROZPOCET | 0 | 0 | 0 | 0 | 0 | 5 | 0 | 4 | 1006561310
| VV |  | "úprava terénu po DMTŽ lešení" | [14 empty] | VV | 2 | 1 | True | 0 | ROZPOCET
| VV |  | "sever - okapový chodník" (0,5+13,69+40,0+13,69+0,5)*2,0 |  | 136.76 | [12 empty] | VV | 2 | 2 | True | 0 | ROZPOCET
| VV |  | "východ - okapový chodník" (10,25*0,5)*2,0 |  | 10.25 | [12 empty] | VV | 2 | 2 | True | 0 | ROZPOCET
| VV |  | Součet |  | 147.01 | [12 empty] | VV | 2 | 4 | True | 1 | ROZPOCET
12 | M | 103641010 | zemina pro terénní úpravy - ornice | t | 1.896 |  | 0 |  |  | sníž. přenesená |  | 0 | 1 | 1.896 | 0 | 0 | 8 | M | 2 |  |  |  | ROZPOCET | 0 | 0 | 0 | 0 | 0 | 5 | 0 | 4 | 29639558
13 | K | 181411131 | Založení parkového trávníku výsevem plochy do 1000 m2 v rovině a ve svahu do 1:5 | m2 | 147.01 |  | 0 |  |  | sníž. přenesená |  | 0 | 0 | 0 | 0 | 0 | 4 | K | 2 |  |  |  | ROZPOCET | 0 | 0 | 0 | 0 | 0 | 5 | 0 | 4 | -1219496001
| VV |  | "úprava terénu po DMTŽ lešení" | [14 empty] | VV | 2 | 1 | True | 0 | ROZPOCET
| VV |  | "sever - okapový chodník" (0,5+13,69+40,0+13,69+0,5)*2,0 |  | 136.76 | [12 empty] | VV | 2 | 2 | True | 0 | ROZPOCET
| VV |  | "východ - okapový chodník" (10,25*0,5)*2,0 |  | 10.25 | [12 empty] | VV | 2 | 2 | True | 0 | ROZPOCET
| VV |  | Součet |  | 147.01 | [12 empty] | VV | 2 | 4 | True | 1 | ROZPOCET
14 | M | 005724100 | osivo směs travní parková | kg | 1.47 |  | 0 |  |  | sníž. přenesená |  | 0 | 0.001 | 0.00147 | 0 | 0 | 8 | M | 2 |  |  |  | ROZPOCET | 0 | 0 | 0 | 0 | 0 | 5 | 0 | 4 | -989003291
15 | K | 181951102 | Úprava pláně v hornině tř. 1 až 4 se zhutněním | m2 | 81.34 |  | 0 |  |  | sníž. přenesená |  | 0 | 0 | 0 | 0 | 0 | 4 | K | 2 |  |  |  | ROZPOCET | 0 | 0 | 0 | 0 | 0 | 5 | 0 | 4 | -508028958
| VV |  | "jih - okapový chodník" (65,5+2*0,5)*0,5 |  | 33.25 | [12 empty] | VV | 2 | 2 | True | 0 | ROZPOCET
| VV |  | "sever - okapový chodník" (0,5+13,69+40,0+13,69+0,5)*0,5 |  | 34.19 | [12 empty] | VV | 2 | 2 | True | 0 | ROZPOCET
| VV |  | "západ - okapový chodník" (9,75*0,9) |  | 8.775 | [12 empty] | VV | 2 | 2 | True | 0 | ROZPOCET
| VV |  | "východ - okapový chodník" (10,25*0,5) |  | 5.125 | [12 empty] | VV | 2 | 2 | True | 0 | ROZPOCET
| VV |  | Součet |  | 81.34 | [12 empty] | VV | 2 | 4 | True | 1 | ROZPOCET
| D | 2 | Zakládání |  |  |  | 0 |  |  |  |  | 0 |  | 0.23998 |  | 0 | 1 | D | 1 |  |  |  | ROZPOCET | [6 empty] | 0
16 | K | 211531111 | Výplň odvodňovacích žeber nebo trativodů kamenivem hrubým drceným frakce 16 až 63 mm | m3 | 40.67 |  | 0 |  |  | sníž. přenesená |  | 0 | 0 | 0 | 0 | 0 | 4 | K | 2 |  |  |  | ROZPOCET | 0 | 0 | 0 | 0 | 0 | 5 | 0 | 4 | 1077551725
| VV |  | "jih - okapový chodník" (65,5+2*0,5)*0,5*0,5 |  | 16.625 | [12 empty] | VV | 2 | 2 | True | 0 | ROZPOCET
| VV |  | "sever - okapový chodník" (0,5+13,69+40,0+13,69+0,5)*0,5*0,5 |  | 17.095 | [12 empty] | VV | 2 | 2 | True | 0 | ROZPOCET
| VV |  | "západ - okapový chodník" (9,75*0,9)*0,5 |  | 4.3875 | [12 empty] | VV | 2 | 2 | True | 0 | ROZPOCET
| VV |  | "východ - okapový chodník" (10,25*0,5)*0,5 |  | 2.5625 | [12 empty] | VV | 2 | 2 | True | 0 | ROZPOCET
| VV |  | Součet |  | 40.67 | [12 empty] | VV | 2 | 4 | True | 1 | ROZPOCET
17 | K | 211971121 | Zřízení opláštění žeber nebo trativodů geotextilií v rýze nebo zářezu sklonu přes 1:2 š do 2,5 m | m2 | 333.992 |  | 0 |  |  | sníž. přenesená |  | 0 | 0.00031 | 0.10354 | 0 | 0 | 4 | K | 2 |  |  |  | ROZPOCET | 0 | 0 | 0 | 0 | 0 | 5 | 0 | 4 | -145322454
| VV |  | "jih - okapový chodník" (65,5+2*0,5)*(4*0,5+0,15)+(0,5*0,5) |  | 143.225 | [12 empty] | VV | 2 | 2 | True | 0 | ROZPOCET
| VV |  | "sever - okapový chodník" (0,5+13,69+40,0+13,69+0,5)*(4*0,5+0,15)+(0,5*0,5) |  | 147.267 | [12 empty] | VV | 2 | 2 | True | 0 | ROZPOCET
| VV |  | "západ - okapový chodník" 9,75*(4*0,5+0,15)+(0,5*0,5) |  | 21.2125 | [12 empty] | VV | 2 | 2 | True | 0 | ROZPOCET
| VV |  | "východ - okapový chodník" 10,25*(4*0,5+0,15)+(0,5*0,5) |  | 22.2875 | [12 empty] | VV | 2 | 2 | True | 0 | ROZPOCET
| VV |  | Součet |  | 333.992 | [12 empty] | VV | 2 | 4 | True | 1 | ROZPOCET
18 | M | 693111410 | textilie 150 g/m2 do š 8,8 m | m2 | 384.091 |  | 0 |  |  | sníž. přenesená |  | 0 | 0.00015 | 0.057614 | 0 | 0 | 8 | M | 2 |  |  |  | ROZPOCET | 0 | 0 | 0 | 0 | 0 | 5 | 0 | 4 | 1811559576
19 | K | 212532111 | Lože pro trativody z kameniva hrubého drceného frakce 16 až 32 mm | m3 | 11.616 |  | 0 |  |  | sníž. přenesená |  | 0 | 0 | 0 | 0 | 0 | 4 | K | 2 |  |  |  | ROZPOCET | 0 | 0 | 0 | 0 | 0 | 5 | 0 | 4 | -609316829
| VV |  | "jih - okapový chodník" (65,5+2*0,5)*(0,5*0,15) |  | 4.9875 | [12 empty] | VV | 2 | 2 | True | 0 | ROZPOCET
| VV |  | "sever - okapový chodník" (0,5+13,69+40,0+13,69+0,5)*(0,5*0,15) |  | 5.1285 | [12 empty] | VV | 2 | 2 | True | 0 | ROZPOCET
| VV |  | "západ - okapový chodník" 9,75*(0,5*0,15) |  | 0.73125 | [12 empty] | VV | 2 | 2 | True | 0 | ROZPOCET
| VV |  | "východ - okapový chodník" 10,25*(0,5*0,15) |  | 0.76875 | [12 empty] | VV | 2 | 2 | True | 0 | ROZPOCET
| VV |  | Součet |  | 11.616 | [12 empty] | VV | 2 | 4 | True | 1 | ROZPOCET
20 | K | 21275521. R | Trativody z drenážních trubek plastových flexibilních D 100 mm bez lože - připojení na stávající kanalizaci | kus | 6 |  | 0 |  |  | sníž. přenesená |  | 0 | 0.00049 | 0.00294 | 0 | 0 | 4 | K | 2 |  |  |  | ROZPOCET | 0 | 0 | 0 | 0 | 0 | 5 | 0 | 4 | 532131654
| VV |  | 6 |  | 6 | [12 empty] | VV | 2 | 2 | True | 0 | ROZPOCET
| VV |  | Součet |  | 6 | [12 empty] | VV | 2 | 4 | True | 1 | ROZPOCET
21 | K | 212755214 | Trativody z drenážních trubek plastových flexibilních D 100 mm bez lože | m | 154.88 |  | 0 |  |  | sníž. přenesená |  | 0 | 0.00049 | 0.075891 | 0 | 0 | 4 | K | 2 |  |  |  | ROZPOCET | 0 | 0 | 0 | 0 | 0 | 5 | 0 | 4 | 712072392
| VV |  | "jih - okapový chodník" (65,5+2*0,5) |  | 66.5 | [12 empty] | VV | 2 | 2 | True | 0 | ROZPOCET
| VV |  | "sever - okapový chodník" (0,5+13,69+40,0+13,69+0,5) |  | 68.38 | [12 empty] | VV | 2 | 2 | True | 0 | ROZPOCET
| VV |  | "západ - okapový chodník" 9,75 |  | 9.75 | [12 empty] | VV | 2 | 2 | True | 0 | ROZPOCET
| VV |  | "východ - okapový chodník" 10,25 |  | 10.25 | [12 empty] | VV | 2 | 2 | True | 0 | ROZPOCET
| VV |  | Součet |  | 154.88 | [12 empty] | VV | 2 | 4 | True | 1 | ROZPOCET
| D | 3 | Svislé a kompletní konstrukce |  |  |  | 0 |  |  |  |  | 0 |  | 32.2989 |  | 0 | 1 | D | 1 |  |  |  | ROZPOCET | [6 empty] | 0
22 | K | 3132341. R | Zdivo obkladové lícované z cihel plných - jen dodatečné kotvení do betonu (10ks/m2) pro a vč. přikotvení izolantu | m2 | 129 |  | 0 |  |  | sníž. přenesená |  | 0 | 0.24959 | 32.1971 | 0 | 0 | 4 | K | 2 |  |  |  | ROZPOCET | 0 | 0 | 0 | 0 | 0 | 5 | 0 | 4 | -938026587
| VV |  | "KL - stávající cihelná přizdívka" (40*3,55)/2+(40*2,9)/2 |  | 129 | [12 empty] | VV | 2 | 2 | True | 0 | ROZPOCET
| VV |  | Součet |  | 129 | [12 empty] | VV | 2 | 4 | True | 1 | ROZPOCET
23 | K | 342241161 | Příčky tl 65 mm z cihel plných dl 290 mm pevnosti P 15 na MC | m2 | 0.93 |  | 0 |  |  | sníž. přenesená |  | 0 | 0.1094 | 0.10174 | 0 | 0 | 4 | K | 2 |  |  |  | ROZPOCET | 0 | 0 | 0 | 0 | 0 | 5 | 0 | 4 | 1547776026
| VV |  | "1.PP" (0,3*2,6)+(0,25*0,6) |  | 0.93 | [12 empty] | VV | 2 | 2 | True | 0 | ROZPOCET
| VV |  | Součet |  | 0.93 | [12 empty] | VV | 2 | 4 | True | 1 | ROZPOCET
| D | 5 | Komunikace pozemní |  |  |  | 0 |  |  |  |  | 0 |  | 30.3751 |  | 0 | 1 | D | 1 |  |  |  | ROZPOCET | [6 empty] | 0
24 | K | 564762111.R | KA Podklad nebo kryt z kameniva těženého tl 200 mm - tříděné říční kamenivo | m2 | 15.75 |  | 0 |  |  | sníž. přenesená |  | 0 | 0 | 0 | 0 | 0 | 4 | K | 2 |  |  |  | ROZPOCET | 0 | 0 | 0 | 0 | 0 | 5 | 0 | 4 | 1827974045
| VV |  | "sever - ochranná zóna fasády - parkovacích stání" (0,7*22,5) |  | 15.75 | [12 empty] | VV | 2 | 2 | True | 0 | ROZPOCET
| VV |  | Součet |  | 15.75 | [12 empty] | VV | 2 | 4 | True | 1 | ROZPOCET
25 | K | 566901143 | Vyspravení podkladu po překopech ing sítí plochy do 15 m2 kamenivem hrubým drceným tl. 200 mm | m2 | 50 |  | 0 |  |  | sníž. přenesená |  | 0 | 0.34763 | 17.3815 | 0 | 0 | 4 | K | 2 |  |  |  | ROZPOCET | 0 | 0 | 0 | 0 | 0 | 5 | 0 | 4 | -1175797777
| VV |  | "odhad" 50 |  | 50 | [12 empty] | VV | 2 | 2 | True | 0 | ROZPOCET
| VV |  | Součet |  | 50 | [12 empty] | VV | 2 | 4 | True | 1 | ROZPOCET
26 | K | 596211110 | Kladení zámkové dlažby komunikací pro pěší tl 60 mm skupiny A pl do 50 m2 | m2 | 20 |  | 0 |  |  | sníž. přenesená |  | 0 | 0.08425 | 1.685 | 0 | 0 | 4 | K | 2 |  |  |  | ROZPOCET | 0 | 0 | 0 | 0 | 0 | 5 | 0 | 4 | 1331478553
| VV |  | "odhad" 20 |  | 20 | [12 empty] | VV | 2 | 2 | True | 0 | ROZPOCET
| VV |  | Součet |  | 20 | [12 empty] | VV | 2 | 4 | True | 1 | ROZPOCET
27 | M | 592451100 | dlažba skladebná 20x10x6 cm přírodní | m2 | 20 |  | 0 |  |  | sníž. přenesená |  | 0 | 0.14 | 2.8 | 0 | 0 | 8 | M | 2 |  |  |  | ROZPOCET | 0 | 0 | 0 | 0 | 0 | 5 | 0 | 4 | -1704818747
28 | K | 596212210 | Kladení zámkové dlažby pozemních komunikací tl 80 mm skupiny A pl do 50 m2 | m2 | 30 |  | 0 |  |  | sníž. přenesená |  | 0 | 0.10362 | 3.1086 | 0 | 0 | 4 | K | 2 |  |  |  | ROZPOCET | 0 | 0 | 0 | 0 | 0 | 5 | 0 | 4 | -983961455
| VV |  | "odhad" 30 |  | 30 | [12 empty] | VV | 2 | 2 | True | 0 | ROZPOCET
| VV |  | Součet |  | 30 | [12 empty] | VV | 2 | 4 | True | 1 | ROZPOCET
29 | M | 592451090 | dlažba skladebná 20x10x8 cm přírodní | m2 | 30 |  | 0 |  |  | sníž. přenesená |  | 0 | 0.18 | 5.4 | 0 | 0 | 8 | M | 2 |  |  |  | ROZPOCET | 0 | 0 | 0 | 0 | 0 | 5 | 0 | 4 | -620801594
| D | 6 | Úpravy povrchu, podlahy, osazení |  |  |  | 0 |  |  |  |  | 0 |  | 162.555 |  | 0 | 1 | D | 1 |  |  |  | ROZPOCET | [6 empty] | 0
30 | K | 612142001 | Potažení vnitřních stěn sklovláknitým pletivem vtlačeným do tenkovrstvé hmoty | m2 | 50.091 |  | 0 |  |  | sníž. přenesená |  | 0 | 0.00489 | 0.24494 | 0 | 0 | 4 | K | 2 |  |  |  | ROZPOCET | 0 | 0 | 0 | 0 | 0 | 5 | 0 | 4 | 33748027
| VV |  | "okno O1 - izolace vnitřního parapetu" (18*2,4)*0,25 |  | 10.8 | [12 empty] | VV | 2 | 2 | True | 0 | ROZPOCET
| VV |  | "okno O2 - izolace vnitřního parapetu" (7*(3,14*0,45*0,45)/3)*0,25 |  | 0.37091 | [12 empty] | VV | 2 | 2 | True | 0 | ROZPOCET
| VV |  | "okno O3 - izolace vnitřního parapetu" (2*2,4)*0,25 |  | 1.2 | [12 empty] | VV | 2 | 2 | True | 0 | ROZPOCET
| VV |  | "okno O4 - izolace vnitřního parapetu" (32*1,6)*0,25 |  | 12.8 | [12 empty] | VV | 2 | 2 | True | 0 | ROZPOCET
| VV |  | "okno O5 - izolace vnitřního parapetu" (32*1,6)*0,25 |  | 12.8 | [12 empty] | VV | 2 | 2 | True | 0 | ROZPOCET
| VV |  | "prosklená stěna - izolace vnitřního parapetu" (40,4*1,2)*0,25 |  | 12.12 | [12 empty] | VV | 2 | 2 | True | 0 | ROZPOCET
| VV |  | Součet |  | 50.0909 | [12 empty] | VV | 2 | 4 | True | 1 | ROZPOCET
31 | K | 612311131.1 | Potažení vnitřních stěn vápenným štukem tloušťky do 3 mm - začištění stáv. omítky po omítce nových ostění měněných výplní otvorů | m2 | 189.233 |  | 0 |  |  | sníž. přenesená |  | 0 | 0.003 | 0.5677 | 0 | 0 | 4 | K | 2 |  |  |  | ROZPOCET | 0 | 0 | 0 | 0 | 0 | 5 | 0 | 4 | 1541002763
| VV |  | "ostění otvorů pro okno O1" 18*(2,9+2*0,6)*0,25 |  | 18.45 | [12 empty] | VV | 2 | 2 | True | 0 | ROZPOCET
| VV |  | "ostění otvorů pro okno O2" 7*(3,64*0,9)*0,25 |  | 5.733 | [12 empty] | VV | 2 | 2 | True | 0 | ROZPOCET
| VV |  | "ostění otvorů pro okno O3" 2*(2,9+2*1,6)*0,25 |  | 3.05 | [12 empty] | VV | 2 | 2 | True | 0 | ROZPOCET
| VV |  | "ostění otvorů pro okno O4" 32*(2,9+2*2,4)*0,25 |  | 61.6 | [12 empty] | VV | 2 | 2 | True | 0 | ROZPOCET
| VV |  | "ostění otvorů pro okno O5" 32*(2,9+2*2,4)*0,25 |  | 61.6 | [12 empty] | VV | 2 | 2 | True | 0 | ROZPOCET
| VV |  | "ostění otvorů pro okno O6" 6*(2,9+2*2,4)*0,25 |  | 11.55 | [12 empty] | VV | 2 | 2 | True | 0 | ROZPOCET
| VV |  | "ostění otvorů pro dveře D1/P" 6*(1,6+2*2,1)*0,25 |  | 8.7 | [12 empty] | VV | 2 | 2 | True | 0 | ROZPOCET
| VV |  | "ostění otvorů pro dveře D1/L" 7*(1,6+2*2,1)*0,25 |  | 10.15 | [12 empty] | VV | 2 | 2 | True | 0 | ROZPOCET
| VV |  | "ostění otvorů pro dveře D2/P" 1*(1,6+2*2,25)*0,25 |  | 1.525 | [12 empty] | VV | 2 | 2 | True | 0 | ROZPOCET
| VV |  | "ostění otvorů pro dveře D2/L" 1*(1,6+2*2,25)*0,25 |  | 1.525 | [12 empty] | VV | 2 | 2 | True | 0 | ROZPOCET
| VV |  | "ostění otvorů pro dveře D3/P" 1*(2,5+2*2,25)*0,25 |  | 1.75 | [12 empty] | VV | 2 | 2 | True | 0 | ROZPOCET
| VV |  | "ostění otvorů pro vrata D4" 2*(2,9+2*2,15)*0,25 |  | 3.6 | [12 empty] | VV | 2 | 2 | True | 0 | ROZPOCET
| VV |  | Součet |  | 189.233 | [12 empty] | VV | 2 | 4 | True | 1 | ROZPOCET
32 | K | 612321141 | Vápenocementová omítka štuková dvouvrstvá vnitřních stěn nanášená ručně | m2 | 1.86 |  | 0 |  |  | sníž. přenesená |  | 0 | 0.01838 | 0.034187 | 0 | 0 | 4 | K | 2 |  |  |  | ROZPOCET | 0 | 0 | 0 | 0 | 0 | 5 | 0 | 4 | -1966711364
| VV |  | "1.PP" 2*((0,3*2,6)+(0,25*0,6)) |  | 1.86 | [12 empty] | VV | 2 | 2 | True | 0 | ROZPOCET
| VV |  | Součet |  | 1.86 | [12 empty] | VV | 2 | 4 | True | 1 | ROZPOCET
33 | K | 612325302 | Vápenocementová štuková omítka ostění nebo nadpraží | m2 | 174.946 |  | 0 |  |  | sníž. přenesená |  | 0 | 0.03358 | 5.8747 | 0 | 0 | 4 | K | 2 |  |  |  | ROZPOCET | 0 | 0 | 0 | 0 | 0 | 5 | 0 | 4 | 1502214419
| VV |  | "ostění otvorů pro okno O1" 18*(2,4+2*0,6)*0,25 |  | 16.2 | [12 empty] | VV | 2 | 2 | True | 0 | ROZPOCET
| VV |  | "ostění otvorů pro okno O2" 7*(3,14*0,9)*0,25 |  | 4.9455 | [12 empty] | VV | 2 | 2 | True | 0 | ROZPOCET
| VV |  | "ostění otvorů pro okno O3" 2*(2,4+2*1,6)*0,25 |  | 2.8 | [12 empty] | VV | 2 | 2 | True | 0 | ROZPOCET
| VV |  | "ostění otvorů pro okno O4" 32*(3*2,4)*0,25 |  | 57.6 | [12 empty] | VV | 2 | 2 | True | 0 | ROZPOCET
| VV |  | "ostění otvorů pro okno O5" 32*(3*2,4)*0,25 |  | 57.6 | [12 empty] | VV | 2 | 2 | True | 0 | ROZPOCET
| VV |  | "ostění otvorů pro okno O6" 6*(3*2,4)*0,25 |  | 10.8 | [12 empty] | VV | 2 | 2 | True | 0 | ROZPOCET
| VV |  | "ostění otvorů pro dveře D1/P" 6*(1,1+2*2,1)*0,25 |  | 7.95 | [12 empty] | VV | 2 | 2 | True | 0 | ROZPOCET
| VV |  | "ostění otvorů pro dveře D1/L" 7*(1,1+2*2,1)*0,25 |  | 9.275 | [12 empty] | VV | 2 | 2 | True | 0 | ROZPOCET
| VV |  | "ostění otvorů pro dveře D2/P" 1*(1,1+2*2,25)*0,25 |  | 1.4 | [12 empty] | VV | 2 | 2 | True | 0 | ROZPOCET
| VV |  | "ostění otvorů pro dveře D2/L" 1*(1,1+2*2,25)*0,25 |  | 1.4 | [12 empty] | VV | 2 | 2 | True | 0 | ROZPOCET
| VV |  | "ostění otvorů pro dveře D3/P" 1*(2,0+2*2,25)*0,25 |  | 1.625 | [12 empty] | VV | 2 | 2 | True | 0 | ROZPOCET
| VV |  | "ostění otvorů pro vrata D4" 2*(2,4+2*2,15)*0,25 |  | 3.35 | [12 empty] | VV | 2 | 2 | True | 0 | ROZPOCET
| VV |  | Součet |  | 174.9455 | [12 empty] | VV | 2 | 4 | True | 1 | ROZPOCET
34 | K | 619991011 | Obalení konstrukcí a prvků fólií přilepenou lepící páskou - zakrytí před znečištěním | m2 | 409.131 |  | 0 |  |  | sníž. přenesená |  | 0 | 0.00024 | 0.098191 | 0 | 0 | 4 | K | 2 |  |  |  | ROZPOCET | 0 | 0 | 0 | 0 | 0 | 5 | 0 | 4 | -284200549
| VV |  | "okno O1" 18*(2,4*0,6) |  | 25.92 | [12 empty] | VV | 2 | 2 | True | 0 | ROZPOCET
| VV |  | "okno O2" 7*(3,14*0,45*0,45) |  | 4.4509 | [12 empty] | VV | 2 | 2 | True | 0 | ROZPOCET
| VV |  | "okno O3" 2*(2,4*1,6) |  | 7.68 | [12 empty] | VV | 2 | 2 | True | 0 | ROZPOCET
| VV |  | "okno O4" 32*((0,8*2,4)+(1,6*1,6)) |  | 143.36 | [12 empty] | VV | 2 | 2 | True | 0 | ROZPOCET
| VV |  | "okno O5" 32*((0,8*2,4)+(1,6*1,6)) |  | 143.36 | [12 empty] | VV | 2 | 2 | True | 0 | ROZPOCET
| VV |  | "okno O6" 6*(2,4*2,4) |  | 34.56 | [12 empty] | VV | 2 | 2 | True | 0 | ROZPOCET
| VV |  | "dveře D1/P" 6*(1,1*2,1) |  | 13.86 | [12 empty] | VV | 2 | 2 | True | 0 | ROZPOCET
| VV |  | "dveře D1/L" 7*(1,1*2,1) |  | 16.17 | [12 empty] | VV | 2 | 2 | True | 0 | ROZPOCET
| VV |  | "dveře D2/P" 1*(1,1*2,25) |  | 2.475 | [12 empty] | VV | 2 | 2 | True | 0 | ROZPOCET
| VV |  | "dveře D2/L" 1*(1,1*2,25) |  | 2.475 | [12 empty] | VV | 2 | 2 | True | 0 | ROZPOCET
| VV |  | "dveře D3/P" 1*(2,0*2,25) |  | 4.5 | [12 empty] | VV | 2 | 2 | True | 0 | ROZPOCET
| VV |  | "vrata D4" 2*(2,4*2,15) |  | 10.32 | [12 empty] | VV | 2 | 2 | True | 0 | ROZPOCET
| VV |  | Součet |  | 409.1309 | [12 empty] | VV | 2 | 4 | True | 1 | ROZPOCET
35 | K | 621142001 | Potažení vnějších podhledů sklovláknitým pletivem vtlačeným do tenkovrstvé hmoty | m2 | 325.5 |  | 0 |  |  | sníž. přenesená |  | 0 | 0.00489 | 1.5917 | 0 | 0 | 4 | K | 2 |  |  |  | ROZPOCET | 0 | 0 | 0 | 0 | 0 | 5 | 0 | 4 | -1337026988
| VV |  | "balkóny" 5*(65,1*1,0) |  | 325.5 | [12 empty] | VV | 2 | 2 | True | 0 | ROZPOCET
| VV |  | Součet |  | 325.5 | [12 empty] | VV | 2 | 4 | True | 1 | ROZPOCET
36 | K | 621221031 | Montáž kontaktního zateplení vnějších podhledů z minerální vlny s podélnou orientací tl do 160 mm | m2 | 195.3 |  | 0 |  |  | sníž. přenesená |  | 0 | 0.00956 | 1.8671 | 0 | 0 | 4 | K | 2 |  |  |  | ROZPOCET | 0 | 0 | 0 | 0 | 0 | 5 | 0 | 4 | -765819466
| VV |  | "balkóny" 5*(65,1*0,6) |  | 195.3 | [12 empty] | VV | 2 | 2 | True | 0 | ROZPOCET
| VV |  | Součet |  | 195.3 | [12 empty] | VV | 2 | 4 | True | 1 | ROZPOCET
37 | M | 631515290 | deska minerální izolační fasádní tl. 120 mm - více viz. PEN | m2 | 199.206 |  | 0 |  |  | sníž. přenesená |  | 0 | 0.015 | 2.9881 | 0 | 0 | 8 | M | 2 |  |  |  | ROZPOCET | 0 | 0 | 0 | 0 | 0 | 5 | 0 | 4 | -1196545995
38 | K | 621251105 | Příplatek k cenám kontaktního zateplení podhledů za použití tepelněizolačních zátek z minerální vlny | m2 | 195.3 |  | 0 |  |  | sníž. přenesená |  | 0 | 9e-05 | 0.017577 | 0 | 0 | 4 | K | 2 |  |  |  | ROZPOCET | 0 | 0 | 0 | 0 | 0 | 5 | 0 | 4 | 78893190
| VV |  | "balkóny" 5*(65,1*0,6) |  | 195.3 | [12 empty] | VV | 2 | 2 | True | 0 | ROZPOCET
| VV |  | Součet |  | 195.3 | [12 empty] | VV | 2 | 4 | True | 1 | ROZPOCET
39 | K | 621531021 | Tenkovrstvá silikonová zrnitá omítka tl. 2,0 mm včetně penetrace vnějších podhledů | m2 | 520.8 |  | 0 |  |  | sníž. přenesená |  | 0 | 0.00348 | 1.8124 | 0 | 0 | 4 | K | 2 |  |  |  | ROZPOCET | 0 | 0 | 0 | 0 | 0 | 5 | 0 | 4 | -1165253639
| VV |  | "balkóny" (5*65,1)*1,6 |  | 520.8 | [12 empty] | VV | 2 | 2 | True | 0 | ROZPOCET
| VV |  | Součet |  | 520.8 | [12 empty] | VV | 2 | 4 | True | 1 | ROZPOCET
40 | K | 622121101 | Zatření spár cementovou maltou vnějších stěn z cihel | m2 | 129 |  | 0 |  |  | sníž. přenesená |  | 0 | 0.0024 | 0.3096 | 0 | 0 | 4 | K | 2 |  |  |  | ROZPOCET | 0 | 0 | 0 | 0 | 0 | 5 | 0 | 4 | -2107379501
| VV |  | "KL - stávající cihelná přizdívka" (40*3,55)/2+(40*2,9)/2 |  | 129 | [12 empty] | VV | 2 | 2 | True | 0 | ROZPOCET
| VV |  | Součet |  | 129 | [12 empty] | VV | 2 | 4 | True | 1 | ROZPOCET
41 | K | 622142001 | Potažení vnějších stěn sklovláknitým pletivem vtlačeným do tenkovrstvé hmoty | m2 | 214.071 |  | 0 |  |  | sníž. přenesená |  | 0 | 0.00489 | 1.0468 | 0 | 0 | 4 | K | 2 |  |  |  | ROZPOCET | 0 | 0 | 0 | 0 | 0 | 5 | 0 | 4 | 494879200
| VV |  | "ostění otvorů v tl. izolantu - okno O1" 18*(2,4+2*0,6)*0,16 |  | 10.368 | [12 empty] | VV | 2 | 2 | True | 0 | ROZPOCET
| VV |  | "ostění otvorů v tl. izolantu - okno O2" 7*(3,14*0,9)*0,16 |  | 3.1651 | [12 empty] | VV | 2 | 2 | True | 0 | ROZPOCET
| VV |  | "ostění otvorů v tl. izolantu - okno O3" 2*(2,4+2*1,6)*0,16 |  | 1.792 | [12 empty] | VV | 2 | 2 | True | 0 | ROZPOCET
| VV |  | "ostění otvorů v tl. izolantu - okno O4" 32*((0,8+2*2,4)+(1,6+2*1,6))*0,16 |  | 53.248 | [12 empty] | VV | 2 | 2 | True | 0 | ROZPOCET
| VV |  | "ostění otvorů v tl. izolantu - okno O5" 32*((0,8*2,4)+(1,6*1,6))*0,16 |  | 22.9376 | [12 empty] | VV | 2 | 2 | True | 0 | ROZPOCET
| VV |  | "ostění otvorů v tl. izolantu - okno O6" 6*(3*2,4)*0,16 |  | 6.912 | [12 empty] | VV | 2 | 2 | True | 0 | ROZPOCET
| VV |  | "ostění otvorů v tl. izolantu - dveře D1/P" 6*(1,1+2*2,1)*0,16 |  | 5.088 | [12 empty] | VV | 2 | 2 | True | 0 | ROZPOCET
| VV |  | "ostění otvorů v tl. izolantu - dveře D1/L" 7*(1,1+2*2,1)*0,16 |  | 5.936 | [12 empty] | VV | 2 | 2 | True | 0 | ROZPOCET
| VV |  | "ostění otvorů v tl. izolantu - dveře D2/P" 1*(1,1+2*2,25)*0,16 |  | 0.896 | [12 empty] | VV | 2 | 2 | True | 0 | ROZPOCET
| VV |  | "ostění otvorů v tl. izolantu - dveře D2/L" 1*(1,1+2*2,25)*0,16 |  | 0.896 | [12 empty] | VV | 2 | 2 | True | 0 | ROZPOCET
| VV |  | "ostění otvorů v tl. izolantu - dveře D3/P" 1*(2,0+2*2,25)*0,16 |  | 1.04 | [12 empty] | VV | 2 | 2 | True | 0 | ROZPOCET
| VV |  | "ostění otvorů v tl. izolantu - vrata D4" 2*(2,4+2*2,15)*0,16 |  | 2.144 | [12 empty] | VV | 2 | 2 | True | 0 | ROZPOCET
| VV |  | "ostění otvorů v tl. izolantu - prosklená stěna" (40,4+2*7,75)*0,16 |  | 8.944 | [12 empty] | VV | 2 | 2 | True | 0 | ROZPOCET
| VV |  | "jih - římsa v tl. izolantu" (2*40,0)*0,16 |  | 12.8 | [12 empty] | VV | 2 | 2 | True | 0 | ROZPOCET
| VV |  | "rohy v tl. izolantu" (2*14,0+2*13,388)*0,16 |  | 8.7642 | [12 empty] | VV | 2 | 2 | True | 0 | ROZPOCET
| VV |  | "čelo balkónů" 5*(65,1+2*1,6)*0,2+5*(2*0,6*0,14) |  | 69.14 | [12 empty] | VV | 2 | 2 | True | 0 | ROZPOCET
| VV |  | Součet |  | 214.0709 | [12 empty] | VV | 2 | 4 | True | 1 | ROZPOCET
42 | K | 622142001.1 | Potažení vnějších stěn sklovláknitým pletivem vtlačeným do tenkovrstvé hmoty - parapety | m2 | 34.045 |  | 0 |  |  | sníž. přenesená |  | 0 | 0.00489 | 0.16648 | 0 | 0 | 4 | K | 2 |  |  |  | ROZPOCET | 0 | 0 | 0 | 0 | 0 | 5 | 0 | 4 | 1687908776
| VV |  | "parapety otvorů v tl. izolantu - okno O1" (18*2,4)*0,16 |  | 6.912 | [12 empty] | VV | 2 | 2 | True | 0 | ROZPOCET
| VV |  | "parapety ostění otvorů v tl. izolantu - okno O2" (7*3,14)*0,16 |  | 3.5168 | [12 empty] | VV | 2 | 2 | True | 0 | ROZPOCET
| VV |  | "parapety ostění otvorů v tl. izolantu - okno O3" (2*2,4)*0,16 |  | 0.768 | [12 empty] | VV | 2 | 2 | True | 0 | ROZPOCET
| VV |  | "parapety ostění otvorů v tl. izolantu - okno O4" (32*1,6)*0,16 |  | 8.192 | [12 empty] | VV | 2 | 2 | True | 0 | ROZPOCET
| VV |  | "parapety ostění otvorů v tl. izolantu - okno O5" (32*1,6)*0,16 |  | 8.192 | [12 empty] | VV | 2 | 2 | True | 0 | ROZPOCET
| VV |  | "parapety ostění otvorů v tl. izolantu - prosklená stěna" (40,4*0,16) |  | 6.464 | [12 empty] | VV | 2 | 2 | True | 0 | ROZPOCET
| VV |  | Součet |  | 34.0448 | [12 empty] | VV | 2 | 4 | True | 1 | ROZPOCET
43 | K | 622211031 | Montáž kontaktního zateplení vnějších stěn z polystyrénových desek tl do 160 mm | m2 | 149.208 |  | 0 |  |  | sníž. přenesená |  | 0 | 0.0085 | 1.2683 | 0 | 0 | 4 | K | 2 |  |  |  | ROZPOCET | 0 | 0 | 0 | 0 | 0 | 5 | 0 | 4 | 266480233
| VV |  | "jih - sokl, KZS 140mm" (65,5+2*0,14)*0,3 |  | 19.734 | [12 empty] | VV | 2 | 2 | True | 0 | ROZPOCET
| VV |  | "sever - sokl, KZS 140mm" (0,14+13,69+40,0+13,69+0,14)*0,3 |  | 20.298 | [12 empty] | VV | 2 | 2 | True | 0 | ROZPOCET
| VV |  | "západ - sokl, KZS 140mm" (9,75*0,3) |  | 2.925 | [12 empty] | VV | 2 | 2 | True | 0 | ROZPOCET
| VV |  | "východ - sokl, KZS 140mm" (10,25*0,3) |  | 3.075 | [12 empty] | VV | 2 | 2 | True | 0 | ROZPOCET
| VV |  | "jih - balkóny, ochrana před odstřikující vodou, KZS 160mm" 5*(65,1*0,3)-64*(0,7*0,3)-6*(2,4*0,3) |  | 79.89 | [12 empty] | VV | 2 | 2 | True | 0 | ROZPOCET
| VV |  | "sever - prosklená stěna, ochrana před odstřikující vodou, KZS 160mm" (40,0*0,3)+(38,82*0,3)-(1,2*0,3) |  | 23.286 | [12 empty] | VV | 2 | 2 | True | 0 | ROZPOCET
| VV |  | Součet |  | 149.208 | [12 empty] | VV | 2 | 4 | True | 1 | ROZPOCET
44 | M | 283764320 | deska z extrudovaného polystyrénu 120 mm - více viz. PEN | m2 | 152.192 |  | 0 |  |  | sníž. přenesená |  | 0 | 0.0036 | 0.54789 | 0 | 0 | 8 | M | 2 |  |  |  | ROZPOCET | 0 | 0 | 0 | 0 | 0 | 5 | 0 | 4 | 436810161
45 | K | 622221031 | Montáž kontaktního zateplení vnějších stěn z minerální vlny s podélnou orientací vláken tl do 160 mm | m2 | 1398.523 |  | 0 |  |  | sníž. přenesená |  | 0 | 0.00944 | 13.2021 | 0 | 0 | 4 | K | 2 |  |  |  | ROZPOCET | 0 | 0 | 0 | 0 | 0 | 5 | 0 | 4 | 512974498
| VV |  | "jih - hlavní plocha" (65,5+2*0,16)*13,7 -18*(2,3*0,5)-2*(2,3*1,5)-64*((0,7*2,3)+(1,5*1,5))-6*(2,3*2,3) |  | 595.354 | [12 empty] | VV | 2 | 2 | True | 0 | ROZPOCET
| VV |  | "sever - hlavní plocha" (0,16+13,525+40,0+13,525+0,16)*(13,4+14,45)/2+(7,8*3,05)-(39,8*7,45)-13*(1,0*2,0)-(1,9*2,15) |  | 635.3223 | [12 empty] | VV | 2 | 2 | True | 0 | ROZPOCET
| VV |  | "východ - hlavní plocha" (10,25*(12,25+13,3)/2)-3*(3,14*0,45*0,45)-(1,0*2,15) |  | 126.8862 | [12 empty] | VV | 2 | 2 | True | 0 | ROZPOCET
| VV |  | "západ - hlavní plocha" (10,25*(16,28+14,6)/2)-4*(3,14*0,45*0,45)-(1,0*2,15)-2*(2,3*2,05) |  | 144.1366 | [12 empty] | VV | 2 | 2 | True | 0 | ROZPOCET
| VV |  | "jih - balkóny, ochrana před odstřikující vodou, KZS 160mm (odečet)" -(5*(65,1*0,3)-64*(0,7*0,3)-6*(2,4*0,3)) |  | -79.89 | [12 empty] | VV | 2 | 2 | True | 0 | ROZPOCET
| VV |  | "sever - prosklená stěna, ochrana před odstřikující vodou, KZS 160mm (odečet)" -((40,0*0,3)+(38,82*0,3)-(1,2*0,3)) |  | -23.286 | [12 empty] | VV | 2 | 2 | True | 0 | ROZPOCET
| VV |  | Součet |  | 1398.5231 | [12 empty] | VV | 2 | 4 | True | 1 | ROZPOCET
46 | M | 631515290 | deska minerální izolační fasádní tl. 120 mm - více viz. PEN | m2 | 1426.493 |  | 0 |  |  | sníž. přenesená |  | 0 | 0.015 | 21.3974 | 0 | 0 | 8 | M | 2 |  |  |  | ROZPOCET | 0 | 0 | 0 | 0 | 0 | 5 | 0 | 4 | -1417468195
47 | K | 622222011 | Montáž kontaktního zateplení vnějšího ostění hl. špalety do 200 mm z minerální vlny tl do 80 mm | m | 96.3 |  | 0 |  |  | sníž. přenesená |  | 0 | 0.00168 | 0.16178 | 0 | 0 | 4 | K | 2 |  |  |  | ROZPOCET | 0 | 0 | 0 | 0 | 0 | 5 | 0 | 4 | 158368444
| VV |  | "ostění otvoru - prosklená stěna" (40,4+2*7,75) |  | 55.9 | [12 empty] | VV | 2 | 2 | True | 0 | ROZPOCET
| VV |  | "parapet - prosklená stěna" 40,4 |  | 40.4 | [12 empty] | VV | 2 | 2 | True | 0 | ROZPOCET
| VV |  | Součet |  | 96.3 | [12 empty] | VV | 2 | 4 | True | 1 | ROZPOCET
48 | M | 631515190 | deska minerální izolační fasádní tl. 50 mm | m2 | 19.645 |  | 0 |  |  | sníž. přenesená |  | 0 | 0.0075 | 0.14734 | 0 | 0 | 8 | M | 2 |  |  |  | ROZPOCET | 0 | 0 | 0 | 0 | 0 | 5 | 0 | 4 | 1109535862
49 | K | 622251001 | Příplatek k cenám kontaktního zateplení vnějších stěn za montáž pod keramický obklad | m2 | 130 |  | 0 |  |  | sníž. přenesená |  | 0 | 0.003 | 0.39 | 0 | 0 | 4 | K | 2 |  |  |  | ROZPOCET | 0 | 0 | 0 | 0 | 0 | 5 | 0 | 4 | -842111663
| VV |  | "sever - hlavní plocha" (40,0*3,0)/2+(40,0*3,5)/2 |  | 130 | [12 empty] | VV | 2 | 2 | True | 0 | ROZPOCET
| VV |  | Součet |  | 130 | [12 empty] | VV | 2 | 4 | True | 1 | ROZPOCET
50 | K | 622251101 | Příplatek k cenám kontaktního zateplení stěn za použití tepelněizolačních zátek z polystyrenu | m2 | 46.032 |  | 0 |  |  | sníž. přenesená |  | 0 | 6e-05 | 0.0027619 | 0 | 0 | 4 | K | 2 |  |  |  | ROZPOCET | 0 | 0 | 0 | 0 | 0 | 5 | 0 | 4 | 1831328285
| VV |  | "jih - sokl " (65,5+2*0,14)*0,3 |  | 19.734 | [12 empty] | VV | 2 | 2 | True | 0 | ROZPOCET
| VV |  | "sever - sokl " (0,14+13,69+40,0+13,69+0,14)*0,3 |  | 20.298 | [12 empty] | VV | 2 | 2 | True | 0 | ROZPOCET
| VV |  | "západ - sokl " (9,75*0,3) |  | 2.925 | [12 empty] | VV | 2 | 2 | True | 0 | ROZPOCET
| VV |  | "východ - sokl " (10,25*0,3) |  | 3.075 | [12 empty] | VV | 2 | 2 | True | 0 | ROZPOCET
| VV |  | Součet |  | 46.032 | [12 empty] | VV | 2 | 4 | True | 1 | ROZPOCET
51 | K | 622251105 | Příplatek k cenám kontaktního zateplení stěn za použití tepelněizolačních zátek z minerální vlny | m2 | 1398.523 |  | 0 |  |  | sníž. přenesená |  | 0 | 6e-05 | 0.083911 | 0 | 0 | 4 | K | 2 |  |  |  | ROZPOCET | 0 | 0 | 0 | 0 | 0 | 5 | 0 | 4 | -1650988927
| VV |  | "jih - hlavní plocha" (65,5+2*0,16)*13,7 -18*(2,3*0,5)-2*(2,3*1,5)-64*((0,7*2,3)+(1,5*1,5))-6*(2,3*2,3) |  | 595.354 | [12 empty] | VV | 2 | 2 | True | 0 | ROZPOCET
| VV |  | "sever - hlavní plocha" (0,16+13,525+40,0+13,525+0,16)*(13,4+14,45)/2+(7,8*3,05)-(39,8*7,45)-13*(1,0*2,0)-(1,9*2,15) |  | 635.3223 | [12 empty] | VV | 2 | 2 | True | 0 | ROZPOCET
| VV |  | "východ - hlavní plocha" (10,25*(12,25+13,3)/2)-3*(3,14*0,45*0,45)-(1,0*2,15) |  | 126.8862 | [12 empty] | VV | 2 | 2 | True | 0 | ROZPOCET
| VV |  | "západ - hlavní plocha" (10,25*(16,28+14,6)/2)-4*(3,14*0,45*0,45)-(1,0*2,15)-2*(2,3*2,05) |  | 144.1366 | [12 empty] | VV | 2 | 2 | True | 0 | ROZPOCET
| VV |  | "jih - balkóny, ochrana před odstřikující vodou, KZS 160mm (odečet)" -(5*(65,1*0,3)-64*(0,7*0,3)-6*(2,4*0,3)) |  | -79.89 | [12 empty] | VV | 2 | 2 | True | 0 | ROZPOCET
| VV |  | "sever - prosklená stěna, ochrana před odstřikující vodou, KZS 160mm (odečet)" -((40,0*0,3)+(38,82*0,3)-(1,2*0,3)) |  | -23.286 | [12 empty] | VV | 2 | 2 | True | 0 | ROZPOCET
| VV |  | Součet |  | 1398.5231 | [12 empty] | VV | 2 | 4 | True | 1 | ROZPOCET
52 | K | 622252002 | Montáž ostatních lišt kontaktního zateplení | m | 4007.195 |  | 0 |  |  | sníž. přenesená |  | 0 | 0.00025 | 1.0018 | 0 | 0 | 4 | K | 2 |  |  |  | ROZPOCET | 0 | 0 | 0 | 0 | 0 | 5 | 0 | 4 | 1184808660
| VV |  | "lišta rohová" 1627,8 |  | 1627.8 | [12 empty] | VV | 2 | 2 | True | 0 | ROZPOCET
| VV |  | "profil parapetní" 200,364 |  | 200.364 | [12 empty] | VV | 2 | 2 | True | 0 | ROZPOCET
| VV |  | "profil rohový s prolisem" 663,847 |  | 663.847 | [12 empty] | VV | 2 | 2 | True | 0 | ROZPOCET
| VV |  | "profil dilatační stěnový" 29,00 |  | 29 | [12 empty] | VV | 2 | 2 | True | 0 | ROZPOCET
| VV |  | "okenní začišťovací lišta" 1486,184 |  | 1486.184 | [12 empty] | VV | 2 | 2 | True | 0 | ROZPOCET
| VV |  | Součet |  | 4007.195 | [12 empty] | VV | 2 | 4 | True | 1 | ROZPOCET
53 | M | 590514800 | lišta rohová Al 10/10 cm s tkaninou bal. 2,5 m | m | 1709.19 |  | 0 |  |  | sníž. přenesená |  | 0 | 3e-05 | 0.051276 | 0 | 0 | 8 | M | 2 |  |  |  | ROZPOCET | 0 | 0 | 0 | 0 | 0 | 5 | 0 | 4 | -1991596852
54 | M | 590515120 | profil parapetní - LPE plast 2 m | m | 210.382 |  | 0 |  |  | sníž. přenesená |  | 0 | 0.0002 | 0.042076 | 0 | 0 | 8 | M | 2 |  |  |  | ROZPOCET | 0 | 0 | 0 | 0 | 0 | 5 | 0 | 4 | 1594003295
55 | M | 590514740 | lišta rohový Al s prolisem (standard) délka 2,5 m | m | 697.039 |  | 0 |  |  | sníž. přenesená |  | 0 | 3e-05 | 0.020911 | 0 | 0 | 8 | M | 2 |  |  |  | ROZPOCET | 0 | 0 | 0 | 0 | 0 | 5 | 0 | 4 | -696264578
56 | M | 590515000 | profil dilatační stěnový , dl. 2,5 m | m | 30.45 |  | 0 |  |  | sníž. přenesená |  | 0 | 0.0005 | 0.015225 | 0 | 0 | 8 | M | 2 |  |  |  | ROZPOCET | 0 | 0 | 0 | 0 | 0 | 5 | 0 | 4 | -1045994122
57 | M | 590514760 | profil okenní začišťovací s tkaninou 9 mm/2,4 m | m | 1560.493 |  | 0 |  |  | sníž. přenesená |  | 0 | 4e-05 | 0.06242 | 0 | 0 | 8 | M | 2 |  |  |  | ROZPOCET | 0 | 0 | 0 | 0 | 0 | 5 | 0 | 4 | 1877137374
58 | K | 622325202 | Oprava vnější vápenocementové štukové omítky složitosti 1 stěn v rozsahu do 30% | m2 | 1432.884 |  | 0 |  |  | sníž. přenesená |  | 0 | 0.01255 | 17.9827 | 0 | 0 | 4 | K | 2 |  |  |  | ROZPOCET | 0 | 0 | 0 | 0 | 0 | 5 | 0 | 4 | -796371444
| VV |  | "jih - hlavní plocha" (65,5*13,7) -18*(2,4*0,6)-2*(2,4*1,6)-64*((0,8*2,4)+(1,6*1,6))-6*(2,4*2,4) |  | 542.47 | [12 empty] | VV | 2 | 2 | True | 0 | ROZPOCET
| VV |  | "sever - hlavní plocha" (13,525+40,0+13,525)*(13,4+14,45)/2+(7,8*3,05)-(40,0*7,55)-13*(1,1*2,1)-(2,0*2,25) |  | 620.9312 | [12 empty] | VV | 2 | 2 | True | 0 | ROZPOCET
| VV |  | "východ - hlavní plocha" (10,25*(12,25+13,3)/2)-3*(3,14*0,45*0,45)-(1,1*2,25) |  | 126.5612 | [12 empty] | VV | 2 | 2 | True | 0 | ROZPOCET
| VV |  | "západ - hlavní plocha" (10,25*(16,28+14,6)/2)-4*(3,14*0,45*0,45)-(1,1*2,25)-2*(2,4*2,15) |  | 142.9216 | [12 empty] | VV | 2 | 2 | True | 0 | ROZPOCET
| VV |  | Součet |  | 1432.884 | [12 empty] | VV | 2 | 4 | True | 1 | ROZPOCET
59 | K | 622405R01 | Výtažné zkoušky pro KZS | kus | 5 |  | 0 |  |  | sníž. přenesená |  | 0 | 0 | 0 | 0 | 0 | 4 | K | 2 |  |  |  | ROZPOCET | 0 | 0 | 0 | 0 | 0 | 5 | 0 | 4 | 1894149536
| VV |  | 5 |  | 5 | [12 empty] | VV | 2 | 2 | True | 0 | ROZPOCET
| VV |  | Součet |  | 5 | [12 empty] | VV | 2 | 4 | True | 1 | ROZPOCET
60 | K | 622511111 | Tenkovrstvá akrylátová mozaiková střednězrnná omítka včetně penetrace vnějších stěn | m2 | 44.634 |  | 0 |  |  | sníž. přenesená |  | 0 | 0.00628 | 0.2803 | 0 | 0 | 4 | K | 2 |  |  |  | ROZPOCET | 0 | 0 | 0 | 0 | 0 | 5 | 0 | 4 | 643070476
| VV |  | "jih - sokl " (65,5+2*0,5)*0,3 |  | 19.95 | [12 empty] | VV | 2 | 2 | True | 0 | ROZPOCET
| VV |  | "sever - sokl " (0,5+13,69+40,0+13,69+0,5)*0,3 |  | 20.514 | [12 empty] | VV | 2 | 2 | True | 0 | ROZPOCET
| VV |  | "západ - sokl " (9,75*0,9)*0,3 |  | 2.6325 | [12 empty] | VV | 2 | 2 | True | 0 | ROZPOCET
| VV |  | "východ - sokl " (10,25*0,5)*0,3 |  | 1.5375 | [12 empty] | VV | 2 | 2 | True | 0 | ROZPOCET
| VV |  | Součet |  | 44.634 | [12 empty] | VV | 2 | 4 | True | 1 | ROZPOCET
61 | K | 622531021 | Tenkovrstvá silikonová zrnitá omítka tl. 2,0 mm včetně penetrace vnějších stěn | m2 | 1735.03 |  | 0 |  |  | sníž. přenesená |  | 0 | 0.00348 | 6.0379 | 0 | 0 | 4 | K | 2 |  |  |  | ROZPOCET | 0 | 0 | 0 | 0 | 0 | 5 | 0 | 4 | -1630831560
| VV |  | "KZS MV 160mm" 1398,523 |  | 1398.523 | [12 empty] | VV | 2 | 2 | True | 0 | ROZPOCET
| VV |  | "KZS XPS 160mm" (79,89+23,286) |  | 103.176 | [12 empty] | VV | 2 | 2 | True | 0 | ROZPOCET
| VV |  | "ostění v tl. 50mm" (96,3*0,2) |  | 19.26 | [12 empty] | VV | 2 | 2 | True | 0 | ROZPOCET
| VV |  | "potaž.vněj.stěn tmelem-tl. izolantu, čela balkónů" 214,071 |  | 214.071 | [12 empty] | VV | 2 | 2 | True | 0 | ROZPOCET
| VV |  | Součet |  | 1735.03 | [12 empty] | VV | 2 | 4 | True | 1 | ROZPOCET
62 | K | 629991011 | Zakrytí výplní otvorů a svislých ploch fólií přilepenou lepící páskou - venkovní plochy | m2 | 722.231 |  | 0 |  |  | sníž. přenesená |  | 0 | 0.00012 | 0.086668 | 0 | 0 | 4 | K | 2 |  |  |  | ROZPOCET | 0 | 0 | 0 | 0 | 0 | 5 | 0 | 4 | 260567246
| VV |  | "okno O1" 18*(2,4*0,6) |  | 25.92 | [12 empty] | VV | 2 | 2 | True | 0 | ROZPOCET
| VV |  | "okno O2" 7*(3,14*0,45*0,45) |  | 4.4509 | [12 empty] | VV | 2 | 2 | True | 0 | ROZPOCET
| VV |  | "okno O3" 2*(2,4*1,6) |  | 7.68 | [12 empty] | VV | 2 | 2 | True | 0 | ROZPOCET
| VV |  | "okno O4" 32*((0,8*2,4)+(1,6*1,6)) |  | 143.36 | [12 empty] | VV | 2 | 2 | True | 0 | ROZPOCET
| VV |  | "okno O5" 32*((0,8*2,4)+(1,6*1,6)) |  | 143.36 | [12 empty] | VV | 2 | 2 | True | 0 | ROZPOCET
| VV |  | "okno O6" 6*(2,4*2,4) |  | 34.56 | [12 empty] | VV | 2 | 2 | True | 0 | ROZPOCET
| VV |  | "dveře D1/P" 6*(1,1*2,1) |  | 13.86 | [12 empty] | VV | 2 | 2 | True | 0 | ROZPOCET
| VV |  | "dveře D1/L" 7*(1,1*2,1) |  | 16.17 | [12 empty] | VV | 2 | 2 | True | 0 | ROZPOCET
| VV |  | "dveře D2/P" 1*(1,1*2,25) |  | 2.475 | [12 empty] | VV | 2 | 2 | True | 0 | ROZPOCET
| VV |  | "dveře D2/L" 1*(1,1*2,25) |  | 2.475 | [12 empty] | VV | 2 | 2 | True | 0 | ROZPOCET
| VV |  | "dveře D3/P" 1*(2,0*2,25) |  | 4.5 | [12 empty] | VV | 2 | 2 | True | 0 | ROZPOCET
| VV |  | "vrata D4" 2*(2,4*2,15) |  | 10.32 | [12 empty] | VV | 2 | 2 | True | 0 | ROZPOCET
| VV |  | "prosklená stěna" (40,4*7,75) |  | 313.1 | [12 empty] | VV | 2 | 2 | True | 0 | ROZPOCET
| VV |  | Součet |  | 722.231 | [12 empty] | VV | 2 | 4 | True | 1 | ROZPOCET
63 | K | 629995101 | Očištění vnějších ploch tlakovou vodou | m2 | 1452.144 |  | 0 |  |  | sníž. přenesená |  | 0 | 0 | 0 | 0 | 0 | 4 | K | 2 |  |  |  | ROZPOCET | 0 | 0 | 0 | 0 | 0 | 5 | 0 | 4 | -1717494795
| VV |  | "jih - hlavní plocha" (65,5*13,7) -18*(2,4*0,6)-2*(2,4*1,6)-64*((0,8*2,4)+(1,6*1,6))-6*(2,4*2,4) |  | 542.47 | [12 empty] | VV | 2 | 2 | True | 0 | ROZPOCET
| VV |  | "sever - hlavní plocha" (13,525+40,0+13,525)*(13,4+14,45)/2+(7,8*3,05)-(40,0*7,55)-13*(1,1*2,1)-(2,0*2,25) |  | 620.9312 | [12 empty] | VV | 2 | 2 | True | 0 | ROZPOCET
| VV |  | "východ - hlavní plocha" (10,25*(12,25+13,3)/2)-3*(3,14*0,45*0,45)-(1,1*2,25) |  | 126.5612 | [12 empty] | VV | 2 | 2 | True | 0 | ROZPOCET
| VV |  | "západ - hlavní plocha" (10,25*(16,28+14,6)/2)-4*(3,14*0,45*0,45)-(1,1*2,25)-2*(2,4*2,15) |  | 142.9216 | [12 empty] | VV | 2 | 2 | True | 0 | ROZPOCET
| VV |  | "ostění prosklené stěny, okenní parapety" (96,3*0,2) |  | 19.26 | [12 empty] | VV | 2 | 2 | True | 0 | ROZPOCET
| VV |  | Součet |  | 1452.1441 | [12 empty] | VV | 2 | 4 | True | 1 | ROZPOCET
64 | K | 631311115 | Mazanina tl do 80 mm z betonu prostého bez zvýšených nároků na prostředí tř. C 20/25 | m3 | 1.2 |  | 0 |  |  | sníž. přenesená |  | 0 | 2.4533 | 2.9439 | 0 | 0 | 4 | K | 2 |  |  |  | ROZPOCET | 0 | 0 | 0 | 0 | 0 | 5 | 0 | 4 | 632702828
| VV |  | "doplnění po výměně dveří - odhad" 15*0,08 |  | 1.2 | [12 empty] | VV | 2 | 2 | True | 0 | ROZPOCET
| VV |  | Součet |  | 1.2 | [12 empty] | VV | 2 | 4 | True | 1 | ROZPOCET
65 | K | 631319011 | Příplatek k mazanině tl do 80 mm za přehlazení povrchu | m3 | 1.2 |  | 0 |  |  | sníž. přenesená |  | 0 | 0 | 0 | 0 | 0 | 4 | K | 2 |  |  |  | ROZPOCET | 0 | 0 | 0 | 0 | 0 | 5 | 0 | 4 | 187767510
| VV |  | "doplnění po výměně dveří - odhad" 15*0,08 |  | 1.2 | [12 empty] | VV | 2 | 2 | True | 0 | ROZPOCET
| VV |  | Součet |  | 1.2 | [12 empty] | VV | 2 | 4 | True | 1 | ROZPOCET
66 | K | 631319195 | Příplatek k mazanině tl do 80 mm za plochu do 5 m2 | m3 | 1.2 |  | 0 |  |  | sníž. přenesená |  | 0 | 0 | 0 | 0 | 0 | 4 | K | 2 |  |  |  | ROZPOCET | 0 | 0 | 0 | 0 | 0 | 5 | 0 | 4 | 802015846
| VV |  | "doplnění po výměně dveří - odhad" 15*0,08 |  | 1.2 | [12 empty] | VV | 2 | 2 | True | 0 | ROZPOCET
| VV |  | Součet |  | 1.2 | [12 empty] | VV | 2 | 4 | True | 1 | ROZPOCET
67 | K | 632450124 | Vyrovnávací cementový potěr tl do 50 mm ze suchých směsí provedený v pásu - pod parapet | m2 | 50.091 |  | 0 |  |  | sníž. přenesená |  | 0 | 0.105 | 5.2596 | 0 | 0 | 4 | K | 2 |  |  |  | ROZPOCET | 0 | 0 | 0 | 0 | 0 | 5 | 0 | 4 | -1280401681
| VV |  | "okno O1" (18*2,4)*0,25 |  | 10.8 | [12 empty] | VV | 2 | 2 | True | 0 | ROZPOCET
| VV |  | "okno O2" (7*(3,14*0,45*0,45)/3)*0,25 |  | 0.37091 | [12 empty] | VV | 2 | 2 | True | 0 | ROZPOCET
| VV |  | "okno O3" (2*2,4)*0,25 |  | 1.2 | [12 empty] | VV | 2 | 2 | True | 0 | ROZPOCET
| VV |  | "okno O4" (32*1,6)*0,25 |  | 12.8 | [12 empty] | VV | 2 | 2 | True | 0 | ROZPOCET
| VV |  | "okno O5" (32*1,6)*0,25 |  | 12.8 | [12 empty] | VV | 2 | 2 | True | 0 | ROZPOCET
| VV |  | "prosklená stěna" (40,4*1,2)*0,25 |  | 12.12 | [12 empty] | VV | 2 | 2 | True | 0 | ROZPOCET
| VV |  | Součet |  | 50.0909 | [12 empty] | VV | 2 | 4 | True | 1 | ROZPOCET
68 | K | 635111215 | Násyp pod podlahy ze štěrkopísku se zhutněním - okapový chodník | m3 | 12.201 |  | 0 |  |  | sníž. přenesená |  | 0 | 1.98 | 24.158 | 0 | 0 | 4 | K | 2 |  |  |  | ROZPOCET | 0 | 0 | 0 | 0 | 0 | 5 | 0 | 4 | 2101411751
| VV |  | "jih - okapový chodník" (65,5+2*0,5)*0,5*0,15 |  | 4.9875 | [12 empty] | VV | 2 | 2 | True | 0 | ROZPOCET
| VV |  | "sever - okapový chodník" (0,5+13,69+40,0+13,69+0,5)*0,5*0,15 |  | 5.1285 | [12 empty] | VV | 2 | 2 | True | 0 | ROZPOCET
| VV |  | "západ - okapový chodník, odvodňovací rošt ZL1" (9,75*0,9)*0,15 |  | 1.3162 | [12 empty] | VV | 2 | 2 | True | 0 | ROZPOCET
| VV |  | "východ - okapový chodník" (10,25*0,5)*0,15 |  | 0.76875 | [12 empty] | VV | 2 | 2 | True | 0 | ROZPOCET
| VV |  | Součet |  | 12.201 | [12 empty] | VV | 2 | 4 | True | 1 | ROZPOCET
69 | K | 637211121 | Okapový chodník z betonových dlaždic tl 40 mm kladených do písku se zalitím spár MC | m2 | 81.34 |  | 0 |  |  | sníž. přenesená |  | 0 | 0.24101 | 19.6038 | 0 | 0 | 4 | K | 2 |  |  |  | ROZPOCET | 0 | 0 | 0 | 0 | 0 | 5 | 0 | 4 | 1244738533
| VV |  | "jih - okapový chodník" (65,5+2*0,5)*0,5 |  | 33.25 | [12 empty] | VV | 2 | 2 | True | 0 | ROZPOCET
| VV |  | "sever - okapový chodník" (0,5+13,69+40,0+13,69+0,5)*0,5 |  | 34.19 | [12 empty] | VV | 2 | 2 | True | 0 | ROZPOCET
| VV |  | "západ - okapový chodník, odvodňovací rošt ZL1" (9,75*0,9) |  | 8.775 | [12 empty] | VV | 2 | 2 | True | 0 | ROZPOCET
| VV |  | "východ - okapový chodník" (10,25*0,5) |  | 5.125 | [12 empty] | VV | 2 | 2 | True | 0 | ROZPOCET
| VV |  | Součet |  | 81.34 | [12 empty] | VV | 2 | 4 | True | 1 | ROZPOCET
70 | K | 637311122 | Okapový chodník z betonových chodníkových obrubníků stojatých lože beton | m | 154.88 |  | 0 |  |  | sníž. přenesená |  | 0 | 0.19748 | 30.5857 | 0 | 0 | 4 | K | 2 |  |  |  | ROZPOCET | 0 | 0 | 0 | 0 | 0 | 5 | 0 | 4 | -1779360338
| VV |  | "jih - okapový chodník" (65,5+2*0,5) |  | 66.5 | [12 empty] | VV | 2 | 2 | True | 0 | ROZPOCET
| VV |  | "sever - okapový chodník" (0,5+13,69+40,0+13,69+0,5) |  | 68.38 | [12 empty] | VV | 2 | 2 | True | 0 | ROZPOCET
| VV |  | "západ - okapový chodník, odvodňovací rošt ZL1" 9,75 |  | 9.75 | [12 empty] | VV | 2 | 2 | True | 0 | ROZPOCET
| VV |  | "východ - okapový chodník" 10,25 |  | 10.25 | [12 empty] | VV | 2 | 2 | True | 0 | ROZPOCET
| VV |  | Součet |  | 154.88 | [12 empty] | VV | 2 | 4 | True | 1 | ROZPOCET
71 | K | 6429428.R | Osazování zárubní nebo rámů vratových kovových do 10 m2 na montážní pěnu včetně mtž. vratového křídla a el. pohonu - více viz PD | kus | 2 |  | 0 |  |  | sníž. přenesená |  | 0 | 0.00134 | 0.00268 | 0 | 0 | 4 | K | 2 |  |  |  | ROZPOCET | 0 | 0 | 0 | 0 | 0 | 5 | 0 | 4 | 349206435
| VV |  | "vrata D4 240x2150" 2 |  | 2 | [12 empty] | VV | 2 | 2 | True | 0 | ROZPOCET
| VV |  | Součet |  | 2 | [12 empty] | VV | 2 | 4 | True | 1 | ROZPOCET
72 | M | 5534472.R | D4 vrata boční posuvná lamelová 240 x 215 cm - rám s ozubenou kolejničkou vč. elektro pohonu - více viz PD | kus | 2 |  | 0 |  |  | sníž. přenesená |  | 0 | 0.299 | 0.598 | 0 | 0 | 8 | M | 2 |  |  |  | ROZPOCET | 0 | 0 | 0 | 0 | 0 | 5 | 0 | 4 | -52989608
| VV |  | "vrata D4 240x2150" 2 |  | 2 | [12 empty] | VV | 2 | 2 | True | 0 | ROZPOCET
| VV |  | Součet |  | 2 | [12 empty] | VV | 2 | 4 | True | 1 | ROZPOCET
73 | K | 644941111 | VM1 Osazování ventilačních mřížek velikosti do 150 x 150 mm | kus | 44 |  | 0 |  |  | sníž. přenesená |  | 0 | 0 | 0 | 0 | 0 | 4 | K | 2 |  |  |  | ROZPOCET | 0 | 0 | 0 | 0 | 0 | 5 | 0 | 4 | 759062583
| VV |  | 44 |  | 44 | [12 empty] | VV | 2 | 2 | True | 0 | ROZPOCET
| VV |  | Součet |  | 44 | [12 empty] | VV | 2 | 4 | True | 1 | ROZPOCET
74 | M | 5624564. R | VM1 mřížka větrací 150x150mm FeZn vč. prodloužení potrubí v tl. izolantu KZS | kus | 44 |  | 0 |  |  | sníž. přenesená |  | 0 | 3e-05 | 0.00132 | 0 | 0 | 8 | M | 2 |  |  |  | ROZPOCET | 0 | 0 | 0 | 0 | 0 | 5 | 0 | 4 | 354388615
| VV |  | 44 |  | 44 | [12 empty] | VV | 2 | 2 | True | 0 | ROZPOCET
| VV |  | Souče |  | 44 | [12 empty] | VV | 2 | 4 | True | 1 | ROZPOCET
| D | 9 | Ostatní konstrukce a práce-bourání |  |  |  | 0 |  |  |  |  | 0 |  | 9.2927 |  | 139.9739 | 1 | D | 1 |  |  |  | ROZPOCET | [6 empty] | 0
75 | K | 914111111 | DZ Montáž svislé dopravní značky do velikosti 1 m2 objímkami na sloupek nebo konzolu | kus | 1 |  | 0 |  |  | sníž. přenesená |  | 0 | 0.0007 | 0.0007 | 0 | 0 | 4 | K | 2 |  |  |  | ROZPOCET | 0 | 0 | 0 | 0 | 0 | 5 | 0 | 4 | -563681931
| VV |  | "DZ - přemístění stávající dopravní značky na fasádě" 1 |  | 1 | [12 empty] | VV | 2 | 2 | True | 0 | ROZPOCET
| VV |  | Součet |  | 1 | [12 empty] | VV | 2 | 4 | True | 1 | ROZPOCET
76 | M | 404452300 | DZ sloupek dopravní značky Zn 70 - 350 | kus | 1 |  | 0 |  |  | sníž. přenesená |  | 0 | 0.0065 | 0.0065 | 0 | 0 | 8 | M | 2 |  |  |  | ROZPOCET | 0 | 0 | 0 | 0 | 0 | 5 | 0 | 4 | -68430581
77 | K | 91411111.R | DZ Zhotovení betonové patky 40x40x60cm pro svislé dopravní značky vč. zemních prací | kus | 1 |  | 0 |  |  | sníž. přenesená |  | 0 | 0.0007 | 0.0007 | 0 | 0 | 4 | K | 2 |  |  |  | ROZPOCET | 0 | 0 | 0 | 0 | 0 | 5 | 0 | 4 | 1683718830
| VV |  | "DZ - přemístění stávající dopravní značky na fasádě" 1 |  | 1 | [12 empty] | VV | 2 | 2 | True | 0 | ROZPOCET
| VV |  | Součet |  | 1 | [12 empty] | VV | 2 | 4 | True | 1 | ROZPOCET
78 | K | 916001001.R | D+MTŽ budky pro rorýse pro zapuštění do KZS. Viz výkres D.1.1 - označení BR. | kus | 4 |  | 0 |  |  | sníž. přenesená |  | 0 | 0 | 0 | 0 | 0 | 4 | K | 2 |  |  |  | ROZPOCET | 0 | 0 | 0 | 0 | 0 | 5 | 0 | 4 | -1078292528
| VV |  | 4 |  | 4 | [12 empty] | VV | 2 | 2 | True | 0 | ROZPOCET
| VV |  | Součet |  | 4 | [12 empty] | VV | 2 | 4 | True | 1 | ROZPOCET
79 | K | 916001002.R | D+MTŽ budky pro netopýry pro zapuštění do KZS Viz výkres D.1.1 - označení BN. | kus | 4 |  | 0 |  |  | sníž. přenesená |  | 0 | 0 | 0 | 0 | 0 | 4 | K | 2 |  |  |  | ROZPOCET | 0 | 0 | 0 | 0 | 0 | 5 | 0 | 4 | 1794510122
80 | K | 916131213 | OB Osazení silničního obrubníku betonového stojatého s boční opěrou do lože z betonu prostého | m | 23.65 |  | 0 |  |  | sníž. přenesená |  | 0 | 0.1554 | 3.6752 | 0 | 0 | 4 | K | 2 |  |  |  | ROZPOCET | 0 | 0 | 0 | 0 | 0 | 5 | 0 | 4 | -469245524
| VV |  | "sever" (22,65+2*0,5) |  | 23.65 | [12 empty] | VV | 2 | 2 | True | 0 | ROZPOCET
| VV |  | Součet |  | 23.65 | [12 empty] | VV | 2 | 4 | True | 1 | ROZPOCET
81 | M | 592174650 | OB obrubník betonový silniční Standard 100x15x25 cm | kus | 26.015 |  | 0 |  |  | sníž. přenesená |  | 0 | 0.0821 | 2.1358 | 0 | 0 | 8 | M | 2 |  |  |  | ROZPOCET | 0 | 0 | 0 | 0 | 0 | 5 | 0 | 4 | 1249839115
82 | K | 919735123 | Řezání stávajícího betonového krytu hl do 150 mm | m | 157.08 |  | 0 |  |  | sníž. přenesená |  | 0 | 3e-05 | 0.0047124 | 0 | 0 | 4 | K | 2 |  |  |  | ROZPOCET | 0 | 0 | 0 | 0 | 0 | 5 | 0 | 4 | -1051049420
| VV |  | "ZL1 - odvodňovací žlab" 9,75 |  | 9.75 | [12 empty] | VV | 2 | 2 | True | 0 | ROZPOCET
| VV |  | "ZL2 - odvodňovací žlab" 2*(1,0+0,1) |  | 2.2 | [12 empty] | VV | 2 | 2 | True | 0 | ROZPOCET
| VV |  | "jih - okapový chodník" (65,5+2*0,5) |  | 66.5 | [12 empty] | VV | 2 | 2 | True | 0 | ROZPOCET
| VV |  | "sever - okapový chodník" (0,5+13,69+40,0+13,69+0,5) |  | 68.38 | [12 empty] | VV | 2 | 2 | True | 0 | ROZPOCET
| VV |  | "východ - okapový chodník" 10,25 |  | 10.25 | [12 empty] | VV | 2 | 2 | True | 0 | ROZPOCET
| VV |  | Součet |  | 157.08 | [12 empty] | VV | 2 | 4 | True | 1 | ROZPOCET
83 | K | 935113111 | Osazení odvodňovacího polymerbetonového žlabu s krycím roštem šířky do 200 mm s betonovou opěrou | m | 10.75 |  | 0 |  |  | sníž. přenesená |  | 0 | 0.29221 | 3.1413 | 0 | 0 | 4 | K | 2 |  |  |  | ROZPOCET | 0 | 0 | 0 | 0 | 0 | 5 | 0 | 4 | 1452759463
| VV |  | "ZL1 - odvodňovací žlab" 9,75 |  | 9.75 | [12 empty] | VV | 2 | 2 | True | 0 | ROZPOCET
| VV |  | "ZL2 - odvodňovací žlab" 1,0 |  | 1 | [12 empty] | VV | 2 | 2 | True | 0 | ROZPOCET
| VV |  | Součet |  | 10.75 | [12 empty] | VV | 2 | 4 | True | 1 | ROZPOCET
84 | M | 592270050 | ZL1 žlab odvodňovací,polymerbeton,100 x 13 x 18 x 18 cm | kus | 10 |  | 0 |  |  | sníž. přenesená |  | 0 | 0.0166 | 0.166 | 0 | 0 | 8 | M | 2 |  |  |  | ROZPOCET | 0 | 0 | 0 | 0 | 0 | 5 | 0 | 4 | 1479355321
| VV |  | "ZL1 - odvodňovací žlab" 10 |  | 10 | [12 empty] | VV | 2 | 2 | True | 0 | ROZPOCET
| VV |  | Součet |  | 10 | [12 empty] | VV | 2 | 4 | True | 1 | ROZPOCET
85 | M | 592270220 | ZL1 rošt můstkový proodvodňovací žlab - grafitová tvárná litina, tř.zatíž. C250 | kus | 10 |  | 0 |  |  | sníž. přenesená |  | 0 | 0.0029 | 0.029 | 0 | 0 | 8 | M | 2 |  |  |  | ROZPOCET | 0 | 0 | 0 | 0 | 0 | 5 | 0 | 4 | -1418689872
| VV |  | "ZL1 - odvodňovací žlab" 10 |  | 10 | [12 empty] | VV | 2 | 2 | True | 0 | ROZPOCET
| VV |  | Součet |  | 10 | [12 empty] | VV | 2 | 4 | True | 1 | ROZPOCET
86 | M | 592270000 | ZL2 žlab odvodňovací,polymerbeton 100 x 13 x 15,5 x 16 cm | kus | 1 |  | 0 |  |  | sníž. přenesená |  | 0 | 0.0156 | 0.0156 | 0 | 0 | 8 | M | 2 |  |  |  | ROZPOCET | 0 | 0 | 0 | 0 | 0 | 5 | 0 | 4 | -426775867
| VV |  | "ZL2 - odvodňovací žlab" 1,0 |  | 1 | [12 empty] | VV | 2 | 2 | True | 0 | ROZPOCET
| VV |  | Součet |  | 1 | [12 empty] | VV | 2 | 4 | True | 1 | ROZPOCET
87 | M | 592270210 | ZL2 rošt mřížkový pro odvodňovací žlab - pozink.ocel, tř.zatíž. B125 | kus | 1 |  | 0 |  |  | sníž. přenesená |  | 0 | 0.00325 | 0.00325 | 0 | 0 | 8 | M | 2 |  |  |  | ROZPOCET | 0 | 0 | 0 | 0 | 0 | 5 | 0 | 4 | -1271092570
| VV |  | "ZL2 - odvodňovací žlab" 1,0 |  | 1 | [12 empty] | VV | 2 | 2 | True | 0 | ROZPOCET
| VV |  | Součet |  | 1 | [12 empty] | VV | 2 | 4 | True | 1 | ROZPOCET
88 | K | 941111122 | Montáž lešení řadového trubkového lehkého s podlahami zatížení do 200 kg/m2 š do 1,2 m v do 25 m | m2 | 2489.935 |  | 0 |  |  | sníž. přenesená |  | 0 | 0 | 0 | 0 | 0 | 4 | K | 2 |  |  |  | ROZPOCET | 0 | 0 | 0 | 0 | 0 | 5 | 0 | 4 | -538943139
| VV |  | "jih" (65,5+2*0,25+2*1,5)*15,0 |  | 1035 | [12 empty] | VV | 2 | 2 | True | 0 | ROZPOCET
| VV |  | "sever" (13,525+40,0+13,37+2*0,25+2*1,5)*15,5+(7,5*3,0) |  | 1113.6225 | [12 empty] | VV | 2 | 2 | True | 0 | ROZPOCET
| VV |  | "východ" (10,25+2*0,25)*(14,0+15,0)/2 |  | 155.875 | [12 empty] | VV | 2 | 2 | True | 0 | ROZPOCET
| VV |  | "západ" (10,25+2*0,25)*(18,0+16,5)/2 |  | 185.4375 | [12 empty] | VV | 2 | 2 | True | 0 | ROZPOCET
| VV |  | Součet |  | 2489.935 | [12 empty] | VV | 2 | 4 | True | 1 | ROZPOCET
89 | K | 941111222 | Příplatek k lešení řadovému trubkovému lehkému s podlahami š 1,2 m v 25 m za první a ZKD den použití | m2 | 303772.07 |  | 0 |  |  | sníž. přenesená |  | 0 | 0 | 0 | 0 | 0 | 4 | K | 2 |  |  |  | ROZPOCET | 0 | 0 | 0 | 0 | 0 | 5 | 0 | 4 | 281800488
| VV |  | "viz pol. MTŽ lešení" 2489,935*(2*30+2*31) |  | 303772.07 | [12 empty] | VV | 2 | 2 | True | 0 | ROZPOCET
| VV |  | Součet |  | 303772.07 | [12 empty] | VV | 2 | 4 | True | 1 | ROZPOCET
90 | K | 941111822 | Demontáž lešení řadového trubkového lehkého s podlahami zatížení do 200 kg/m2 š do 1,2 m v do 25 m | m2 | 2489.935 |  | 0 |  |  | sníž. přenesená |  | 0 | 0 | 0 | 0 | 0 | 4 | K | 2 |  |  |  | ROZPOCET | 0 | 0 | 0 | 0 | 0 | 5 | 0 | 4 | -1312641415
| VV |  | "jih" (65,5+2*0,25+2*1,5)*15,0 |  | 1035 | [12 empty] | VV | 2 | 2 | True | 0 | ROZPOCET
| VV |  | "sever" (13,525+40,0+13,37+2*0,25+2*1,5)*15,5+(7,5*3,0) |  | 1113.6225 | [12 empty] | VV | 2 | 2 | True | 0 | ROZPOCET
| VV |  | "východ" (10,25+2*0,25)*(14,0+15,0)/2 |  | 155.875 | [12 empty] | VV | 2 | 2 | True | 0 | ROZPOCET
| VV |  | "západ" (10,25+2*0,25)*(18,0+16,5)/2 |  | 185.4375 | [12 empty] | VV | 2 | 2 | True | 0 | ROZPOCET
| VV |  | Součet |  | 2489.935 | [12 empty] | VV | 2 | 4 | True | 1 | ROZPOCET
91 | K | 943211112 | Montáž lešení prostorového rámového lehkého s podlahami zatížení do 200 kg/m2 v do 25 m | m3 | 126 |  | 0 |  |  | sníž. přenesená |  | 0 | 0 | 0 | 0 | 0 | 4 | K | 2 |  |  |  | ROZPOCET | 0 | 0 | 0 | 0 | 0 | 5 | 0 | 4 | -800975128
| VV |  | "dvorana - pracovní lešení pro montáž dalšího dešť. svodu" 2*(2,0*3,0)*10,5 |  | 126 | [12 empty] | VV | 2 | 2 | True | 0 | ROZPOCET
| VV |  | Součet |  | 126 | [12 empty] | VV | 2 | 4 | True | 1 | ROZPOCET
92 | K | 943211119 | Příplatek k lešení prostorovému rámovému lehkému s podlahami za půdorysnou plochu do 6 m2 | m3 | 126 |  | 0 |  |  | sníž. přenesená |  | 0 | 0 | 0 | 0 | 0 | 4 | K | 2 |  |  |  | ROZPOCET | 0 | 0 | 0 | 0 | 0 | 5 | 0 | 4 | 339000895
| VV |  | "dvorana - pracovní lešení pro montáž dalšího dešť. svodu" 2*(2,0*3,0)*10,5 |  | 126 | [12 empty] | VV | 2 | 2 | True | 0 | ROZPOCET
| VV |  | Součet |  | 126 | [12 empty] | VV | 2 | 4 | True | 1 | ROZPOCET
93 | K | 943211212 | Příplatek k lešení prostorovému rámovému lehkému s podlahami v do 25 m za první a ZKD den použití | m3 | 1890 |  | 0 |  |  | sníž. přenesená |  | 0 | 0 | 0 | 0 | 0 | 4 | K | 2 |  |  |  | ROZPOCET | 0 | 0 | 0 | 0 | 0 | 5 | 0 | 4 | -151829697
| VV |  | "dvorana - pracovní lešení pro montáž dalšího dešť. svodu" 15*(2*(2,0*3,0)*10,5) |  | 1890 | [12 empty] | VV | 2 | 2 | True | 0 | ROZPOCET
| VV |  | Součet |  | 1890 | [12 empty] | VV | 2 | 4 | True | 1 | ROZPOCET
94 | K | 943211812 | Demontáž lešení prostorového rámového lehkého s podlahami zatížení do 200 kg/m2 v do 25 m | m3 | 126 |  | 0 |  |  | sníž. přenesená |  | 0 | 0 | 0 | 0 | 0 | 4 | K | 2 |  |  |  | ROZPOCET | 0 | 0 | 0 | 0 | 0 | 5 | 0 | 4 | -2113515855
| VV |  | "dvorana - pracovní lešení pro montáž dalšího dešť. svodu" 2*(2,0*3,0)*10,5 |  | 126 | [12 empty] | VV | 2 | 2 | True | 0 | ROZPOCET
| VV |  | Součet |  | 126 | [12 empty] | VV | 2 | 4 | True | 1 | ROZPOCET
95 | K | 944511111 | Montáž ochranné sítě z textilie z umělých vláken | m2 | 2489.935 |  | 0 |  |  | sníž. přenesená |  | 0 | 0 | 0 | 0 | 0 | 4 | K | 2 |  |  |  | ROZPOCET | 0 | 0 | 0 | 0 | 0 | 5 | 0 | 4 | 720909316
| VV |  | "jih" (65,5+2*0,25+2*1,5)*15,0 |  | 1035 | [12 empty] | VV | 2 | 2 | True | 0 | ROZPOCET
| VV |  | "sever" (13,525+40,0+13,37+2*0,25+2*1,5)*15,5+(7,5*3,0) |  | 1113.6225 | [12 empty] | VV | 2 | 2 | True | 0 | ROZPOCET
| VV |  | "východ" (10,25+2*0,25)*(14,0+15,0)/2 |  | 155.875 | [12 empty] | VV | 2 | 2 | True | 0 | ROZPOCET
| VV |  | "západ" (10,25+2*0,25)*(18,0+16,5)/2 |  | 185.4375 | [12 empty] | VV | 2 | 2 | True | 0 | ROZPOCET
| VV |  | Součet |  | 2489.935 | [12 empty] | VV | 2 | 4 | True | 1 | ROZPOCET
96 | K | 944511211 | Příplatek k ochranné síti za první a ZKD den použití | m2 | 303772.07 |  | 0 |  |  | sníž. přenesená |  | 0 | 0 | 0 | 0 | 0 | 4 | K | 2 |  |  |  | ROZPOCET | 0 | 0 | 0 | 0 | 0 | 5 | 0 | 4 | -1272998768
| VV |  | "viz pol. MTŽ lešení" 2489,935*(2*30+2*31) |  | 303772.07 | [12 empty] | VV | 2 | 2 | True | 0 | ROZPOCET
| VV |  | Součet |  | 303772.07 | [12 empty] | VV | 2 | 4 | True | 1 | ROZPOCET
97 | K | 944511811 | Demontáž ochranné sítě z textilie z umělých vláken | m2 | 2489.935 |  | 0 |  |  | sníž. přenesená |  | 0 | 0 | 0 | 0 | 0 | 4 | K | 2 |  |  |  | ROZPOCET | 0 | 0 | 0 | 0 | 0 | 5 | 0 | 4 | -675190074
| VV |  | "jih" (65,5+2*0,25+2*1,5)*15,0 |  | 1035 | [12 empty] | VV | 2 | 2 | True | 0 | ROZPOCET
| VV |  | "sever" (13,525+40,0+13,37+2*0,25+2*1,5)*15,5+(7,5*3,0) |  | 1113.6225 | [12 empty] | VV | 2 | 2 | True | 0 | ROZPOCET
| VV |  | "východ" (10,25+2*0,25)*(14,0+15,0)/2 |  | 155.875 | [12 empty] | VV | 2 | 2 | True | 0 | ROZPOCET
| VV |  | "západ" (10,25+2*0,25)*(18,0+16,5)/2 |  | 185.4375 | [12 empty] | VV | 2 | 2 | True | 0 | ROZPOCET
| VV |  | Součet |  | 2489.935 | [12 empty] | VV | 2 | 4 | True | 1 | ROZPOCET
101 | K | 949101111 | Lešení pomocné pro objekty pozemních staveb s lešeňovou podlahou v do 1,9 m zatížení do 150 kg/m2 | m2 | 240.16 |  | 0 |  |  | sníž. přenesená |  | 0 | 0.00013 | 0.031221 | 0 | 0 | 4 | K | 2 |  |  |  | ROZPOCET | 0 | 0 | 0 | 0 | 0 | 5 | 0 | 4 | 432343795
| VV |  | "MTŽ oken" 5*(18*2,9*0,8)+(7*1,2*0,8) |  | 215.52 | [12 empty] | VV | 2 | 2 | True | 0 | ROZPOCET
| VV |  | "MTŽ dveří" (15*1,5*0,8)+(2,5*0,8)+(2*2,9*0,8) |  | 24.64 | [12 empty] | VV | 2 | 2 | True | 0 | ROZPOCET
| VV |  | Součet |  | 240.16 | [12 empty] | VV | 2 | 4 | True | 1 | ROZPOCET
102 | K | 952901114 | Vyčištění budov bytové a občanské výstavby v podlaží nad 4 m | m2 | 1950 |  | 0 |  |  | sníž. přenesená |  | 0 | 4e-05 | 0.078 | 0 | 0 | 4 | K | 2 |  |  |  | ROZPOCET | 0 | 0 | 0 | 0 | 0 | 5 | 0 | 4 | -1457676247
| VV |  | 1950,0 |  | 1950 | [12 empty] | VV | 2 | 2 | True | 0 | ROZPOCET
| VV |  | Součet |  | 1950 | [12 empty] | VV | 2 | 4 | True | 1 | ROZPOCET
103 | K | 962031132 | Bourání příček z cihel pálených na MVC tl do 100 mm - izolační přizdívka | m2 | 92.064 |  | 0 |  |  | sníž. přenesená |  | 0 | 0 | 0 | 0.131 | 12.0604 | 4 | K | 2 |  |  |  | ROZPOCET | 0 | 0 | 0 | 0 | 0 | 5 | 0 | 4 | 179298619
| VV |  | "jih - sokl (pod terénem)" (65,5+2*0,14)*0,6 |  | 39.468 | [12 empty] | VV | 2 | 2 | True | 0 | ROZPOCET
| VV |  | "sever - sokl (pod terénem)" (0,14+13,69+40,0+13,69+0,14)*0,6 |  | 40.596 | [12 empty] | VV | 2 | 2 | True | 0 | ROZPOCET
| VV |  | "západ - sokl (pod terénem)" (9,75*0,6) |  | 5.85 | [12 empty] | VV | 2 | 2 | True | 0 | ROZPOCET
| VV |  | "východ - sokl (pod terénem)" (10,25*0,6) |  | 6.15 | [12 empty] | VV | 2 | 2 | True | 0 | ROZPOCET
| VV |  | Součet |  | 92.064 | [12 empty] | VV | 2 | 4 | True | 1 | ROZPOCET
104 | K | 965041441.1 | Bourání podkladů pod dlažby nebo mazanin perlitbetonových tl přes 100 mm pl přes 4 m2 | m3 | 48.96 |  | 0 |  |  | sníž. přenesená |  | 0 | 0 | 0 | 1.6 | 78.336 | 4 | K | 2 |  |  |  | ROZPOCET | 0 | 0 | 0 | 0 | 0 | 5 | 0 | 4 | 220147669
| VV |  | "jižní část" (65,5*1,6)*(0,25+0,15)/2 |  | 20.96 | [12 empty] | VV | 2 | 2 | True | 0 | ROZPOCET
| VV |  | "severní část" 140,00*(0,25+0,15)/2 |  | 28 | [12 empty] | VV | 2 | 2 | True | 0 | ROZPOCET
| VV |  | Součet |  | 48.96 | [12 empty] | VV | 2 | 4 | True | 1 | ROZPOCET
105 | K | 965042131 | Bourání podkladů pod dlažby nebo mazanin betonových nebo z litého asfaltu tl do 100 mm pl do 4 m2 | m3 | 0.01 |  | 0 |  |  | sníž. přenesená |  | 0 | 0 | 0 | 2.2 | 0.022 | 4 | K | 2 |  |  |  | ROZPOCET | 0 | 0 | 0 | 0 | 0 | 5 | 0 | 4 | 1702890744
| VV |  | "ZL2 - odvodňovací žlab" (1,0*0,1)*0,1 |  | 0.01 | [12 empty] | VV | 2 | 2 | True | 0 | ROZPOCET
| VV |  | Součet |  | 0.01 | [12 empty] | VV | 2 | 4 | True | 1 | ROZPOCET
106 | K | 967041112.R | Odstranění bet. maz. z horního líce parapet. panelu tl. do 50mm | m2 | 50.091 |  | 0 |  |  | sníž. přenesená |  | 0 | 0 | 0 | 0.059 | 2.9554 | 4 | K | 2 |  |  |  | ROZPOCET | 0 | 0 | 0 | 0 | 0 | 5 | 0 | 4 | 1230335038
| VV |  | "okno O1" (18*2,4)*0,25 |  | 10.8 | [12 empty] | VV | 2 | 2 | True | 0 | ROZPOCET
| VV |  | "okno O2" (7*(3,14*0,45*0,45)/3)*0,25 |  | 0.37091 | [12 empty] | VV | 2 | 2 | True | 0 | ROZPOCET
| VV |  | "okno O3" (2*2,4)*0,25 |  | 1.2 | [12 empty] | VV | 2 | 2 | True | 0 | ROZPOCET
| VV |  | "okno O4" (32*1,6)*0,25 |  | 12.8 | [12 empty] | VV | 2 | 2 | True | 0 | ROZPOCET
| VV |  | "okno O5" (32*1,6)*0,25 |  | 12.8 | [12 empty] | VV | 2 | 2 | True | 0 | ROZPOCET
| VV |  | "prosklená stěna" (40,4*1,2)*0,25 |  | 12.12 | [12 empty] | VV | 2 | 2 | True | 0 | ROZPOCET
| VV |  | Součet |  | 50.0909 | [12 empty] | VV | 2 | 4 | True | 1 | ROZPOCET
107 | K | 968062374 | Vybourání dřevěných rámů oken zdvojených včetně křídel pl do 1 m2 | m2 | 4.451 |  | 0 |  |  | sníž. přenesená |  | 0 | 0 | 0 | 0.048 | 0.21365 | 4 | K | 2 |  |  |  | ROZPOCET | 0 | 0 | 0 | 0 | 0 | 5 | 0 | 4 | 386078118
| VV |  | "okno dřevěné kruhové O2" 7*(3,14*0,45*0,45) |  | 4.4509 | [12 empty] | VV | 2 | 2 | True | 0 | ROZPOCET
| VV |  | Součet |  | 4.4509 | [12 empty] | VV | 2 | 4 | True | 1 | ROZPOCET
108 | K | 968062375 | Vybourání dřevěných rámů oken zdvojených včetně křídel pl do 2 m2 | m2 | 25.92 |  | 0 |  |  | sníž. přenesená |  | 0 | 0 | 0 | 0.038 | 0.98496 | 4 | K | 2 |  |  |  | ROZPOCET | 0 | 0 | 0 | 0 | 0 | 5 | 0 | 4 | -606219829
| VV |  | "okno dřevěné O1" 18*(2,4*0,6) |  | 25.92 | [12 empty] | VV | 2 | 2 | True | 0 | ROZPOCET
| VV |  | Součet |  | 25.92 | [12 empty] | VV | 2 | 4 | True | 1 | ROZPOCET
109 | K | 968062376 | Vybourání dřevěných rámů oken zdvojených včetně křídel pl do 4 m2 | m2 | 7.68 |  | 0 |  |  | sníž. přenesená |  | 0 | 0 | 0 | 0.034 | 0.26112 | 4 | K | 2 |  |  |  | ROZPOCET | 0 | 0 | 0 | 0 | 0 | 5 | 0 | 4 | -1951709015
| VV |  | "okno dřevěné O3" 2*(2,4*1,6) |  | 7.68 | [12 empty] | VV | 2 | 2 | True | 0 | ROZPOCET
| VV |  | Součet |  | 7.68 | [12 empty] | VV | 2 | 4 | True | 1 | ROZPOCET
110 | K | 968062377 | Vybourání dřevěných rámů oken zdvojených včetně křídel pl přes 4 m2 | m2 | 321.28 |  | 0 |  |  | sníž. přenesená |  | 0 | 0 | 0 | 0.032 | 10.281 | 4 | K | 2 |  |  |  | ROZPOCET | 0 | 0 | 0 | 0 | 0 | 5 | 0 | 4 | -689596052
| VV |  | "balkónová sestava dřevěná O4" 32*((1,6*1,6)+(0,8*2,4)) |  | 143.36 | [12 empty] | VV | 2 | 2 | True | 0 | ROZPOCET
| VV |  | "balkónová sestava dřevěná O5" 32*((1,6*1,6)+(0,8*2,4)) |  | 143.36 | [12 empty] | VV | 2 | 2 | True | 0 | ROZPOCET
| VV |  | "balkónová sestava dřevěná O6" 6*(2,4*2,4) |  | 34.56 | [12 empty] | VV | 2 | 2 | True | 0 | ROZPOCET
| VV |  | Součet |  | 321.28 | [12 empty] | VV | 2 | 4 | True | 1 | ROZPOCET
111 | K | 968062455 | Vybourání dřevěných dveřních zárubní pl do 2 m2 | m2 | 27.27 |  | 0 |  |  | sníž. přenesená |  | 0 | 0 | 0 | 0.088 | 2.3998 | 4 | K | 2 |  |  |  | ROZPOCET | 0 | 0 | 0 | 0 | 0 | 5 | 0 | 4 | -191409394
| VV |  | "dveře dřevěné vstupní D1/L" 7*(0,9*2,0) |  | 12.6 | [12 empty] | VV | 2 | 2 | True | 0 | ROZPOCET
| VV |  | "dveře dřevěné vstupní D1/P" 6*(0,9*2,0) |  | 10.8 | [12 empty] | VV | 2 | 2 | True | 0 | ROZPOCET
| VV |  | "dveře dřevěné vstupní D2/P" (0,9*2,15) |  | 1.935 | [12 empty] | VV | 2 | 2 | True | 0 | ROZPOCET
| VV |  | "dveře dřevěné vstupní D2/L" (0,9*2,15) |  | 1.935 | [12 empty] | VV | 2 | 2 | True | 0 | ROZPOCET
| VV |  | Součet |  | 27.27 | [12 empty] | VV | 2 | 4 | True | 1 | ROZPOCET
112 | K | 968062456 | Vybourání dřevěných dveřních zárubní pl přes 2 m2 | m2 | 3.87 |  | 0 |  |  | sníž. přenesená |  | 0 | 0 | 0 | 0.067 | 0.25929 | 4 | K | 2 |  |  |  | ROZPOCET | 0 | 0 | 0 | 0 | 0 | 5 | 0 | 4 | 1545212664
| VV |  | "dveře dřevěné vstupní D3/P" (1,8*2,15) |  | 3.87 | [12 empty] | VV | 2 | 2 | True | 0 | ROZPOCET
| VV |  | Součet |  | 3.87 | [12 empty] | VV | 2 | 4 | True | 1 | ROZPOCET
113 | K | 968062558 | Vybourání dřevěných vrat pl do 5 m2 | m2 | 10.32 |  | 0 |  |  | sníž. přenesená |  | 0 | 0 | 0 | 0.06 | 0.6192 | 4 | K | 2 |  |  |  | ROZPOCET | 0 | 0 | 0 | 0 | 0 | 5 | 0 | 4 | -591597251
| VV |  | "vrata dřevěná dvoukřídlová D4" 2*(2,4*2,15) |  | 10.32 | [12 empty] | VV | 2 | 2 | True | 0 | ROZPOCET
| VV |  | Součet |  | 10.32 | [12 empty] | VV | 2 | 4 | True | 1 | ROZPOCET
114 | K | 971033251 | VE Vybourání otvorů ve zdivu cihelném pl do 0,0225 m2 na MVC nebo MV tl do 450 mm | kus | 1 |  | 0 |  |  | sníž. přenesená |  | 0 | 0 | 0 | 0.012 | 0.012 | 4 | K | 2 |  |  |  | ROZPOCET | 0 | 0 | 0 | 0 | 0 | 5 | 0 | 4 | 1728756683
| VV |  | "VE otvor ptoosazení ventilátoru - místn.č. 1.07" 1 |  | 1 | [12 empty] | VV | 2 | 2 | True | 0 | ROZPOCET
| VV |  | Součet |  | 1 | [12 empty] | VV | 2 | 4 | True | 1 | ROZPOCET
115 | K | 974032. R | Vysekání (vybourání) stávajících instalačních rozvodů ze zdiva a omítky hl do 50 mm š 70 mm | m | 56.8 |  | 0 |  |  | sníž. přenesená |  | 0 | 0 | 0 | 0.005 | 0.284 | 4 | K | 2 |  |  |  | ROZPOCET | 0 | 0 | 0 | 0 | 0 | 5 | 0 | 4 | -1401440727
| VV |  | "HR - stávající hromosvod na fasádě" (12,8+14,8+14,3+14,9) |  | 56.8 | [12 empty] | VV | 2 | 2 | True | 0 | ROZPOCET
| VV |  | Součet |  | 56.8 | [12 empty] | VV | 2 | 4 | True | 1 | ROZPOCET
116 | K | 976073111.R | Vybourání větracích mřížek fasádních plochy do 0,04 m2 ze zdiva cihelného nebo betonového | kus | 42 |  | 0 |  |  | sníž. přenesená |  | 0 | 0 | 0 | 0.001 | 0.042 | 4 | K | 2 |  |  |  | ROZPOCET | 0 | 0 | 0 | 0 | 0 | 5 | 0 | 4 | -545253237
| VV |  | "VM1 fasádní větrací mřížka 150x150mm" 42 |  | 42 | [12 empty] | VV | 2 | 2 | True | 0 | ROZPOCET
| VV |  | Součet |  | 42 | [12 empty] | VV | 2 | 4 | True | 1 | ROZPOCET
117 | K | 977151123.1 | Jádrové vrty diamantovými korunkami do D 150 mm do stavebních materiálů - ŽB | m | 3.85 |  | 0 |  |  | sníž. přenesená |  | 0 | 0.00122 | 0.004697 | 0.07 | 0.2695 | 4 | K | 2 |  |  |  | ROZPOCET | 0 | 0 | 0 | 0 | 0 | 5 | 0 | 4 | 333607384
| VV |  | "SV - nová trasa pro dešťové potrubí" (2*5*0,35) |  | 3.5 | [12 empty] | VV | 2 | 2 | True | 0 | ROZPOCET
| VV |  | "VP - doplnění dešťové vpusti" (1*0,35) |  | 0.35 | [12 empty] | VV | 2 | 2 | True | 0 | ROZPOCET
| VV |  | Součet |  | 3.85 | [12 empty] | VV | 2 | 4 | True | 1 | ROZPOCET
118 | K | 978013191 | Otlučení vnitřní vápenné nebo vápenocementové omítky stěn v rozsahu do 100 % | m2 | 174.946 |  | 0 |  |  | sníž. přenesená |  | 0 | 0 | 0 | 0.046 | 8.0475 | 4 | K | 2 |  |  |  | ROZPOCET | 0 | 0 | 0 | 0 | 0 | 5 | 0 | 4 | 892474007
| VV |  | "ostění otvorů pro okno O1" 18*(2,4+2*0,6)*0,25 |  | 16.2 | [12 empty] | VV | 2 | 2 | True | 0 | ROZPOCET
| VV |  | "ostění otvorů pro okno O2" 7*(3,14*0,9)*0,25 |  | 4.9455 | [12 empty] | VV | 2 | 2 | True | 0 | ROZPOCET
| VV |  | "ostění otvorů pro okno O3" 2*(2,4+2*1,6)*0,25 |  | 2.8 | [12 empty] | VV | 2 | 2 | True | 0 | ROZPOCET
| VV |  | "ostění otvorů pro okno O4" 32*(3*2,4)*0,25 |  | 57.6 | [12 empty] | VV | 2 | 2 | True | 0 | ROZPOCET
| VV |  | "ostění otvorů pro okno O5" 32*(3*2,4)*0,25 |  | 57.6 | [12 empty] | VV | 2 | 2 | True | 0 | ROZPOCET
| VV |  | "ostění otvorů pro okno O6" 6*(3*2,4)*0,25 |  | 10.8 | [12 empty] | VV | 2 | 2 | True | 0 | ROZPOCET
| VV |  | "ostění otvorů pro dveře D1/P" 6*(1,1+2*2,1)*0,25 |  | 7.95 | [12 empty] | VV | 2 | 2 | True | 0 | ROZPOCET
| VV |  | "ostění otvorů pro dveře D1/L" 7*(1,1+2*2,1)*0,25 |  | 9.275 | [12 empty] | VV | 2 | 2 | True | 0 | ROZPOCET
| VV |  | "ostění otvorů pro dveře D2/P" 1*(1,1+2*2,25)*0,25 |  | 1.4 | [12 empty] | VV | 2 | 2 | True | 0 | ROZPOCET
| VV |  | "ostění otvorů pro dveře D2/L" 1*(1,1+2*2,25)*0,25 |  | 1.4 | [12 empty] | VV | 2 | 2 | True | 0 | ROZPOCET
| VV |  | "ostění otvorů pro dveře D3/P" 1*(2,0+2*2,25)*0,25 |  | 1.625 | [12 empty] | VV | 2 | 2 | True | 0 | ROZPOCET
| VV |  | "ostění otvorů pro vrata D4" 2*(2,4+2*2,15)*0,25 |  | 3.35 | [12 empty] | VV | 2 | 2 | True | 0 | ROZPOCET
| VV |  | Součet |  | 174.9455 | [12 empty] | VV | 2 | 4 | True | 1 | ROZPOCET
119 | K | 978015341 | Otlučení vnější vápenné nebo vápenocementové vnější omítky stupně členitosti 1 a 2 rozsahu do 30% | m2 | 1432.884 |  | 0 |  |  | sníž. přenesená |  | 0 | 0 | 0 | 0.016 | 22.9261 | 4 | K | 2 |  |  |  | ROZPOCET | 0 | 0 | 0 | 0 | 0 | 5 | 0 | 4 | 954114716
| VV |  | "jih - hlavní plocha" (65,5*13,7) -18*(2,4*0,6)-2*(2,4*1,6)-64*((0,8*2,4)+(1,6*1,6))-6*(2,4*2,4) |  | 542.47 | [12 empty] | VV | 2 | 2 | True | 0 | ROZPOCET
| VV |  | "sever - hlavní plocha" (13,525+40,0+13,525)*(13,4+14,45)/2+(7,8*3,05)-(40,0*7,55)-13*(1,1*2,1)-(2,0*2,25) |  | 620.9312 | [12 empty] | VV | 2 | 2 | True | 0 | ROZPOCET
| VV |  | "východ - hlavní plocha" (10,25*(12,25+13,3)/2)-3*(3,14*0,45*0,45)-(1,1*2,25) |  | 126.5612 | [12 empty] | VV | 2 | 2 | True | 0 | ROZPOCET
| VV |  | "západ - hlavní plocha" (10,25*(16,28+14,6)/2)-4*(3,14*0,45*0,45)-(1,1*2,25)-2*(2,4*2,15) |  | 142.9216 | [12 empty] | VV | 2 | 2 | True | 0 | ROZPOCET
| VV |  | Součet |  | 1432.884 | [12 empty] | VV | 2 | 4 | True | 1 | ROZPOCET
| D | 99 | Přesun hmot |  |  |  | 0 |  |  |  |  | 0 |  | 0 |  | 0 | 1 | D | 1 |  |  |  | ROZPOCET | [6 empty] | 0
120 | K | 998011003 | Přesun hmot pro budovy zděné v do 24 m | t | 236.659 |  | 0 |  |  | sníž. přenesená |  | 0 | 0 | 0 | 0 | 0 | 4 | K | 2 |  |  |  | ROZPOCET | 0 | 0 | 0 | 0 | 0 | 5 | 0 | 4 | 1807122844
| D | 997 | Přesun sutě |  |  |  | 0 |  |  |  |  | 0 |  | 0 |  | 0 | 1 | D | 1 |  |  |  | ROZPOCET | [6 empty] | 0
121 | K | 997002611 | Nakládání suti a vybouraných hmot | t | 201.581 |  | 0 |  |  | sníž. přenesená |  | 0 | 0 | 0 | 0 | 0 | 4 | K | 2 |  |  |  | ROZPOCET | 0 | 0 | 0 | 0 | 0 | 5 | 0 | 4 | -1602300941
122 | K | 997013117 | Vnitrostaveništní doprava suti a vybouraných hmot pro budovy v do 24 m s použitím mechanizace | t | 201.581 |  | 0 |  |  | sníž. přenesená |  | 0 | 0 | 0 | 0 | 0 | 4 | K | 2 |  |  |  | ROZPOCET | 0 | 0 | 0 | 0 | 0 | 5 | 0 | 4 | -1738791946
123 | K | 997013501 | Odvoz suti a vybouraných hmot na skládku nebo meziskládku do 1 km se složením | t | 197.659 |  | 0 |  |  | sníž. přenesená |  | 0 | 0 | 0 | 0 | 0 | 4 | K | 2 |  |  |  | ROZPOCET | 0 | 0 | 0 | 0 | 0 | 5 | 0 | 4 | 38362658
| VV |  | 197,659 |  | 197.659 | [12 empty] | VV | 2 | 2 | True | 0 | ROZPOCET
| VV |  | Součet |  | 197.659 | [12 empty] | VV | 2 | 4 | True | 1 | ROZPOCET
124 | K | 997013509 | Příplatek k odvozu suti a vybouraných hmot na skládku ZKD 1 km přes 1 km | t | 3360.203 |  | 0 |  |  | sníž. přenesená |  | 0 | 0 | 0 | 0 | 0 | 4 | K | 2 |  |  |  | ROZPOCET | 0 | 0 | 0 | 0 | 0 | 5 | 0 | 4 | 2138639791
| VV |  | 197,659*17 |  | 3360.203 | [12 empty] | VV | 2 | 2 | True | 0 | ROZPOCET
| VV |  | Součet |  | 3360.203 | [12 empty] | VV | 2 | 4 | True | 1 | ROZPOCET
125 | K | 979999999 | Poplatek za skládku - čistá stavební suť | t | 177.893 |  | 0 |  |  | sníž. přenesená |  | 0 | 0 | 0 | 0 | 0 | 4 | K | 2 |  |  |  | ROZPOCET | 0 | 0 | 0 | 0 | 0 | 5 | 0 | 4 | -1806749036
| VV |  | 177,893 |  | 177.893 | [12 empty] | VV | 2 | 2 | True | 0 | ROZPOCET
| VV |  | Součet |  | 177.893 | [12 empty] | VV | 2 | 4 | True | 1 | ROZPOCET
126 | K | 989999999 | Poplatek za skládku - nebezpečný odpad | t | 19.766 |  | 0 |  |  | sníž. přenesená |  | 0 | 0 | 0 | 0 | 0 | 4 | K | 2 |  |  |  | ROZPOCET | 0 | 0 | 0 | 0 | 0 | 5 | 0 | 4 | 1978501049
| VV |  | 19,7659 |  | 19.7659 | [12 empty] | VV | 2 | 2 | True | 0 | ROZPOCET
| VV |  | Součet |  | 19.7659 | [12 empty] | VV | 2 | 4 | True | 1 | ROZPOCET
| D | PSV | PSV |  |  |  | 0 |  |  |  |  | 0 |  | 21.0155 |  | 36.7783 | 2 | D | 0 |  |  |  | ROZPOCET | [6 empty] | 0
| D | 711 | Izolace proti vodě, vlhkosti a plynům |  |  |  | 0 |  |  |  |  | 0 |  | 0.054318 |  | 0 | 2 | D | 1 |  |  |  | ROZPOCET | [6 empty] | 0
127 | K | 711161302 | Izolace proti zemní vlhkosti stěn foliemi nopovými pro běžné podmínky tl. 0,4 mm šířky 1,0 m | m2 | 92.064 |  | 0 |  |  | sníž. přenesená |  | 0 | 0.00059 | 0.054318 | 0 | 0 | 16 | K | 2 |  |  |  | ROZPOCET | 0 | 0 | 0 | 0 | 0 | 5 | 0 | 16 | 1008608757
| VV |  | "jih - sokl (ochrana KZS pod terénem)" (65,5+2*0,14)*0,6 |  | 39.468 | [12 empty] | VV | 2 | 2 | True | 0 | ROZPOCET
| VV |  | "sever - sokl (ochrana KZS pod terénem)" (0,14+13,69+40,0+13,69+0,14)*0,6 |  | 40.596 | [12 empty] | VV | 2 | 2 | True | 0 | ROZPOCET
| VV |  | "západ - sokl (ochrana KZS pod terénem)" (9,75*0,6) |  | 5.85 | [12 empty] | VV | 2 | 2 | True | 0 | ROZPOCET
| VV |  | "východ - sokl (ochrana KZS pod terénem)" (10,25*0,6) |  | 6.15 | [12 empty] | VV | 2 | 2 | True | 0 | ROZPOCET
| VV |  | Součet |  | 92.064 | [12 empty] | VV | 2 | 4 | True | 1 | ROZPOCET
128 | K | 998711103 | Přesun hmot tonážní pro izolace proti vodě, vlhkosti a plynům v objektech výšky do 60 m | t | 0.054 |  | 0 |  |  | sníž. přenesená |  | 0 | 0 | 0 | 0 | 0 | 16 | K | 2 |  |  |  | ROZPOCET | 0 | 0 | 0 | 0 | 0 | 5 | 0 | 16 | 609748836
| D | 712 | Povlakové krytiny |  |  |  | 0 |  |  |  |  | 0 |  | 1.7203 |  | 4.9934 | 2 | D | 1 |  |  |  | ROZPOCET | [6 empty] | 0
129 | K | 712300831.1 | Odstranění povlakové krytiny střech do 10° jednovrstvé - PVC střešní folie | m2 | 293.716 |  | 0 |  |  | sníž. přenesená |  | 0 | 0 | 0 | 0.006 | 1.7623 | 16 | K | 2 |  |  |  | ROZPOCET | 0 | 0 | 0 | 0 | 0 | 5 | 0 | 16 | -1137311908
| VV |  | "jižní část" ((65,5*1,6)+(2*1,3+65,1)*0,3) |  | 125.11 | [12 empty] | VV | 2 | 2 | True | 0 | ROZPOCET
| VV |  | "severní část" 140,00+(40,0+38,82)*0,3+(2,0+2*2,1)*0,8 |  | 168.606 | [12 empty] | VV | 2 | 2 | True | 0 | ROZPOCET
| VV |  | Součet |  | 293.716 | [12 empty] | VV | 2 | 4 | True | 1 | ROZPOCET
130 | K | 712300831.2 | Odstranění povlakové krytiny střech do 10° jednovrstvé - podkladní geotextilie | m2 | 293.716 |  | 0 |  |  | sníž. přenesená |  | 0 | 0 | 0 | 0.006 | 1.7623 | 16 | K | 2 |  |  |  | ROZPOCET | 0 | 0 | 0 | 0 | 0 | 5 | 0 | 16 | -946637392
| VV |  | "jižní část" ((65,5*1,6)+(2*1,3+65,1)*0,3) |  | 125.11 | [12 empty] | VV | 2 | 2 | True | 0 | ROZPOCET
| VV |  | "severní část" 140,00+(40,0+38,82)*0,3+(2,0+2*2,1)*0,8 |  | 168.606 | [12 empty] | VV | 2 | 2 | True | 0 | ROZPOCET
| VV |  | Součet |  | 293.716 | [12 empty] | VV | 2 | 4 | True | 1 | ROZPOCET
131 | K | 712300831.3 | Odstranění povlakové krytiny střech do 10° jednovrstvé - separační vrstva A400H | m2 | 244.8 |  | 0 |  |  | sníž. přenesená |  | 0 | 0 | 0 | 0.006 | 1.4688 | 16 | K | 2 |  |  |  | ROZPOCET | 0 | 0 | 0 | 0 | 0 | 5 | 0 | 16 | 2091609074
| VV |  | "jižní část" (65,5*1,6) |  | 104.8 | [12 empty] | VV | 2 | 2 | True | 0 | ROZPOCET
| VV |  | "severní část" 140,00 |  | 140 | [12 empty] | VV | 2 | 2 | True | 0 | ROZPOCET
| VV |  | Součet |  | 244.8 | [12 empty] | VV | 2 | 4 | True | 1 | ROZPOCET
132 | K | 712341001.R | Výtažné zkoušky pro povlakové krytiny - foliové střechy | kus | 6 |  | 0 |  |  | sníž. přenesená |  | 0 | 0 | 0 | 0 | 0 | 16 | K | 2 |  |  |  | ROZPOCET | 0 | 0 | 0 | 0 | 0 | 5 | 0 | 16 | -181921469
| VV |  | 6 |  | 6 | [12 empty] | VV | 2 | 2 | True | 0 | ROZPOCET
| VV |  | Součet |  | 6 | [12 empty] | VV | 2 | 4 | True | 1 | ROZPOCET
133 | K | 7123617. R | Provedení podkladové vrstvy a parozábrany položené volně s přilepením spojů pro povlakové krytiny střech do 10° | m2 | 26.143 |  | 0 |  |  | sníž. přenesená |  | 0 | 0.00019 | 0.0049672 | 0 | 0 | 16 | K | 2 |  |  |  | ROZPOCET | 0 | 0 | 0 | 0 | 0 | 5 | 0 | 16 | -1248018169
| VV |  | "stávající parozábrana jižní část - předpoklad opravy 10%" ((65,5*1,3)+(65,5+2*1,3)*0,3)*0,1 |  | 10.558 | [12 empty] | VV | 2 | 2 | True | 0 | ROZPOCET
| VV |  | "stávající parozábrana severní část - předpoklad opravy 10%" (140,0+(14,0+38,82)*0,3)*0,1 |  | 15.5846 | [12 empty] | VV | 2 | 2 | True | 0 | ROZPOCET
| VV |  | Součet |  | 26.1426 | [12 empty] | VV | 2 | 4 | True | 1 | ROZPOCET
134 | M | 2832929. R | parozábrana - lepená folie (dtto stávající - více viz.PD) | m2 | 30.064 |  | 0 |  |  | sníž. přenesená |  | 0 | 0.000115 | 0.0034574 | 0 | 0 | 32 | M | 2 |  |  |  | ROZPOCET | 0 | 0 | 0 | 0 | 0 | 5 | 0 | 16 | 264551585
135 | K | 712363502 | Provedení povlak krytiny mechanicky kotvenou do betonu TI tl do 200 mm krajní pole, budova v do 18m | m2 | 293.716 |  | 0 |  |  | sníž. přenesená |  | 0 | 0.00022 | 0.064618 | 0 | 0 | 16 | K | 2 |  |  |  | ROZPOCET | 0 | 0 | 0 | 0 | 0 | 5 | 0 | 16 | 1160222982
| VV |  | "jižní část" ((65,5*1,6)+(2*1,3+65,1)*0,3) |  | 125.11 | [12 empty] | VV | 2 | 2 | True | 0 | ROZPOCET
| VV |  | "severní část" 140,00+(40,0+38,82)*0,3+(2,0+2*2,1)*0,8 |  | 168.606 | [12 empty] | VV | 2 | 2 | True | 0 | ROZPOCET
| VV |  | Součet |  | 293.716 | [12 empty] | VV | 2 | 4 | True | 1 | ROZPOCET
136 | M | 283220120.R | fólie hydroizolační střešní mPVC ke kotvení tl 1,8 mm š 1300 mm šedá | m2 | 337.773 |  | 0 |  |  | sníž. přenesená |  | 0 | 0.0019 | 0.64177 | 0 | 0 | 32 | M | 2 |  |  |  | ROZPOCET | 0 | 0 | 0 | 0 | 0 | 5 | 0 | 16 | 1311922309
137 | K | 712372109.R | Povlak krytiny - opracování střešního úžlabí vč. vytvarování izolantu | m | 69 |  | 0 |  |  | sníž. přenesená |  | 0 | 0 | 0 | 0 | 0 | 16 | K | 2 |  |  |  | ROZPOCET | 0 | 0 | 0 | 0 | 0 | 5 | 0 | 16 | -1610549868
| VV |  | (2*2,0)+65,0 |  | 69 | [12 empty] | VV | 2 | 2 | True | 0 | ROZPOCET
| VV |  | Součet |  | 69 | [12 empty] | VV | 2 | 4 | True | 1 | ROZPOCET
138 | K | 712363115 | Provedení povlakové krytiny střech do 10° zaizolování prostupů kruhového průřezu D do 300 mm | kus | 1 |  | 0 |  |  | sníž. přenesená |  | 0 | 0.0075 | 0.0075 | 0 | 0 | 16 | K | 2 |  |  |  | ROZPOCET | 0 | 0 | 0 | 0 | 0 | 5 | 0 | 16 | 1103700183
| VV |  | 1 |  | 1 | [12 empty] | VV | 2 | 2 | True | 0 | ROZPOCET
| VV |  | Součet |  | 1 | [12 empty] | VV | 2 | 4 | True | 1 | ROZPOCET
139 | K | 712363312 | Povlakové krytiny střech do 10° fóliové plechy délky 2 m koutová lišta vnitřní rš 100 mm | kus | 110.865 |  | 0 |  |  | sníž. přenesená |  | 0 | 0.00111 | 0.12306 | 0 | 0 | 16 | K | 2 |  |  |  | ROZPOCET | 0 | 0 | 0 | 0 | 0 | 5 | 0 | 16 | -422389232
| VV |  | ((38,53+41,48)+(2*2,4+2,8)+(2*(65,34+1,72)))/2 |  | 110.865 | [12 empty] | VV | 2 | 2 | True | 0 | ROZPOCET
| VV |  | Součet |  | 110.865 | [12 empty] | VV | 2 | 4 | True | 1 | ROZPOCET
140 | K | 712363313 | Povlakové krytiny střech do 10° fóliové plechy délky 2 m koutová lišta vnější rš 100 mm | kus | 110.865 |  | 0 |  |  | sníž. přenesená |  | 0 | 0.00111 | 0.12306 | 0 | 0 | 16 | K | 2 |  |  |  | ROZPOCET | 0 | 0 | 0 | 0 | 0 | 5 | 0 | 16 | -2025450285
| VV |  | ((38,53+41,48)+(2*2,4+2,8)+(2*(65,34+1,72)))/2 |  | 110.865 | [12 empty] | VV | 2 | 2 | True | 0 | ROZPOCET
| VV |  | Součet |  | 110.865 | [12 empty] | VV | 2 | 4 | True | 1 | ROZPOCET
141 | K | 712363314 | Povlakové krytiny střech do 10° fóliové plechy délky 2 m stěnová lišta vyhnutá rš 71 mm | kus | 3.8 |  | 0 |  |  | sníž. přenesená |  | 0 | 0.00079 | 0.003002 | 0 | 0 | 16 | K | 2 |  |  |  | ROZPOCET | 0 | 0 | 0 | 0 | 0 | 5 | 0 | 16 | 784263922
| VV |  | (2*2,4+2,8)/2 |  | 3.8 | [12 empty] | VV | 2 | 2 | True | 0 | ROZPOCET
| VV |  | Součet |  | 3.8 | [12 empty] | VV | 2 | 4 | True | 1 | ROZPOCET
142 | K | 712363318 | Povlakové krytiny střech do 10° fóliové plechy délky 2 m závětrná lišta rš 250 mm | kus | 55.13 |  | 0 |  |  | sníž. přenesená |  | 0 | 0.00278 | 0.15326 | 0 | 0 | 16 | K | 2 |  |  |  | ROZPOCET | 0 | 0 | 0 | 0 | 0 | 5 | 0 | 16 | 350808081
| VV |  | (41,48+65,34+2*+1,72)/2 |  | 55.13 | [12 empty] | VV | 2 | 2 | True | 0 | ROZPOCET
| VV |  | Součet |  | 55.13 | [12 empty] | VV | 2 | 4 | True | 1 | ROZPOCET
143 | K | 712391171 | Provedení povlakové krytiny střech do 10° podkladní textilní vrstvy | m2 | 293.716 |  | 0 |  |  | sníž. přenesená |  | 0 | 0 | 0 | 0 | 0 | 16 | K | 2 |  |  |  | ROZPOCET | 0 | 0 | 0 | 0 | 0 | 5 | 0 | 16 | 2139437839
| VV |  | "jižní část" ((65,5*1,6)+(2*1,3+65,1)*0,3) |  | 125.11 | [12 empty] | VV | 2 | 2 | True | 0 | ROZPOCET
| VV |  | "severní část" 140,00+(40,0+38,82)*0,3+(2,0+2*2,1)*0,8 |  | 168.606 | [12 empty] | VV | 2 | 2 | True | 0 | ROZPOCET
| VV |  | Součet |  | 293.716 | [12 empty] | VV | 2 | 4 | True | 1 | ROZPOCET
144 | M | 693111460 | textilie 300 g/m2 do š 8,8 m | m2 | 293.716 |  | 0 |  |  | sníž. přenesená |  | 0 | 0.0003 | 0.088115 | 0 | 0 | 32 | M | 2 |  |  |  | ROZPOCET | 0 | 0 | 0 | 0 | 0 | 5 | 0 | 16 | 1004508015
| VV |  | "jižní část" ((65,5*1,6)+(2*1,3+65,1)*0,3) |  | 125.11 | [12 empty] | VV | 2 | 2 | True | 0 | ROZPOCET
| VV |  | "severní část" 140,00+(40,0+38,82)*0,3+(2,0+2*2,1)*0,8 |  | 168.606 | [12 empty] | VV | 2 | 2 | True | 0 | ROZPOCET
| VV |  | Součet |  | 293.716 | [12 empty] | VV | 2 | 4 | True | 1 | ROZPOCET
145 | K | 712998001.R | DMTŽ stávající střešní vpusti | kus | 3 |  | 0 |  |  | sníž. přenesená |  | 0 | 0 | 0 | 0 | 0 | 16 | K | 2 |  |  |  | ROZPOCET | 0 | 0 | 0 | 0 | 0 | 5 | 0 | 16 | -1718280375
| VV |  | 1+2 |  | 3 | [12 empty] | VV | 2 | 2 | True | 0 | ROZPOCET
| VV |  | Součet |  | 3 | [12 empty] | VV | 2 | 4 | True | 1 | ROZPOCET
146 | K | 712999000.R | D+MTŽ střešní vpusť 2 dílná vč. napojení na stáv. kanal. svod | kus | 4 |  | 0 |  |  | sníž. přenesená |  | 0 | 0 | 0 | 0 | 0 | 16 | K | 2 |  |  |  | ROZPOCET | 0 | 0 | 0 | 0 | 0 | 5 | 0 | 16 | -1609174153
| VV |  | 2+2 |  | 4 | [12 empty] | VV | 2 | 2 | True | 0 | ROZPOCET
| VV |  | Součet |  | 4 | [12 empty] | VV | 2 | 4 | True | 1 | ROZPOCET
149 | K | 762512255 | Montáž kce podkladové z desek dřevoštěpkových-pod oplechování | m2 | 73.76 |  | 0 |  |  | sníž. přenesená |  | 0 | 6e-05 | 0.0044256 | 0 | 0 | 16 | K | 2 |  |  |  | ROZPOCET | 0 | 0 | 0 | 0 | 0 | 5 | 0 | 16 | 691085406
| VV |  | "jižní část" (65,5+2*1,6)*0,5 |  | 34.35 | [12 empty] | VV | 2 | 2 | True | 0 | ROZPOCET
| VV |  | "severní část" (40,0+38,82)*0,5 |  | 39.41 | [12 empty] | VV | 2 | 2 | True | 0 | ROZPOCET
| VV |  | Součet |  | 73.76 | [12 empty] | VV | 2 | 4 | True | 1 | ROZPOCET
150 | M | 607262360 | deska dřevoštěpková OSB 3 SE 2500x1250x10 mm | m2 | 81.136 |  | 0 |  |  | sníž. přenesená |  | 0 | 0.0062 | 0.50304 | 0 | 0 | 32 | M | 2 |  |  |  | ROZPOCET | 0 | 0 | 0 | 0 | 0 | 5 | 0 | 16 | -789450812
151 | K | 998712103 | Přesun hmot pro krytiny povlakové v objektech v do 24 m | t | 1.72 |  | 0 |  |  | sníž. přenesená |  | 0 | 0 | 0 | 0 | 0 | 16 | K | 2 |  |  |  | ROZPOCET | 0 | 0 | 0 | 0 | 0 | 5 | 0 | 16 | 1228935899
| D | 713 | Izolace tepelné |  |  |  | 0 |  |  |  |  | 0 |  | 2.2448 |  | 0.87676 | 2 | D | 1 |  |  |  | ROZPOCET | [6 empty] | 0
152 | K | 713111111 | Montáž izolace tepelné vrchem stropů volně kladenými rohožemi, pásy, dílci, deskami | m2 | 751.41 |  | 0 |  |  | sníž. přenesená |  | 0 | 0 | 0 | 0 | 0 | 16 | K | 2 |  |  |  | ROZPOCET | 0 | 0 | 0 | 0 | 0 | 5 | 0 | 16 | -2027176285
| VV |  | "podkroví - dodatečné zateplení stropu nad 4.NP" (65,34*11,5) |  | 751.41 | [12 empty] | VV | 2 | 2 | True | 0 | ROZPOCET
| VV |  | Součet |  | 751.41 | [12 empty] | VV | 2 | 4 | True | 1 | ROZPOCET
153 | M | 631667550 | pás tepelný izolační tl.120 mm | m2 | 766.438 |  | 0 |  |  | sníž. přenesená |  | 0 | 0.00145 | 1.1113 | 0 | 0 | 32 | M | 2 |  |  |  | ROZPOCET | 0 | 0 | 0 | 0 | 0 | 5 | 0 | 16 | -1489663699
154 | K | 713131145 | Montáž izolace tepelné stěn a základů lepením bodově rohoží, pásů, dílců, desek | m2 | 142.155 |  | 0 |  |  | sníž. přenesená |  | 0 | 0.003 | 0.42647 | 0 | 0 | 16 | K | 2 |  |  |  | ROZPOCET | 0 | 0 | 0 | 0 | 0 | 5 | 0 | 16 | -2085622899
| VV |  | "soklová část - pod terénem" | [14 empty] | VV | 2 | 1 | True | 0 | ROZPOCET
| VV |  | "jih - sokl (pod terénem)" (65,5+2*0,14)*0,6 |  | 39.468 | [12 empty] | VV | 2 | 2 | True | 0 | ROZPOCET
| VV |  | "sever - sokl (pod terénem)" (0,14+13,69+40,0+13,69+0,14)*0,6 |  | 40.596 | [12 empty] | VV | 2 | 2 | True | 0 | ROZPOCET
| VV |  | "západ - sokl (pod terénem)" (9,75*0,6) |  | 5.85 | [12 empty] | VV | 2 | 2 | True | 0 | ROZPOCET
| VV |  | "východ - sokl (pod terénem)" (10,25*0,6) |  | 6.15 | [12 empty] | VV | 2 | 2 | True | 0 | ROZPOCET
| VV |  | "izolace vnitřního parapetu" | [14 empty] | VV | 2 | 1 | True | 0 | ROZPOCET
| VV |  | "okno O1 - izolace vnitřního parapetu" (18*2,4)*0,25 |  | 10.8 | [12 empty] | VV | 2 | 2 | True | 0 | ROZPOCET
| VV |  | "okno O2 - izolace vnitřního parapetu" (7*(3,14*0,45*0,45)/3)*0,25 |  | 0.37091 | [12 empty] | VV | 2 | 2 | True | 0 | ROZPOCET
| VV |  | "okno O3 - izolace vnitřního parapetu" (2*2,4)*0,25 |  | 1.2 | [12 empty] | VV | 2 | 2 | True | 0 | ROZPOCET
| VV |  | "okno O4 - izolace vnitřního parapetu" (32*1,6)*0,25 |  | 12.8 | [12 empty] | VV | 2 | 2 | True | 0 | ROZPOCET
| VV |  | "okno O5 - izolace vnitřního parapetu" (32*1,6)*0,25 |  | 12.8 | [12 empty] | VV | 2 | 2 | True | 0 | ROZPOCET
| VV |  | "prosklená stěna - izolace vnitřního parapetu" (40,4*1,2)*0,25 |  | 12.12 | [12 empty] | VV | 2 | 2 | True | 0 | ROZPOCET
| VV |  | Součet |  | 142.1549 | [12 empty] | VV | 2 | 4 | True | 1 | ROZPOCET
155 | M | 283764320 | deska z extrudovaného polystyrénu 120 mm - více viz. PEN | m2 | 93.905 |  | 0 |  |  | sníž. přenesená |  | 0 | 0.0036 | 0.33806 | 0 | 0 | 32 | M | 2 |  |  |  | ROZPOCET | 0 | 0 | 0 | 0 | 0 | 5 | 0 | 16 | -1818288845
156 | M | 283764280 | deska z extrudovaného polystyrénu XPS 500 SF 50 mm | m2 | 51.093 |  | 0 |  |  | sníž. přenesená |  | 0 | 0.0015 | 0.07664 | 0 | 0 | 32 | M | 2 |  |  |  | ROZPOCET | 0 | 0 | 0 | 0 | 0 | 5 | 0 | 16 | 1905382674
157 | K | 713131151 | Montáž izolace tepelné stěn a základů volně vloženými rohožemi, pásy, dílci, deskami 1 vrstva | m2 | 11.79 |  | 0 |  |  | sníž. přenesená |  | 0 | 0 | 0 | 0 | 0 | 16 | K | 2 |  |  |  | ROZPOCET | 0 | 0 | 0 | 0 | 0 | 5 | 0 | 16 | -1055530509
| VV |  | "komín - nadstřešní část - MV, boky komína" 2*(2,7+0,9)*1,3 |  | 9.36 | [12 empty] | VV | 2 | 2 | True | 0 | ROZPOCET
| VV |  | "komín - nadstřešní část -XPS, hlava komína" (2,7*0,9) |  | 2.43 | [12 empty] | VV | 2 | 2 | True | 0 | ROZPOCET
| VV |  | Součet |  | 11.79 | [12 empty] | VV | 2 | 4 | True | 1 | ROZPOCET
158 | M | 631667530 | pás tepelný izolační tl.100 mm | m2 | 9.547 |  | 0 |  |  | sníž. přenesená |  | 0 | 0.0012 | 0.011456 | 0 | 0 | 32 | M | 2 |  |  |  | ROZPOCET | 0 | 0 | 0 | 0 | 0 | 5 | 0 | 16 | 1535863870
159 | M | 283763820 | deska z extrudovaného polystyrénu 1250 x 600 x 100 mm | m2 | 2.479 |  | 0 |  |  | sníž. přenesená |  | 0 | 0.0032 | 0.0079328 | 0 | 0 | 32 | M | 2 |  |  |  | ROZPOCET | 0 | 0 | 0 | 0 | 0 | 5 | 0 | 16 | -1862386189
160 | K | 713140841 | Odstranění tepelné izolace střech nadstřešní připevněné z polystyrenu tl do 100 mm | m2 | 81.006 |  | 0 |  |  | sníž. přenesená |  | 0 | 0 | 0 | 0.00175 | 0.14176 | 16 | K | 2 |  |  |  | ROZPOCET | 0 | 0 | 0 | 0 | 0 | 5 | 0 | 16 | 1597700304
| VV |  | "jižní část - hlavní plocha" (65,5*0,8) |  | 52.4 | [12 empty] | VV | 2 | 2 | True | 0 | ROZPOCET
| VV |  | "severní část - atika" (40,0+38,82)*0,3+(2,0+2*2,1)*0,8 |  | 28.606 | [12 empty] | VV | 2 | 2 | True | 0 | ROZPOCET
| VV |  | Součet |  | 81.006 | [12 empty] | VV | 2 | 4 | True | 1 | ROZPOCET
161 | K | 713140843 | Odstranění tepelné izolace střech nadstřešní připevněné z polystyrenu tl přes 100 mm | m2 | 140 |  | 0 |  |  | sníž. přenesená |  | 0 | 0 | 0 | 0.00525 | 0.735 | 16 | K | 2 |  |  |  | ROZPOCET | 0 | 0 | 0 | 0 | 0 | 5 | 0 | 16 | 944919953
| VV |  | "severní část - hlavní plocha" 140 |  | 140 | [12 empty] | VV | 2 | 2 | True | 0 | ROZPOCET
| VV |  | Součet |  | 140 | [12 empty] | VV | 2 | 4 | True | 1 | ROZPOCET
162 | K | 71314117.R | Montáž izolace tepelné střech plochých - spádové klíny | m3 | 68.462 |  | 0 |  |  | sníž. přenesená |  | 0 | 0.00024 | 0.016431 | 0 | 0 | 16 | K | 2 |  |  |  | ROZPOCET | 0 | 0 | 0 | 0 | 0 | 5 | 0 | 16 | 368308363
| VV |  | "sever" (140+(41,48*0,35)+(38,53*0,35))*0,36 |  | 60.4813 | [12 empty] | VV | 2 | 2 | True | 0 | ROZPOCET
| VV |  | "jih" ((65,34*1,72)+(65,34+2*1,72)*0,3)*0,06 |  | 7.9811 | [12 empty] | VV | 2 | 2 | True | 0 | ROZPOCET
| VV |  | Součet |  | 68.4624 | [12 empty] | VV | 2 | 4 | True | 1 | ROZPOCET
163 | M | 2837653.R | spádové klíny pro tepelné izolace střech plochých PIR - více viz. PEN | m3 | 69.831 |  | 0 |  |  | sníž. přenesená |  | 0 | 0 | 0 | 0 | 0 | 32 | M | 2 |  |  |  | ROZPOCET | 0 | 0 | 0 | 0 | 0 | 5 | 0 | 16 | 140623803
164 | K | 713141172 | Montáž izolace tepelné střech plochých tl do 170 mm šrouby krajní pole, budova v do 20 m | m2 | 301.022 |  | 0 |  |  | sníž. přenesená |  | 0 | 0.00024 | 0.072245 | 0 | 0 | 16 | K | 2 |  |  |  | ROZPOCET | 0 | 0 | 0 | 0 | 0 | 5 | 0 | 16 | -535477651
| VV |  | "sever" 140+(41,48*0,35)+(38,53*0,35) |  | 168.0035 | [12 empty] | VV | 2 | 2 | True | 0 | ROZPOCET
| VV |  | "jih" (65,34*1,72)+(65,34+2*1,72)*0,3 |  | 133.0188 | [12 empty] | VV | 2 | 2 | True | 0 | ROZPOCET
| VV |  | Součet |  | 301.0223 | [12 empty] | VV | 2 | 4 | True | 1 | ROZPOCET
165 | M | 2837652.R | deska izolační pro střešní PIR tl.100 mm - více viz. PEN | m2 | 307.042 |  | 0 |  |  | sníž. přenesená |  | 0 | 0.0006 | 0.18423 | 0 | 0 | 32 | M | 2 |  |  |  | ROZPOCET | 0 | 0 | 0 | 0 | 0 | 5 | 0 | 16 | 1443383706
166 | K | 998713103 | Přesun hmot pro izolace tepelné v objektech v do 24 m | t | 2.245 |  | 0 |  |  | sníž. přenesená |  | 0 | 0 | 0 | 0 | 0 | 16 | K | 2 |  |  |  | ROZPOCET | 0 | 0 | 0 | 0 | 0 | 5 | 0 | 16 | 163157739
| D | 721 | Zdravotechnika - vnitřní kanalizace |  |  |  | 0 |  |  |  |  | 0 |  | 0.06888 |  | 0.83041 | 2 | D | 1 |  |  |  | ROZPOCET | [6 empty] | 0
167 | K | 72110090.R | SV Úprava stávajícího ležatého potrubí do DN 300 v místě napojení na lapač stř.splavenin ve vztahu na aplikovaný KZS | kus | 2 |  | 0 |  |  | sníž. přenesená |  | 0 | 0.00212 | 0.00424 | 0.00143 | 0.00286 | 16 | K | 2 |  |  |  | ROZPOCET | 0 | 0 | 0 | 0 | 0 | 5 | 0 | 16 | 2145162382
| VV |  | "SV - dešťové potrubí" 2 |  | 2 | [12 empty] | VV | 2 | 2 | True | 0 | ROZPOCET
| VV |  | Součet |  | 2 | [12 empty] | VV | 2 | 4 | True | 1 | ROZPOCET
168 | K | 721140806 | SV Demontáž potrubí litinové do DN 200 | m | 27 |  | 0 |  |  | sníž. přenesená |  | 0 | 0 | 0 | 0.03065 | 0.82755 | 16 | K | 2 |  |  |  | ROZPOCET | 0 | 0 | 0 | 0 | 0 | 5 | 0 | 16 | -582291051
| VV |  | "SV - stávající dešťové potrubí" 2*13,5 |  | 27 | [12 empty] | VV | 2 | 2 | True | 0 | ROZPOCET
| VV |  | Součet |  | 27 | [12 empty] | VV | 2 | 4 | True | 1 | ROZPOCET
169 | K | 72117340. R | VP Potrubí kanalizační plastové svodné systém KG DN 150 vč. tvarovek a odboček - propojení nově navrženého střešního svodu na stávající potrubí | kus | 1 |  | 0 |  |  | sníž. přenesená |  | 0 | 0.00277 | 0.00277 | 0 | 0 | 16 | K | 2 |  |  |  | ROZPOCET | 0 | 0 | 0 | 0 | 0 | 5 | 0 | 16 | 1928832396
| VV |  | "vnitřní svodové dešťové potrubí (dvorana)" 1 |  | 1 | [12 empty] | VV | 2 | 2 | True | 0 | ROZPOCET
| VV |  | Součet |  | 1 | [12 empty] | VV | 2 | 4 | True | 1 | ROZPOCET
170 | K | 72117341. R | VP D+MTŽ střešní vpusť DN 120 dvojdílná pro foliové střechy | kus | 4 |  | 0 |  |  | sníž. přenesená |  | 0 | 0.00277 | 0.01108 | 0 | 0 | 16 | K | 2 |  |  |  | ROZPOCET | 0 | 0 | 0 | 0 | 0 | 5 | 0 | 16 | -2060184112
| VV |  | "severní část foliové střechy" 2 |  | 2 | [12 empty] | VV | 2 | 2 | True | 0 | ROZPOCET
| VV |  | "jižní část foliové střechy" 2 |  | 2 | [12 empty] | VV | 2 | 2 | True | 0 | ROZPOCET
| VV |  | Součet |  | 4 | [12 empty] | VV | 2 | 4 | True | 1 | ROZPOCET
171 | K | 721173402.R | SV Potrubí kanalizační plastové svodné systém KG DN 125 vč. tvarovek a odboček | m | 27 |  | 0 |  |  | sníž. přenesená |  | 0 | 0.00177 | 0.04779 | 0 | 0 | 16 | K | 2 |  |  |  | ROZPOCET | 0 | 0 | 0 | 0 | 0 | 5 | 0 | 16 | -406155792
| VV |  | "SV - nové dešťové potrubí" 2*13,5 |  | 27 | [12 empty] | VV | 2 | 2 | True | 0 | ROZPOCET
| VV |  | Součet |  | 27 | [12 empty] | VV | 2 | 4 | True | 1 | ROZPOCET
172 | K | 721242116 | SV Lapač střešních splavenin z PP se zápachovou klapkou a lapacím košem DN 125 | kus | 2 |  | 0 |  |  | sníž. přenesená |  | 0 | 0.0015 | 0.003 | 0 | 0 | 16 | K | 2 |  |  |  | ROZPOCET | 0 | 0 | 0 | 0 | 0 | 5 | 0 | 16 | 1690274031
| VV |  | "SV - dešťové potrubí" 2 |  | 2 | [12 empty] | VV | 2 | 2 | True | 0 | ROZPOCET
| VV |  | Součet |  | 2 | [12 empty] | VV | 2 | 4 | True | 1 | ROZPOCET
| D | 743 | Elektromontáže |  |  |  | 0 |  |  |  |  | 0 |  | 0.15446 |  | 0 | 2 | D | 1 |  |  |  | ROZPOCET | [6 empty] | 0
173 | K | 743001 R1 | SV1 demontáž stávajícího venkovního nástěnného svítidla | kus | 5 |  | 0 |  |  | sníž. přenesená |  | 0 | 0 | 0 | 0 | 0 | 16 | K | 2 |  |  |  | ROZPOCET | 0 | 0 | 0 | 0 | 0 | 5 | 0 | 16 | -1916214492
| VV |  | 5 |  | 5 | [12 empty] | VV | 2 | 2 | True | 0 | ROZPOCET
| VV |  | Součet |  | 5 | [12 empty] | VV | 2 | 4 | True | 1 | ROZPOCET
174 | K | 743002 R2 | EL1 venkovní zásuvka 220V - úprava v návaznosti na aplikovaný KZS | kus | 72 |  | 0 |  |  | sníž. přenesená |  | 0 | 0 | 0 | 0 | 0 | 16 | K | 2 |  |  |  | ROZPOCET | 0 | 0 | 0 | 0 | 0 | 5 | 0 | 16 | 1455460131
| VV |  | "EL1 venkovní ložiová zásuvka" 4*18 |  | 72 | [12 empty] | VV | 2 | 2 | True | 0 | ROZPOCET
| VV |  | Součet |  | 72 | [12 empty] | VV | 2 | 4 | True | 1 | ROZPOCET
175 | K | 743003R3 | IT dodatečné zatrubkování stávajících slaboproudových rozvodů po fasádě | m | 15 |  | 0 |  |  | sníž. přenesená |  | 0 | 0 | 0 | 0 | 0 | 16 | K | 2 |  |  |  | ROZPOCET | 0 | 0 | 0 | 0 | 0 | 5 | 0 | 16 | -980825397
| VV |  | "IT internet" 15,0 |  | 15 | [12 empty] | VV | 2 | 2 | True | 0 | ROZPOCET
| VV |  | Součet |  | 15 | [12 empty] | VV | 2 | 4 | True | 1 | ROZPOCET
176 | K | 743004R4 | SG Dmtž+Mtž stáv. světlené signalizace v návaznosti na tl. izolantu aplikovaného KZS | kus | 1 |  | 0 |  |  | sníž. přenesená |  | 0 | 0 | 0 | 0 | 0 | 16 | K | 2 |  |  |  | ROZPOCET | 0 | 0 | 0 | 0 | 0 | 5 | 0 | 16 | -174652056
| VV |  | 1 |  | 1 | [12 empty] | VV | 2 | 2 | True | 0 | ROZPOCET
| VV |  | Součet |  | 1 | [12 empty] | VV | 2 | 4 | True | 1 | ROZPOCET
177 | K | 743005R5 | SA Dmtž+Mtž stáv. satelitních antén na zábradlí lodžií vč. nastavení signálu | kus | 40 |  | 0 |  |  | sníž. přenesená |  | 0 | 0 | 0 | 0 | 0 | 16 | K | 2 |  |  |  | ROZPOCET | 0 | 0 | 0 | 0 | 0 | 5 | 0 | 16 | 721318445
| VV |  | "jih" 40 |  | 40 | [12 empty] | VV | 2 | 2 | True | 0 | ROZPOCET
| VV |  | Součet |  | 40 | [12 empty] | VV | 2 | 4 | True | 1 | ROZPOCET
178 | K | 743011 R2 | HR DMTŽ stávajícího hromosvodu vedeného v drážce | m | 56.8 |  | 0 |  |  | sníž. přenesená |  | 0 | 0 | 0 | 0 | 0 | 16 | K | 2 |  |  |  | ROZPOCET | 0 | 0 | 0 | 0 | 0 | 5 | 0 | 16 | -1447893578
| VV |  | "HR stávající hromosvod na fasádě" (12,8+14,8+14,3+14,9) |  | 56.8 | [12 empty] | VV | 2 | 2 | True | 0 | ROZPOCET
| VV |  | Součet |  | 56.8 | [12 empty] | VV | 2 | 4 | True | 1 | ROZPOCET
179 | K | 743621120 | Montáž drát nebo lano hromosvodné svodové D přes 10mm s podpěrou | m | 104.8 |  | 0 |  |  | sníž. přenesená |  | 0 | 0 | 0 | 0 | 0 | 16 | K | 2 |  |  |  | ROZPOCET | 0 | 0 | 0 | 0 | 0 | 5 | 0 | 16 | -1827474028
| VV |  | "HR stávající hromosvod na fasádě" (12,8+14,8+14,3+14,9) |  | 56.8 | [12 empty] | VV | 2 | 2 | True | 0 | ROZPOCET
| VV |  | "HR hromosvod na fasádě - připojení ocel. kcí" (8*1,5)+2*(4*2,0) |  | 28 | [12 empty] | VV | 2 | 2 | True | 0 | ROZPOCET
| VV |  | "HR - hromosvod v ploše střešního pláště (odhad)" 20 |  | 20 | [12 empty] | VV | 2 | 2 | True | 0 | ROZPOCET
| VV |  | Součet |  | 104.8 | [12 empty] | VV | 2 | 4 | True | 1 | ROZPOCET
180 | M | 354410730 | drát průměr 10 mm FeZn | kg | 115.28 |  | 0 |  |  | sníž. přenesená |  | 0 | 0.001 | 0.11528 | 0 | 0 | 32 | M | 2 |  |  |  | ROZPOCET | 0 | 0 | 0 | 0 | 0 | 5 | 0 | 16 | -391703816
181 | M | 354421100 | štítek plastový č. 31 - čísla svodů | kus | 4 |  | 0 |  |  | sníž. přenesená |  | 0 | 0 | 0 | 0 | 0 | 32 | M | 2 |  |  |  | ROZPOCET | 0 | 0 | 0 | 0 | 0 | 5 | 0 | 16 | 2051592349
| VV |  | "HR stávající hromosvod na fasádě" 4 |  | 4 | [12 empty] | VV | 2 | 2 | True | 0 | ROZPOCET
| VV |  | Součet |  | 4 | [12 empty] | VV | 2 | 4 | True | 1 | ROZPOCET
182 | K | 743623100 | Montáž vedení hromosvodné-podpěra klecová do zdiva | kus | 60 |  | 0 |  |  | sníž. přenesená |  | 0 | 0 | 0 | 0 | 0 | 16 | K | 2 |  |  |  | ROZPOCET | 0 | 0 | 0 | 0 | 0 | 5 | 0 | 16 | -331295959
| VV |  | "HR stávající hromosvod na fasádě" 60 |  | 60 | [12 empty] | VV | 2 | 2 | True | 0 | ROZPOCET
| VV |  | Součet |  | 60 | [12 empty] | VV | 2 | 4 | True | 1 | ROZPOCET
183 | M | 354414150.R | podpěra vedení PV 1b 15 FeZn do zdiva 220 mm | kus | 60 |  | 0 |  |  | sníž. přenesená |  | 0 | 0.00014 | 0.0084 | 0 | 0 | 32 | M | 2 |  |  |  | ROZPOCET | 0 | 0 | 0 | 0 | 0 | 5 | 0 | 16 | 808423955
184 | K | 743624110 | Montáž vedení hromosvodné-úhelník nebo trubka s držáky do zdiva | kus | 4 |  | 0 |  |  | sníž. přenesená |  | 0 | 0 | 0 | 0 | 0 | 16 | K | 2 |  |  |  | ROZPOCET | 0 | 0 | 0 | 0 | 0 | 5 | 0 | 16 | 891934347
| VV |  | "HR stávající hromosvod na fasádě" 4 |  | 4 | [12 empty] | VV | 2 | 2 | True | 0 | ROZPOCET
| VV |  | Součet |  | 4 | [12 empty] | VV | 2 | 4 | True | 1 | ROZPOCET
185 | M | 354418320 | trubka ochranná OT 1.7 na ochranu svodu 1,7 m FeZn | kus | 4 |  | 0 |  |  | sníž. přenesená |  | 0 | 0.002 | 0.008 | 0 | 0 | 32 | M | 2 |  |  |  | ROZPOCET | 0 | 0 | 0 | 0 | 0 | 5 | 0 | 16 | 484527004
186 | K | 74362220 R | Montáž svorka hromosvodná typ ST, SJ, SK, SZ, SS, SR01, 02 se 3 šrouby | kus | 125 |  | 0 |  |  | sníž. přenesená |  | 0 | 0 | 0 | 0 | 0 | 16 | K | 2 |  |  |  | ROZPOCET | 0 | 0 | 0 | 0 | 0 | 5 | 0 | 16 | 1225455964
| VV |  | "svorka univerzální" 47 |  | 47 | [12 empty] | VV | 2 | 2 | True | 0 | ROZPOCET
| VV |  | "svorka k jímací tyči " 8 |  | 8 | [12 empty] | VV | 2 | 2 | True | 0 | ROZPOCET
| VV |  | "svorka zkušební" 4 |  | 4 | [12 empty] | VV | 2 | 2 | True | 0 | ROZPOCET
| VV |  | "svorka křížová" 18 |  | 18 | [12 empty] | VV | 2 | 2 | True | 0 | ROZPOCET
| VV |  | "svorka spojovací" 20 |  | 20 | [12 empty] | VV | 2 | 2 | True | 0 | ROZPOCET
| VV |  | "svorka připojovací" 28 |  | 28 | [12 empty] | VV | 2 | 2 | True | 0 | ROZPOCET
| VV |  | Součet |  | 125 | [12 empty] | VV | 2 | 4 | True | 1 | ROZPOCET
187 | M | 354311610 | svorka univerzální 669102 pro lano 4-25 mm2 | kus | 47 |  | 0 |  |  | sníž. přenesená |  | 0 | 0.00014 | 0.00658 | 0 | 0 | 32 | M | 2 |  |  |  | ROZPOCET | 0 | 0 | 0 | 0 | 0 | 5 | 0 | 16 | 1819845838
| VV |  | "HR stávající hromosvod na fasádě" 4*3 |  | 12 | [12 empty] | VV | 2 | 2 | True | 0 | ROZPOCET
| VV |  | "HR hromosvod na fasádě - připojení ocel. kcí" 3*(8+2) |  | 30 | [12 empty] | VV | 2 | 2 | True | 0 | ROZPOCET
| VV |  | "HR - hromosvod v ploše střešního pláště (odhad)" 5 |  | 5 | [12 empty] | VV | 2 | 2 | True | 0 | ROZPOCET
| VV |  | Součet |  | 47 | [12 empty] | VV | 2 | 4 | True | 1 | ROZPOCET
188 | M | 354418600 | svorka SJ 1 k jímací tyči-4 šrouby | kus | 8 |  | 0 |  |  | sníž. přenesená |  | 0 | 0.00043 | 0.00344 | 0 | 0 | 32 | M | 2 |  |  |  | ROZPOCET | 0 | 0 | 0 | 0 | 0 | 5 | 0 | 16 | -78981793
| VV |  | "HR stávající hromosvod na fasádě" 2*4 |  | 8 | [12 empty] | VV | 2 | 2 | True | 0 | ROZPOCET
| VV |  | Součet |  | 8 | [12 empty] | VV | 2 | 4 | True | 1 | ROZPOCET
189 | M | 354419250 | svorka zkušební SZ pro lano D6-12 mm FeZn | kus | 4 |  | 0 |  |  | sníž. přenesená |  | 0 | 0.0002 | 0.0008 | 0 | 0 | 32 | M | 2 |  |  |  | ROZPOCET | 0 | 0 | 0 | 0 | 0 | 5 | 0 | 16 | -1572399496
| VV |  | "HR stávající hromosvod na fasádě" 4 |  | 4 | [12 empty] | VV | 2 | 2 | True | 0 | ROZPOCET
| VV |  | Součet |  | 4 | [12 empty] | VV | 2 | 4 | True | 1 | ROZPOCET
190 | M | 354418750 | svorka křížová SK pro vodič D6-10 mm | kus | 18 |  | 0 |  |  | sníž. přenesená |  | 0 | 0.00016 | 0.00288 | 0 | 0 | 32 | M | 2 |  |  |  | ROZPOCET | 0 | 0 | 0 | 0 | 0 | 5 | 0 | 16 | 2062582369
| VV |  | "HR stávající hromosvod na fasádě" (2*4)+(2*5) |  | 18 | [12 empty] | VV | 2 | 2 | True | 0 | ROZPOCET
| VV |  | Součet |  | 18 | [12 empty] | VV | 2 | 4 | True | 1 | ROZPOCET
191 | M | 354418850 | svorka spojovací SS pro lano D8-10 mm | kus | 20 |  | 0 |  |  | sníž. přenesená |  | 0 | 0.00023 | 0.0046 | 0 | 0 | 32 | M | 2 |  |  |  | ROZPOCET | 0 | 0 | 0 | 0 | 0 | 5 | 0 | 16 | 833841025
| VV |  | "HR stávající hromosvod na fasádě" 20 |  | 20 | [12 empty] | VV | 2 | 2 | True | 0 | ROZPOCET
| VV |  | Součet |  | 20 | [12 empty] | VV | 2 | 4 | True | 1 | ROZPOCET
192 | M | 354418950 | svorka připojovací SP1 k připojení kovových částí | kus | 28 |  | 0 |  |  | sníž. přenesená |  | 0 | 0.00016 | 0.00448 | 0 | 0 | 32 | M | 2 |  |  |  | ROZPOCET | 0 | 0 | 0 | 0 | 0 | 5 | 0 | 16 | -2067904543
| VV |  | "HR stávající hromosvod na fasádě" (2*4)+(2*5)+10 |  | 28 | [12 empty] | VV | 2 | 2 | True | 0 | ROZPOCET
| VV |  | Součet |  | 28 | [12 empty] | VV | 2 | 4 | True | 1 | ROZPOCET
| D | 751 | Vzduchotechnika |  |  |  | 0 |  |  |  |  | 0 |  | 0 |  | 0 | 2 | D | 1 |  |  |  | ROZPOCET | [6 empty] | 0
193 | K | 75111101. R | VE4 Mtž vent ax ntl nástěnného základního D do 200 mm | kus | 1 |  | 0 |  |  | sníž. přenesená |  | 0 | 0 | 0 | 0 | 0 | 16 | K | 2 |  |  |  | ROZPOCET | 0 | 0 | 0 | 0 | 0 | 5 | 0 | 16 | 561755399
| VV |  | 1 |  | 1 | [12 empty] | VV | 2 | 2 | True | 0 | ROZPOCET
| VV |  | Součet |  | 1 | [12 empty] | VV | 2 | 4 | True | 1 | ROZPOCET
194 | M | 751 1 33R | VE4 malý axiální ventilátor, ot. 2200/min, průtok max. 280 m3/hod, DN150mm, ak.tlak 47dB - více viz PD | kus | 1 |  | 0 |  |  | sníž. přenesená |  | 0 | 0 | 0 | 0 | 0 | 32 | M | 2 |  |  |  | ROZPOCET | 0 | 0 | 0 | 0 | 0 | 5 | 0 | 16 | 5322749
195 | K | 75111102. R | VE4 D+Mtž přípojného potrubí a spoj. mat. pro vent ax ntl nástěnného základního D do 200 mm vč. prodloužení přes izolant | kus | 1 |  | 0 |  |  | sníž. přenesená |  | 0 | 0 | 0 | 0 | 0 | 16 | K | 2 |  |  |  | ROZPOCET | 0 | 0 | 0 | 0 | 0 | 5 | 0 | 16 | 81849565
| VV |  | 1 |  | 1 | [12 empty] | VV | 2 | 2 | True | 0 | ROZPOCET
| VV |  | Součet |  | 1 | [12 empty] | VV | 2 | 4 | True | 1 | ROZPOCET
196 | K | 75111103. R | VE1 D+Mtž větrací mřížky (samotížné lamely) 350x350mm pro VZD vč. prodloužení přes izolant - více viz PD | kus | 3 |  | 0 |  |  | sníž. přenesená |  | 0 | 0 | 0 | 0 | 0 | 16 | K | 2 |  |  |  | ROZPOCET | 0 | 0 | 0 | 0 | 0 | 5 | 0 | 16 | 607327220
| VV |  | 3 |  | 3 | [12 empty] | VV | 2 | 2 | True | 0 | ROZPOCET
| VV |  | Součet |  | 3 | [12 empty] | VV | 2 | 4 | True | 1 | ROZPOCET
197 | K | 75111104. R | VE2 D+Mtž větrací mřížky (samotížné lamely) 400x400mm pro VZD - více viz PD vč. prodloužení přes izolant | kus | 1 |  | 0 |  |  | sníž. přenesená |  | 0 | 0 | 0 | 0 | 0 | 16 | K | 2 |  |  |  | ROZPOCET | 0 | 0 | 0 | 0 | 0 | 5 | 0 | 16 | 1804624256
| VV |  | 1 |  | 1 | [12 empty] | VV | 2 | 2 | True | 0 | ROZPOCET
| VV |  | Součet |  | 1 | [12 empty] | VV | 2 | 4 | True | 1 | ROZPOCET
198 | K | 75111105. R | VE3 D+Mtž větrací mřížky 600x1000mm vč. prodloužení potrubí - více viz PD vč. prodloužení přes izolant | kus | 1 |  | 0 |  |  | sníž. přenesená |  | 0 | 0 | 0 | 0 | 0 | 512 | K | 2 |  |  |  | ROZPOCET | 0 | 0 | 0 | 0 | 0 | 5 | 0 | 512 | 1946109597
| VV |  | 1 |  | 1 | [12 empty] | VV | 2 | 2 | True | 0 | ROZPOCET
| VV |  | Součet |  | 1 | [12 empty] | VV | 2 | 4 | True | 1 | ROZPOCET
199 | K | 998751102 | Přesun hmot tonážní pro vzduchotechniku v objektech v do 24 m | t | 0.009 |  | 0 |  |  | sníž. přenesená |  | 0 | 0 | 0 | 0 | 0 | 16 | K | 2 |  |  |  | ROZPOCET | 0 | 0 | 0 | 0 | 0 | 5 | 0 | 16 | 758199607
| D | 763 | Konstrukce suché výstavby |  |  |  | 0 |  |  |  |  | 0 |  | 0.48608 |  | 0 | 2 | D | 1 |  |  |  | ROZPOCET | [6 empty] | 0
200 | K | 763132122 | SDK podhled samostatný požární předěl desky 2xDF 15 TI60 mm EI Z/S 60/60 dvouvrstvá spodní kce CD+UD | m2 | 13.9 |  | 0 |  |  | sníž. přenesená |  | 0 | 0.03497 | 0.48608 | 0 | 0 | 16 | K | 2 |  |  |  | ROZPOCET | 0 | 0 | 0 | 0 | 0 | 5 | 0 | 16 | -1303600674
| VV |  | "opláštění dešťového svodu - dvorana" (2*7,0*0,75)+(7,0*0,4)+(2*0,75*0,4) |  | 13.9 | [12 empty] | VV | 2 | 2 | True | 0 | ROZPOCET
| VV |  | Součet |  | 13.9 | [12 empty] | VV | 2 | 4 | True | 1 | ROZPOCET
201 | K | 998763303 | Přesun hmot tonážní pro sádrokartonové konstrukce v objektech v do 24 m | t | 0.486 |  | 0 |  |  | sníž. přenesená |  | 0 | 0 | 0 | 0 | 0 | 16 | K | 2 |  |  |  | ROZPOCET | 0 | 0 | 0 | 0 | 0 | 5 | 0 | 16 | 1570412915
| D | 764 | Konstrukce klempířské |  |  |  | 0 |  |  |  |  | 0 |  | 1.5911 |  | 0.79403 | 2 | D | 1 |  |  |  | ROZPOCET | [6 empty] | 0
202 | K | 764002841 | Demontáž oplechování horních ploch zdí a nadezdívek do suti | m | 193.9 |  | 0 |  |  | sníž. přenesená |  | 0 | 0 | 0 | 0.00191 | 0.37035 | 16 | K | 2 |  |  |  | ROZPOCET | 0 | 0 | 0 | 0 | 0 | 5 | 0 | 16 | 420978824
| VV |  | "AT oplechování střešní atiky" 2*(65,1+11,85)+40,00 |  | 193.9 | [12 empty] | VV | 2 | 2 | True | 0 | ROZPOCET
| VV |  | Součet |  | 193.9 | [12 empty] | VV | 2 | 4 | True | 1 | ROZPOCET
203 | K | 764002851 | P1, P3 Demontáž oplechování parapetů do suti | m | 200.291 |  | 0 |  |  | sníž. přenesená |  | 0 | 0 | 0 | 0.00167 | 0.33449 | 16 | K | 2 |  |  |  | ROZPOCET | 0 | 0 | 0 | 0 | 0 | 5 | 0 | 16 | -1907468277
| VV |  | "P1 okenní parapet 1.PP" (18*2,4) |  | 43.2 | [12 empty] | VV | 2 | 2 | True | 0 | ROZPOCET
| VV |  | "P1 okenní parapet 1.NP" (12*1,6)+(2*2,4)+(3,14*0,9)/2 |  | 25.413 | [12 empty] | VV | 2 | 2 | True | 0 | ROZPOCET
| VV |  | "P1 okenní parapet 2.NP" (18*1,6)+2*(3,14*0,9)/2 |  | 31.626 | [12 empty] | VV | 2 | 2 | True | 0 | ROZPOCET
| VV |  | "P1 okenní parapet 3.NP" (18*1,6)+2*(3,14*0,9)/2 |  | 31.626 | [12 empty] | VV | 2 | 2 | True | 0 | ROZPOCET
| VV |  | "P1 okenní parapet 4.NP" (16*1,6)+2*(3,14*0,9)/2 |  | 28.426 | [12 empty] | VV | 2 | 2 | True | 0 | ROZPOCET
| VV |  | "P3 prosklená zaoblená stěna" 40,0 |  | 40 | [12 empty] | VV | 2 | 2 | True | 0 | ROZPOCET
| VV |  | Součet |  | 200.291 | [12 empty] | VV | 2 | 4 | True | 1 | ROZPOCET
204 | K | 764002861 | P4 Demontáž oplechování říms a ozdobných prvků do suti | m | 40 |  | 0 |  |  | sníž. přenesená |  | 0 | 0 | 0 | 0.00223 | 0.0892 | 16 | K | 2 |  |  |  | ROZPOCET | 0 | 0 | 0 | 0 | 0 | 5 | 0 | 16 | -384747686
| VV |  | "P4 římsa prosklené zaoblené stěny" 40,0 |  | 40 | [12 empty] | VV | 2 | 2 | True | 0 | ROZPOCET
| VV |  | Součet |  | 40 | [12 empty] | VV | 2 | 4 | True | 1 | ROZPOCET
205 | K | 7640035.R | KM odvětrávací hlavice se stříškou DN 150mm - hlava stávajícího komínového tělesa | kus | 3 |  | 0 |  |  | sníž. přenesená |  | 0 | 0 | 0 | 0 | 0 | 16 | K | 2 |  |  |  | ROZPOCET | 0 | 0 | 0 | 0 | 0 | 5 | 0 | 16 | 1349821657
| VV |  | 3 |  | 3 | [12 empty] | VV | 2 | 2 | True | 0 | ROZPOCET
| VV |  | Součet |  | 3 | [12 empty] | VV | 2 | 4 | True | 1 | ROZPOCET
206 | K | 7641116.R | KM Oplechování stáv. komínového tělesa drážkováním ze svitků z Pz plechu s povrch úpravou rš 670 mm na dřevěný rošt | m2 | 13.59 |  | 0 |  |  | sníž. přenesená |  | 0 | 0.0078 | 0.106 | 0 | 0 | 16 | K | 2 |  |  |  | ROZPOCET | 0 | 0 | 0 | 0 | 0 | 5 | 0 | 16 | 1026344179
| VV |  | "komín - nadstřešní část - boky komína" 2*(2,9+1,1)*1,3 |  | 10.4 | [12 empty] | VV | 2 | 2 | True | 0 | ROZPOCET
| VV |  | "komín - nadstřešní část - hlava komína" (2,9*1,1) |  | 3.19 | [12 empty] | VV | 2 | 2 | True | 0 | ROZPOCET
| VV |  | Součet |  | 13.59 | [12 empty] | VV | 2 | 4 | True | 1 | ROZPOCET
207 | K | 764214608 | Oplechování horních ploch a atik bez rohů z Pz s povrch úpravou mechanicky kotvené rš 750 mm | m | 87.24 |  | 0 |  |  | sníž. přenesená |  | 0 | 0.00653 | 0.56968 | 0 | 0 | 16 | K | 2 |  |  |  | ROZPOCET | 0 | 0 | 0 | 0 | 0 | 5 | 0 | 16 | 1888778479
| VV |  | (65,54+2*10,85) |  | 87.24 | [12 empty] | VV | 2 | 2 | True | 0 | ROZPOCET
| VV |  | Součet |  | 87.24 | [12 empty] | VV | 2 | 4 | True | 1 | ROZPOCET
208 | K | 764216644 | P1 Oplechování rovných parapetů celoplošně lepené z Pz s povrchovou úpravou rš 330 mm | m | 151.884 |  | 0 |  |  | sníž. přenesená |  | 0 | 0.00358 | 0.54374 | 0 | 0 | 16 | K | 2 |  |  |  | ROZPOCET | 0 | 0 | 0 | 0 | 0 | 5 | 0 | 16 | 517927164
| VV |  | "okno O1" (18*2,4) |  | 43.2 | [12 empty] | VV | 2 | 2 | True | 0 | ROZPOCET
| VV |  | "okno O2" (7*(3,14*0,45*0,45)/3) |  | 1.4836 | [12 empty] | VV | 2 | 2 | True | 0 | ROZPOCET
| VV |  | "okno O3" (2*2,4) |  | 4.8 | [12 empty] | VV | 2 | 2 | True | 0 | ROZPOCET
| VV |  | "okno O4" (32*1,6) |  | 51.2 | [12 empty] | VV | 2 | 2 | True | 0 | ROZPOCET
| VV |  | "okno O5" (32*1,6) |  | 51.2 | [12 empty] | VV | 2 | 2 | True | 0 | ROZPOCET
| VV |  | Součet |  | 151.8836 | [12 empty] | VV | 2 | 4 | True | 1 | ROZPOCET
209 | K | 764217647 | P3 Oplechování oblých parapetů nebo ze segmentů celoplošně lepené z Pz s povrch úpravou rš 670 mm | m | 48.48 |  | 0 |  |  | sníž. přenesená |  | 0 | 0.00727 | 0.35245 | 0 | 0 | 16 | K | 2 |  |  |  | ROZPOCET | 0 | 0 | 0 | 0 | 0 | 5 | 0 | 16 | -1400810020
| VV |  | "P3 prosklená stěna" (40,4*1,2) |  | 48.48 | [12 empty] | VV | 2 | 2 | True | 0 | ROZPOCET
| VV |  | Součet |  | 48.48 | [12 empty] | VV | 2 | 4 | True | 1 | ROZPOCET
210 | K | 764218674 | P4 Oplechování oblé římsy nebo ze segmentů celoplošně lepené z Pz s upraveným povrchem rš 330 mm | m | 40 |  | 0 |  |  | sníž. přenesená |  | 0 | 0.00048 | 0.0192 | 0 | 0 | 16 | K | 2 |  |  |  | ROZPOCET | 0 | 0 | 0 | 0 | 0 | 5 | 0 | 16 | -1012571338
| VV |  | "P4 římsa prosklené zaoblené stěny" 40,0 |  | 40 | [12 empty] | VV | 2 | 2 | True | 0 | ROZPOCET
| VV |  | Součet |  | 40 | [12 empty] | VV | 2 | 4 | True | 1 | ROZPOCET
211 | K | 998764103 | Přesun hmot pro konstrukce klempířské v objektech v do 24 m | t | 1.591 |  | 0 |  |  | sníž. přenesená |  | 0 | 0 | 0 | 0 | 0 | 16 | K | 2 |  |  |  | ROZPOCET | 0 | 0 | 0 | 0 | 0 | 5 | 0 | 16 | 2087431354
| D | 766 | Konstrukce truhlářské |  |  |  | 0 |  |  |  |  | 0 |  | 2.5724 |  | 6.3739 | 2 | D | 1 |  |  |  | ROZPOCET | [6 empty] | 0
212 | K | 766417211 | Montáž obložení stěn podkladového roštu | m | 32.538 |  | 0 |  |  | sníž. přenesená |  | 0 | 0 | 0 | 0 | 0 | 16 | K | 2 |  |  |  | ROZPOCET | 0 | 0 | 0 | 0 | 0 | 5 | 0 | 16 | 730425021
| VV |  | "komín - nadstřešní část - MV, boky komína" 2*(2*(2,7+0,9)*1,3)/0,65 |  | 28.8 | [12 empty] | VV | 2 | 2 | True | 0 | ROZPOCET
| VV |  | "komín - nadstřešní část -XPS, hlava komína" (2,7*0,9)/0,65 |  | 3.7385 | [12 empty] | VV | 2 | 2 | True | 0 | ROZPOCET
| VV |  | Součet |  | 32.5385 | [12 empty] | VV | 2 | 4 | True | 1 | ROZPOCET
213 | M | 605141130 | řezivo jehličnaté,střešní latě impregnované dl 2 - 3,5 m | m3 | 0.086 |  | 0 |  |  | sníž. přenesená |  | 0 | 0.55 | 0.0473 | 0 | 0 | 32 | M | 2 |  |  |  | ROZPOCET | 0 | 0 | 0 | 0 | 0 | 5 | 0 | 16 | -475537856
214 | K | 766441811 | Demontáž parapetních desek dřevěných nebo plastových šířky do 30 cm délky do 1,0 m | kus | 200.291 |  | 0 |  |  | sníž. přenesená |  | 0 | 0 | 0 | 0.003 | 0.60087 | 16 | K | 2 |  |  |  | ROZPOCET | 0 | 0 | 0 | 0 | 0 | 5 | 0 | 16 | -1012991909
| VV |  | "P1 okenní parapet 1.PP" (18*2,4) |  | 43.2 | [12 empty] | VV | 2 | 2 | True | 0 | ROZPOCET
| VV |  | "P1 okenní parapet 1.NP" (12*1,6)+(2*2,4)+(3,14*0,9)/2 |  | 25.413 | [12 empty] | VV | 2 | 2 | True | 0 | ROZPOCET
| VV |  | "P1 okenní parapet 2.NP" (18*1,6)+2*(3,14*0,9)/2 |  | 31.626 | [12 empty] | VV | 2 | 2 | True | 0 | ROZPOCET
| VV |  | "P1 okenní parapet 3.NP" (18*1,6)+2*(3,14*0,9)/2 |  | 31.626 | [12 empty] | VV | 2 | 2 | True | 0 | ROZPOCET
| VV |  | "P1 okenní parapet 4.NP" (16*1,6)+2*(3,14*0,9)/2 |  | 28.426 | [12 empty] | VV | 2 | 2 | True | 0 | ROZPOCET
| VV |  | "P1 prosklená zaoblená stěna" 40,0 |  | 40 | [12 empty] | VV | 2 | 2 | True | 0 | ROZPOCET
| VV |  | Součet |  | 200.291 | [12 empty] | VV | 2 | 4 | True | 1 | ROZPOCET
215 | K | 766601 R1 | ST Demontáž nebo montáž dřevěné balkónové dělící stěny k opětovnému použití | m2 | 184 |  | 0 |  |  | sníž. přenesená |  | 0 | 0 | 0 | 0 | 0 | 16 | K | 2 |  |  |  | ROZPOCET | 0 | 0 | 0 | 0 | 0 | 5 | 0 | 16 | 1083010184
| VV |  | "ST stávající dřevěná balkónová dělící stěna" (46*(1,6*2,5)) |  | 184 | [12 empty] | VV | 2 | 2 | True | 0 | ROZPOCET
| VV |  | Součet |  | 184 | [12 empty] | VV | 2 | 4 | True | 1 | ROZPOCET
216 | K | 766602 R1 | ST Oprava stávající dřevěné balkónové dělící stěny truhlářským způsobem a rozměrová úprava ve vztahu KZS | m2 | 184 |  | 0 |  |  | sníž. přenesená |  | 0 | 0 | 0 | 0 | 0 | 16 | K | 2 |  |  |  | ROZPOCET | 0 | 0 | 0 | 0 | 0 | 5 | 0 | 16 | -925560819
| VV |  | "ST stávající dřevěná balkónová dělící stěna" 46*(1,6*2,5) |  | 184 | [12 empty] | VV | 2 | 2 | True | 0 | ROZPOCET
| VV |  | Součet |  | 184 | [12 empty] | VV | 2 | 4 | True | 1 | ROZPOCET
217 | K | 766691911 | Vyvěšení nebo zavěšení dřevěných křídel oken pl do 1,5 m2 | kus | 195 |  | 0 |  |  | sníž. přenesená |  | 0 | 0 | 0 | 0.0125 | 2.4375 | 16 | K | 2 |  |  |  | ROZPOCET | 0 | 0 | 0 | 0 | 0 | 5 | 0 | 16 | 865986709
| VV |  | "okno O1" (18*3) |  | 54 | [12 empty] | VV | 2 | 2 | True | 0 | ROZPOCET
| VV |  | "okno O2" (7*1) |  | 7 | [12 empty] | VV | 2 | 2 | True | 0 | ROZPOCET
| VV |  | "okno O3" (2*3) |  | 6 | [12 empty] | VV | 2 | 2 | True | 0 | ROZPOCET
| VV |  | "okno O4" (32*2) |  | 64 | [12 empty] | VV | 2 | 2 | True | 0 | ROZPOCET
| VV |  | "okno O5" (32*2) |  | 64 | [12 empty] | VV | 2 | 2 | True | 0 | ROZPOCET
| VV |  | Součet |  | 195 | [12 empty] | VV | 2 | 4 | True | 1 | ROZPOCET
218 | K | 766691912 | Vyvěšení nebo zavěšení dřevěných křídel oken pl přes 1,5 m2 | kus | 18 |  | 0 |  |  | sníž. přenesená |  | 0 | 0 | 0 | 0.017 | 0.306 | 16 | K | 2 |  |  |  | ROZPOCET | 0 | 0 | 0 | 0 | 0 | 5 | 0 | 16 | 1686455585
| VV |  | "okno O6" (6*3) |  | 18 | [12 empty] | VV | 2 | 2 | True | 0 | ROZPOCET
| VV |  | Součet |  | 18 | [12 empty] | VV | 2 | 4 | True | 1 | ROZPOCET
219 | K | 766691912.R | Za vyvěšení nebo zavěšení dřevěných zastiňujících žaluzií pl přes 1,5 m2 k dalšímu použití | kus | 138 |  | 0 |  |  | sníž. přenesená |  | 0 | 0 | 0 | 0.017 | 2.346 | 16 | K | 2 |  |  |  | ROZPOCET | 0 | 0 | 0 | 0 | 0 | 5 | 0 | 16 | -1524236944
| VV |  | "ZA stávající zastiňující žaluzie 120x140cm - vyvěšení" 69 |  | 69 | [12 empty] | VV | 2 | 2 | True | 0 | ROZPOCET
| VV |  | "ZA stávající zastiňující žaluzie 120x140cm - zavěšení" 69 |  | 69 | [12 empty] | VV | 2 | 2 | True | 0 | ROZPOCET
| VV |  | Součet |  | 138 | [12 empty] | VV | 2 | 4 | True | 1 | ROZPOCET
220 | K | 766691914 | Vyvěšení nebo zavěšení dřevěných křídel dveří pl do 2 m2 | kus | 17 |  | 0 |  |  | sníž. přenesená |  | 0 | 0 | 0 | 0.024 | 0.408 | 16 | K | 2 |  |  |  | ROZPOCET | 0 | 0 | 0 | 0 | 0 | 5 | 0 | 16 | 49131780
| VV |  | "dveře D1/P" 6 |  | 6 | [12 empty] | VV | 2 | 2 | True | 0 | ROZPOCET
| VV |  | "dveře D1/L" 7 |  | 7 | [12 empty] | VV | 2 | 2 | True | 0 | ROZPOCET
| VV |  | "dveře D2/P" 1 |  | 1 | [12 empty] | VV | 2 | 2 | True | 0 | ROZPOCET
| VV |  | "dveře D2/L" 1 |  | 1 | [12 empty] | VV | 2 | 2 | True | 0 | ROZPOCET
| VV |  | "dveře D3/P" 1*2 |  | 2 | [12 empty] | VV | 2 | 2 | True | 0 | ROZPOCET
| VV |  | Součet |  | 17 | [12 empty] | VV | 2 | 4 | True | 1 | ROZPOCET
221 | K | 766691917 | Vyvěšení nebo zavěšení dřevěných křídel vrat pl do 4 m2 | kus | 4 |  | 0 |  |  | sníž. přenesená |  | 0 | 0 | 0 | 0.0663 | 0.2652 | 16 | K | 2 |  |  |  | ROZPOCET | 0 | 0 | 0 | 0 | 0 | 5 | 0 | 16 | 1837733235
| VV |  | "vrata D4" 2*2 |  | 4 | [12 empty] | VV | 2 | 2 | True | 0 | ROZPOCET
| VV |  | Součet |  | 4 | [12 empty] | VV | 2 | 4 | True | 1 | ROZPOCET
222 | K | 766694123 | P2 Montáž parapetních dřevěných nebo plastových šířky přes 30 cm délky do 2,6 m | kus | 150.4 |  | 0 |  |  | sníž. přenesená |  | 0 | 0 | 0 | 0 | 0 | 16 | K | 2 |  |  |  | ROZPOCET | 0 | 0 | 0 | 0 | 0 | 5 | 0 | 16 | -972749865
| VV |  | "okno O1" (18*2,4) |  | 43.2 | [12 empty] | VV | 2 | 2 | True | 0 | ROZPOCET
| VV |  | "okno O3" (2*2,4) |  | 4.8 | [12 empty] | VV | 2 | 2 | True | 0 | ROZPOCET
| VV |  | "okno O4" (32*1,6) |  | 51.2 | [12 empty] | VV | 2 | 2 | True | 0 | ROZPOCET
| VV |  | "okno O5" (32*1,6) |  | 51.2 | [12 empty] | VV | 2 | 2 | True | 0 | ROZPOCET
| VV |  | Součet |  | 150.4 | [12 empty] | VV | 2 | 4 | True | 1 | ROZPOCET
223 | M | 611444030 | P2 parapet plastový vnitřní - komůrkový 35 x 2 x 100 cm | m | 165.44 |  | 0 |  |  | sníž. přenesená |  | 0 | 0.0021 | 0.34742 | 0 | 0 | 32 | M | 2 |  |  |  | ROZPOCET | 0 | 0 | 0 | 0 | 0 | 5 | 0 | 16 | 1923291956
224 | M | 611444150 | P2 koncovka k parapetu plastovému vnitřnímu 1 pár | kus | 84 |  | 0 |  |  | sníž. přenesená |  | 0 | 0.0002 | 0.0168 | 0 | 0 | 32 | M | 2 |  |  |  | ROZPOCET | 0 | 0 | 0 | 0 | 0 | 5 | 0 | 16 | -2146982953
| VV |  | "okno O1" 18 |  | 18 | [12 empty] | VV | 2 | 2 | True | 0 | ROZPOCET
| VV |  | "okno O3" 2 |  | 2 | [12 empty] | VV | 2 | 2 | True | 0 | ROZPOCET
| VV |  | "okno O4" 32 |  | 32 | [12 empty] | VV | 2 | 2 | True | 0 | ROZPOCET
| VV |  | "okno O5" 32 |  | 32 | [12 empty] | VV | 2 | 2 | True | 0 | ROZPOCET
| VV |  | Součet |  | 84 | [12 empty] | VV | 2 | 4 | True | 1 | ROZPOCET
225 | K | 766702 R2 | ZA Oprava stávající zastiňující žaluzie 120x140cm truhlářským způsobem | m2 | 57.96 |  | 0 |  |  | sníž. přenesená |  | 0 | 0 | 0 | 0 | 0 | 16 | K | 2 |  |  |  | ROZPOCET | 0 | 0 | 0 | 0 | 0 | 5 | 0 | 16 | 1694779057
| VV |  | "ZA - stávající zastiňující žaluzie 120x140cm - předpoklad opravy 50%" 69*(1,2*1,4)*0,5 |  | 57.96 | [12 empty] | VV | 2 | 2 | True | 0 | ROZPOCET
| VV |  | Součet |  | 57.96 | [12 empty] | VV | 2 | 4 | True | 1 | ROZPOCET
226 | K | 766703 R2 | ZA Výroba nové zastiňující žaluzie 120x140cm dtto stávající - modřín | m2 | 57.96 |  | 0 |  |  | sníž. přenesená |  | 0 | 0 | 0 | 0 | 0 | 16 | K | 2 |  |  |  | ROZPOCET | 0 | 0 | 0 | 0 | 0 | 5 | 0 | 16 | -1939931360
| VV |  | "ZA - nové zastiňující žaluzie 120x140cm - předpoklad množství 50%" 69*(1,2*1,4)*0,5 |  | 57.96 | [12 empty] | VV | 2 | 2 | True | 0 | ROZPOCET
| VV |  | Součet |  | 57.96 | [12 empty] | VV | 2 | 4 | True | 1 | ROZPOCET
227 | K | 76666494.R | ZA Oprava a údržba dřevěných zastiňujíchc žaluzií - oprava a zprovoznění stávajících kolejnicových závěsů a rolniček | kus | 69 |  | 0 |  |  | sníž. přenesená |  | 0 | 0 | 0 | 0.00015 | 0.01035 | 16 | K | 2 |  |  |  | ROZPOCET | 0 | 0 | 0 | 0 | 0 | 5 | 0 | 16 | -26520267
| VV |  | "ZA - stávající zastiňující žaluzie 120x140cm" 69 |  | 69 | [12 empty] | VV | 2 | 2 | True | 0 | ROZPOCET
| VV |  | Součet |  | 69 | [12 empty] | VV | 2 | 4 | True | 1 | ROZPOCET
228 | K | 766801 R3 | ZB Demontáž nebo montáž dřevěné výplně balónového zábradlí 120x90cm | kus | 448 |  | 0 |  |  | sníž. přenesená |  | 0 | 0 | 0 | 0 | 0 | 16 | K | 2 |  |  |  | ROZPOCET | 0 | 0 | 0 | 0 | 0 | 5 | 0 | 16 | 808207319
| VV |  | "ZB stávající výplň zábradlí 120x90cm - demontáž" 224 |  | 224 | [12 empty] | VV | 2 | 2 | True | 0 | ROZPOCET
| VV |  | "ZB stávající výplň zábradlí 120x90cm(70% z celkového počtu) - montáž" 157 |  | 157 | [12 empty] | VV | 2 | 2 | True | 0 | ROZPOCET
| VV |  | "ZB nová výplň zábradlí 120x90cm(30% z celkového počtu) - montáž" 67 |  | 67 | [12 empty] | VV | 2 | 2 | True | 0 | ROZPOCET
| VV |  | Součet |  | 448 | [12 empty] | VV | 2 | 4 | True | 1 | ROZPOCET
229 | M | 6062349. R3 | ZB překližka vodovzdorná SM,125 x 250 cm,jak II tl 18 mm včetně formátování na rozměr 120x90cm | m2 | 72.36 |  | 0 |  |  | sníž. přenesená |  | 0 | 0.0135 | 0.97686 | 0 | 0 | 32 | M | 2 |  |  |  | ROZPOCET | 0 | 0 | 0 | 0 | 0 | 5 | 0 | 16 | -269805075
| VV |  | "ZB nová výplň zábradlí 120x90cm(30% z celkového počtu)" 67*(1,2*0,9) |  | 72.36 | [12 empty] | VV | 2 | 2 | True | 0 | ROZPOCET
| VV |  | Součet |  | 72.36 | [12 empty] | VV | 2 | 4 | True | 1 | ROZPOCET
230 | K | 766909R01 | Montáž plastových oken na polyuretanovou pěnu vč. kotvících prvků | m | 956.862 |  | 0 |  |  | sníž. přenesená |  | 0 | 0 | 0 | 0 | 0 | 16 | K | 2 |  |  |  | ROZPOCET | 0 | 0 | 0 | 0 | 0 | 5 | 0 | 16 | -1956207449
| VV |  | "okno O1" (18*(2*2,4+2*0,6)) |  | 108 | [12 empty] | VV | 2 | 2 | True | 0 | ROZPOCET
| VV |  | "okno O2" (7*(3,14*0,9)) |  | 19.782 | [12 empty] | VV | 2 | 2 | True | 0 | ROZPOCET
| VV |  | "okno O3" (2*(2*2,4+2*1,6)) |  | 16 | [12 empty] | VV | 2 | 2 | True | 0 | ROZPOCET
| VV |  | "okno O4" (32*((2*0,8+2*2,4)+(4*1,6))) |  | 409.6 | [12 empty] | VV | 2 | 2 | True | 0 | ROZPOCET
| VV |  | "okno O5" (32*((2*0,8*2,4)+(4*1,6))) |  | 327.68 | [12 empty] | VV | 2 | 2 | True | 0 | ROZPOCET
| VV |  | "okno O6" (6*(4*2,4)) |  | 57.6 | [12 empty] | VV | 2 | 2 | True | 0 | ROZPOCET
| VV |  | "vrata D4" (2*(2*2,4+2*2,15)) |  | 18.2 | [12 empty] | VV | 2 | 2 | True | 0 | ROZPOCET
| VV |  | Součet |  | 956.862 | [12 empty] | VV | 2 | 4 | True | 1 | ROZPOCET
231 | M | 611430.R1 | O1 okno plastové 3 křídlé OS 240x60cm - více viz PD | kus | 18 |  | 0 |  |  | sníž. přenesená |  | 0 | 0 | 0 | 0 | 0 | 32 | M | 2 |  |  |  | ROZPOCET | 0 | 0 | 0 | 0 | 0 | 5 | 0 | 16 | 160408929
| VV |  | 18 |  | 18 | [12 empty] | VV | 2 | 2 | True | 0 | ROZPOCET
| VV |  | Součet |  | 18 | [12 empty] | VV | 2 | 4 | True | 1 | ROZPOCET
232 | M | 611430.R2 | O2 okno plastové 2 křídlé O/FIX DN 90cm - více viz PD | kus | 2 |  | 0 |  |  | sníž. přenesená |  | 0 | 0 | 0 | 0 | 0 | 32 | M | 2 |  |  |  | ROZPOCET | 0 | 0 | 0 | 0 | 0 | 5 | 0 | 16 | -1631786468
| VV |  | 2 |  | 2 | [12 empty] | VV | 2 | 2 | True | 0 | ROZPOCET
| VV |  | Součet |  | 2 | [12 empty] | VV | 2 | 4 | True | 1 | ROZPOCET
233 | M | 611430.R3 | O3 okno plastové 3 křídlé OS 240x160cm - více viz PD | kus | 2 |  | 0 |  |  | sníž. přenesená |  | 0 | 0 | 0 | 0 | 0 | 32 | M | 2 |  |  |  | ROZPOCET | 0 | 0 | 0 | 0 | 0 | 5 | 0 | 16 | 148602557
| VV |  | 2 |  | 2 | [12 empty] | VV | 2 | 2 | True | 0 | ROZPOCET
| VV |  | Součet |  | 2 | [12 empty] | VV | 2 | 4 | True | 1 | ROZPOCET
234 | M | 611430.R4 | O4 balkónová sestava plastová; dveře OS 80x240cm+okno 2 křídlé OS 160x160cm 3 křídlé - více viz PD | kus | 32 |  | 0 |  |  | sníž. přenesená |  | 0 | 0 | 0 | 0 | 0 | 32 | M | 2 |  |  |  | ROZPOCET | 0 | 0 | 0 | 0 | 0 | 5 | 0 | 16 | 1626146202
| VV |  | 32 |  | 32 | [12 empty] | VV | 2 | 2 | True | 0 | ROZPOCET
| VV |  | Součet |  | 32 | [12 empty] | VV | 2 | 4 | True | 1 | ROZPOCET
235 | M | 611430.R5 | O5 balkónová sestava plastová; dveře OS 80x240cm+okno 2 křídlé OS 160x160cm 3 křídlé - více viz PD | kus | 32 |  | 0 |  |  | sníž. přenesená |  | 0 | 0 | 0 | 0 | 0 | 32 | M | 2 |  |  |  | ROZPOCET | 0 | 0 | 0 | 0 | 0 | 5 | 0 | 16 | -700267959
| VV |  | 32 |  | 32 | [12 empty] | VV | 2 | 2 | True | 0 | ROZPOCET
| VV |  | Součet |  | 32 | [12 empty] | VV | 2 | 4 | True | 1 | ROZPOCET
236 | M | 611430.R6 | O6 balkónová sestava plastová 3 křídlá OS 240x240cm - více viz PD | kus | 6 |  | 0 |  |  | sníž. přenesená |  | 0 | 0 | 0 | 0 | 0 | 32 | M | 2 |  |  |  | ROZPOCET | 0 | 0 | 0 | 0 | 0 | 5 | 0 | 16 | -565106783
| VV |  | 6 |  | 6 | [12 empty] | VV | 2 | 2 | True | 0 | ROZPOCET
| VV |  | Součet |  | 6 | [12 empty] | VV | 2 | 4 | True | 1 | ROZPOCET
237 | K | 766909R02 | Montáž plastových dveří na polyuretanovou pěnu vč. kotvících prvků | m | 105.1 |  | 0 |  |  | sníž. přenesená |  | 0 | 0 | 0 | 0 | 0 | 16 | K | 2 |  |  |  | ROZPOCET | 0 | 0 | 0 | 0 | 0 | 5 | 0 | 16 | -99600666
| VV |  | "dveře D1/P" (6*(2*1,1+2*2,1)) |  | 38.4 | [12 empty] | VV | 2 | 2 | True | 0 | ROZPOCET
| VV |  | "dveře D1/L" (7*(2*1,1+2*2,1)) |  | 44.8 | [12 empty] | VV | 2 | 2 | True | 0 | ROZPOCET
| VV |  | "dveře D2/P" (1*(2*1,1+2*2,25)) |  | 6.7 | [12 empty] | VV | 2 | 2 | True | 0 | ROZPOCET
| VV |  | "dveře D2/L" (1*(2*1,1+2*2,25)) |  | 6.7 | [12 empty] | VV | 2 | 2 | True | 0 | ROZPOCET
| VV |  | "dveře D3/P" (1*(2*2,0+2*2,25)) |  | 8.5 | [12 empty] | VV | 2 | 2 | True | 0 | ROZPOCET
| VV |  | Součet |  | 105.1 | [12 empty] | VV | 2 | 4 | True | 1 | ROZPOCET
238 | M | 611441.R1 | D1/P, D1/L dveře hliníkové vchodové 1křídlové otevíravé 90x197 cm, požárně odolné - více viz PD | kus | 13 |  | 0 |  |  | sníž. přenesená |  | 0 | 0.074 | 0.962 | 0 | 0 | 32 | M | 2 |  |  |  | ROZPOCET | 0 | 0 | 0 | 0 | 0 | 5 | 0 | 16 | -491608092
| VV |  | "dveře D1 P" 6 |  | 6 | [12 empty] | VV | 2 | 2 | True | 0 | ROZPOCET
| VV |  | "dveře D1 L" 7 |  | 7 | [12 empty] | VV | 2 | 2 | True | 0 | ROZPOCET
| VV |  | Součet |  | 13 | [12 empty] | VV | 2 | 4 | True | 1 | ROZPOCET
239 | M | 611441.R2 | D2/P, D2/L dveře hliníkové vchodové 1křídlové otevíravé 90x215 cm - více viz PD | kus | 2 |  | 0 |  |  | sníž. přenesená |  | 0 | 0.074 | 0.148 | 0 | 0 | 32 | M | 2 |  |  |  | ROZPOCET | 0 | 0 | 0 | 0 | 0 | 5 | 0 | 16 | 1871316773
| VV |  | "dveře D2 P" 1 |  | 1 | [12 empty] | VV | 2 | 2 | True | 0 | ROZPOCET
| VV |  | "dveře D2 L" 1 |  | 1 | [12 empty] | VV | 2 | 2 | True | 0 | ROZPOCET
| VV |  | Součet |  | 2 | [12 empty] | VV | 2 | 4 | True | 1 | ROZPOCET
240 | M | 611441.R3 | D3/P dveře plastové hliníkové 2 křídlové otevíravé 180x215 cm - více viz PD | kus | 1 |  | 0 |  |  | sníž. přenesená |  | 0 | 0.074 | 0.074 | 0 | 0 | 32 | M | 2 |  |  |  | ROZPOCET | 0 | 0 | 0 | 0 | 0 | 5 | 0 | 16 | 554821169
| VV |  | "dveře D3 P" 1 |  | 1 | [12 empty] | VV | 2 | 2 | True | 0 | ROZPOCET
| VV |  | Součet |  | 1 | [12 empty] | VV | 2 | 4 | True | 1 | ROZPOCET
241 | K | 998766203 | Přesun hmot procentní pro konstrukce truhlářské v objektech v do 24 m | % |  |  | 0 |  |  | sníž. přenesená |  | 0 | 0 | 0 | 0 | 0 | 16 | K | 2 |  |  |  | ROZPOCET | 0 | 0 | 0 | 0 | 0 | 5 | 0 | 16 | 818892183
| D | 767 | Konstrukce zámečnické |  |  |  | 0 |  |  |  |  | 0 |  | 1.4127 |  | 22.2131 | 2 | D | 1 |  |  |  | ROZPOCET | [6 empty] | 0
242 | K | 767161813 | ZB, SC1 Demontáž zábradlí rovného nerozebíratelného hmotnosti 1m zábradlí do 20 kg | m | 361.3 |  | 0 |  |  | sníž. přenesená |  | 0 | 0 | 0 | 0.016 | 5.7808 | 16 | K | 2 |  |  |  | ROZPOCET | 0 | 0 | 0 | 0 | 0 | 5 | 0 | 16 | 1153781823
| VV |  | "ZB zábradlí balkónu" 4*(2*1,6+65,1) |  | 273.2 | [12 empty] | VV | 2 | 2 | True | 0 | ROZPOCET
| VV |  | "SC1 - zábradlí sv. požárního schodiště" 4*(2*2,2+7,5) |  | 47.6 | [12 empty] | VV | 2 | 2 | True | 0 | ROZPOCET
| VV |  | "SC1 - zábradlí sz. požárního schodiště" 3*(2*2,2+7,5)+(2,2+1,1+1,5) |  | 40.5 | [12 empty] | VV | 2 | 2 | True | 0 | ROZPOCET
| VV |  | Součet |  | 361.3 | [12 empty] | VV | 2 | 4 | True | 1 | ROZPOCET
243 | K | 767161123 | ZB, SC1 Montáž zábradlí rovného z trubek do ocelové konstrukce hmotnosti do 20 kg | m | 361.3 |  | 0 |  |  | sníž. přenesená |  | 0 | 6e-05 | 0.021678 | 0 | 0 | 16 | K | 2 |  |  |  | ROZPOCET | 0 | 0 | 0 | 0 | 0 | 5 | 0 | 16 | 2129076635
| VV |  | "ZB zábradlí balkónu" 4*(2*1,6+65,1) |  | 273.2 | [12 empty] | VV | 2 | 2 | True | 0 | ROZPOCET
| VV |  | "SC1 - zábradlí sv. požárního schodiště" 4*(2*2,2+7,5) |  | 47.6 | [12 empty] | VV | 2 | 2 | True | 0 | ROZPOCET
| VV |  | "SC1 - zábradlí sz. požárního schodiště" 3*(2*2,2+7,5)+(2,2+1,1+1,5) |  | 40.5 | [12 empty] | VV | 2 | 2 | True | 0 | ROZPOCET
| VV |  | Součet |  | 361.3 | [12 empty] | VV | 2 | 4 | True | 1 | ROZPOCET
244 | M | 14011012 R | stávající zábradlí balkónů a požárního schodiště (rovná část) - úprava kotvení pro novou montáž, odstranění koroze a původních nátěrů, žárově zinkováno | m | 361.3 |  | 0 |  |  | sníž. přenesená |  | 0 | 0.00173 | 0.62505 | 0 | 0 | 32 | M | 2 |  |  |  | ROZPOCET | 0 | 0 | 0 | 0 | 0 | 5 | 0 | 16 | 1735717570
| VV |  | "ZB zábradlí balkónu" 4*(2*1,6+65,1) |  | 273.2 | [12 empty] | VV | 2 | 2 | True | 0 | ROZPOCET
| VV |  | "SC1 - zábradlí sv. požárního schodiště" 4*(2*2,2+7,5) |  | 47.6 | [12 empty] | VV | 2 | 2 | True | 0 | ROZPOCET
| VV |  | "SC1 - zábradlí sz. požárního schodiště" 3*(2*2,2+7,5)+(2,2+1,1+1,5) |  | 40.5 | [12 empty] | VV | 2 | 2 | True | 0 | ROZPOCET
| VV |  | Součet |  | 361.3 | [12 empty] | VV | 2 | 4 | True | 1 | ROZPOCET
245 | K | 767161823 | SC1 Demontáž zábradlí schodišťového nerozebíratelného hmotnosti 1m zábradlí do 20 kg | m | 80 |  | 0 |  |  | sníž. přenesená |  | 0 | 0 | 0 | 0.016 | 1.28 | 16 | K | 2 |  |  |  | ROZPOCET | 0 | 0 | 0 | 0 | 0 | 5 | 0 | 16 | -1783209374
| VV |  | "SC1 - zábradlí sv. požárního schodiště" 4*(2*5,5) |  | 44 | [12 empty] | VV | 2 | 2 | True | 0 | ROZPOCET
| VV |  | "SC1 - zábradlí sz. požárního schodiště" 3*(2*5,5)+(2*1,5) |  | 36 | [12 empty] | VV | 2 | 2 | True | 0 | ROZPOCET
| VV |  | Součet |  | 80 | [12 empty] | VV | 2 | 4 | True | 1 | ROZPOCET
246 | K | 767220220 | SC1 Montáž zábradlí schodiště z trubek na ocelovou konstrukci hmotnosti do 25 kg | m | 80 |  | 0 |  |  | sníž. přenesená |  | 0 | 0.00011 | 0.0088 | 0 | 0 | 16 | K | 2 |  |  |  | ROZPOCET | 0 | 0 | 0 | 0 | 0 | 5 | 0 | 16 | 1481237122
| VV |  | "SC1 - zábradlí sv. požárního schodiště" 4*(2*5,5) |  | 44 | [12 empty] | VV | 2 | 2 | True | 0 | ROZPOCET
| VV |  | "SC1 - zábradlí sz. požárního schodiště" 3*(2*5,5)+(2*1,5) |  | 36 | [12 empty] | VV | 2 | 2 | True | 0 | ROZPOCET
| VV |  | Součet |  | 80 | [12 empty] | VV | 2 | 4 | True | 1 | ROZPOCET
247 | M | 14011010 R | stávající zábradlí požárního schodiště - úprava kotvení pro novou montáž, odstranění koroze a původních nátěrů, žárově zinkováno | m | 80 |  | 0 |  |  | sníž. přenesená |  | 0 | 0.00124 | 0.0992 | 0 | 0 | 32 | M | 2 |  |  |  | ROZPOCET | 0 | 0 | 0 | 0 | 0 | 5 | 0 | 16 | 628522641
| VV |  | "SC1 - zábradlí sv. požárního schodiště" 4*(2*5,5) |  | 44 | [12 empty] | VV | 2 | 2 | True | 0 | ROZPOCET
| VV |  | "SC1 - zábradlí sz. požárního schodiště" 3*(2*5,5)+(2*1,5) |  | 36 | [12 empty] | VV | 2 | 2 | True | 0 | ROZPOCET
| VV |  | Součet |  | 80 | [12 empty] | VV | 2 | 4 | True | 1 | ROZPOCET
248 | K | 7679967 R01 | Montáž atypických zámečnických konstrukcí šroubové spoje hmotnosti jednotlivých dílů do 100 kg - schodnice | kg | 2049.3 |  | 0 |  |  | sníž. přenesená |  | 0 | 0 | 0 | 0.001 | 2.0493 | 16 | K | 2 |  |  |  | ROZPOCET | 0 | 0 | 0 | 0 | 0 | 5 | 0 | 16 | -1885865383
| VV |  | "U200 - schodnice" ((5,6*2)*7+(2*1,3))*25,3 |  | 2049.3 | [12 empty] | VV | 2 | 2 | True | 0 | ROZPOCET
| VV |  | Součet |  | 2049.3 | [12 empty] | VV | 2 | 4 | True | 1 | ROZPOCET
249 | M | 6652 R1 | ocelová schodnice pro požární schodiště SC1 a CS2 - U 200 | kg | 2049.3 |  | 0 |  |  | sníž. přenesená |  | 0 | 0 | 0 | 0 | 0 | 32 | M | 2 |  |  |  | ROZPOCET | 0 | 0 | 0 | 0 | 0 | 5 | 0 | 16 | 942742986
| VV |  | "U200 - schodnice" ((5,6*2)*7+(2*1,3))*25,3 |  | 2049.3 | [12 empty] | VV | 2 | 2 | True | 0 | ROZPOCET
| VV |  | Součet |  | 2049.3 | [12 empty] | VV | 2 | 4 | True | 1 | ROZPOCET
250 | K | 7679967 R02 | Montáž atypických zámečnických konstrukcí šroubové spoje hmotnosti jednotlivých dílů do 100 kg - nosník podety,lávky | kg | 1868.076 |  | 0 |  |  | sníž. přenesená |  | 0 | 0 | 0 | 0.001 | 1.8681 | 16 | K | 2 |  |  |  | ROZPOCET | 0 | 0 | 0 | 0 | 0 | 5 | 0 | 16 | 2083636323
| VV |  | "U240 - podesty" 13*(2*0,15+1,2) |  | 19.5 | [12 empty] | VV | 2 | 2 | True | 0 | ROZPOCET
| VV |  | "U240 - spojovací podesty" (2*(2*4,64)*3)*33,2 |  | 1848.576 | [12 empty] | VV | 2 | 2 | True | 0 | ROZPOCET
| VV |  | Součet |  | 1868.076 | [12 empty] | VV | 2 | 4 | True | 1 | ROZPOCET
251 | M | 6652 R2 | ocelové podesty a lávky pro požární schodiště SC1 a CS2 - U 240 | kg | 1868.076 |  | 0 |  |  | sníž. přenesená |  | 0 | 0 | 0 | 0 | 0 | 32 | M | 2 |  |  |  | ROZPOCET | 0 | 0 | 0 | 0 | 0 | 5 | 0 | 16 | -1427026493
| VV |  | "U240 - podesty" 13*(2*0,15+1,2) |  | 19.5 | [12 empty] | VV | 2 | 2 | True | 0 | ROZPOCET
| VV |  | "U240 - spojovací podesty" (2*(2*4,64)*3)*33,2 |  | 1848.576 | [12 empty] | VV | 2 | 2 | True | 0 | ROZPOCET
| VV |  | Součet |  | 1868.076 | [12 empty] | VV | 2 | 4 | True | 1 | ROZPOCET
252 | K | 767 001 | SC1, SC2 Zinkování ocelových nosníků U 200, U 240 pro schodiště | kg | 3917.376 |  | 0 |  |  | sníž. přenesená |  | 0 | 0 | 0 | 0 | 0 | 16 | K | 2 |  |  |  | ROZPOCET | 0 | 0 | 0 | 0 | 0 | 5 | 0 | 16 | 697102701
| VV |  | "U200 - schodnice" ((5,6*2)*7+(2*1,3))*25,3 |  | 2049.3 | [12 empty] | VV | 2 | 2 | True | 0 | ROZPOCET
| VV |  | "U240 - podesty" 13*(2*0,15+1,2) |  | 19.5 | [12 empty] | VV | 2 | 2 | True | 0 | ROZPOCET
| VV |  | "U240 - spojovací podesty" (2*(2*4,64)*3)*33,2 |  | 1848.576 | [12 empty] | VV | 2 | 2 | True | 0 | ROZPOCET
| VV |  | Součet |  | 3917.376 | [12 empty] | VV | 2 | 4 | True | 1 | ROZPOCET
253 | K | 767996701 | ZB, SC1, SC2 Demontáž atypických zámečnických konstrukcí řezáním hmotnosti jednotlivých dílů do 50 kg - sloupky, pororošty, podesty | kg | 4258 |  | 0 |  |  | sníž. přenesená |  | 0 | 0 | 0 | 0.001 | 4.258 | 16 | K | 2 |  |  |  | ROZPOCET | 0 | 0 | 0 | 0 | 0 | 5 | 0 | 16 | 1585769213
| VV |  | "ZB - odříznutí kotevních desek sloupků zábradlí" (228*1,5) |  | 342 | [12 empty] | VV | 2 | 2 | True | 0 | ROZPOCET
| VV |  | "SC1 - demontáž pororoštů sv. požárního schodiště" 4*(7,5*1,1)*20 |  | 660 | [12 empty] | VV | 2 | 2 | True | 0 | ROZPOCET
| VV |  | "SC1 - demontáž pororoštů sz. požárního schodiště" (3*(7,5*1,1)+(1,5*1,1))*20 |  | 528 | [12 empty] | VV | 2 | 2 | True | 0 | ROZPOCET
| VV |  | "SC1 - demontáž sch. stupňů sv. požárního schodiště" ((18*1,1)+3*(17*1,1))*20 |  | 1518 | [12 empty] | VV | 2 | 2 | True | 0 | ROZPOCET
| VV |  | "SC1 - demontáž sch. stupňů sz. požárního schodiště" ((4*1,1)+3*(17*1,1))*20 |  | 1210 | [12 empty] | VV | 2 | 2 | True | 0 | ROZPOCET
| VV |  | Součet |  | 4258 | [12 empty] | VV | 2 | 4 | True | 1 | ROZPOCET
254 | K | 767210151 | SC1 Montáž schodišťových stupňů ocelových rovných nebo vřetenových šroubováním | kus | 124 |  | 0 |  |  | sníž. přenesená |  | 0 | 0 | 0 | 0 | 0 | 16 | K | 2 |  |  |  | ROZPOCET | 0 | 0 | 0 | 0 | 0 | 5 | 0 | 16 | 360449947
| VV |  | "SC2 - demontáž sch. stupňů sv. požárního schodiště" (18+3*17) |  | 69 | [12 empty] | VV | 2 | 2 | True | 0 | ROZPOCET
| VV |  | "SC1 - demontáž sch. stupňů sz. požárního schodiště" (4+3*17) |  | 55 | [12 empty] | VV | 2 | 2 | True | 0 | ROZPOCET
| VV |  | Součet |  | 124 | [12 empty] | VV | 2 | 4 | True | 1 | ROZPOCET
255 | M | 55347080 R | stupeň schodišťový lisovaný z FeZn pororoštů 186,1*257,8/1000mm - úprava + žárové zinkování | kus | 124 |  | 0 |  |  | sníž. přenesená |  | 0 | 0.0052 | 0.6448 | 0 | 0 | 32 | M | 2 |  |  |  | ROZPOCET | 0 | 0 | 0 | 0 | 0 | 5 | 0 | 16 | -501156486
| VV |  | "SC1 - sv. požárního schodiště" (18+3*17) |  | 69 | [12 empty] | VV | 2 | 2 | True | 0 | ROZPOCET
| VV |  | "SC1 - sz. požárního schodiště" (4+3*17) |  | 55 | [12 empty] | VV | 2 | 2 | True | 0 | ROZPOCET
| VV |  | Součet |  | 124 | [12 empty] | VV | 2 | 4 | True | 1 | ROZPOCET
256 | K | 767250111 | SC1 Montáž ocelových podest šroubováním | m2 | 84.37 |  | 0 |  |  | sníž. přenesená |  | 0 | 0 | 0 | 0 | 0 | 16 | K | 2 |  |  |  | ROZPOCET | 0 | 0 | 0 | 0 | 0 | 5 | 0 | 16 | 244130893
| VV |  | "SC1 severovýchodní schodiště" (4*((7,5*1,1)+2*(2,2*1,1))) |  | 52.36 | [12 empty] | VV | 2 | 2 | True | 0 | ROZPOCET
| VV |  | "SC1 severozápadní schodiště" (3*(7,5*1,1)+(2*2,2*1,1))+(2,2*1,1) |  | 32.01 | [12 empty] | VV | 2 | 2 | True | 0 | ROZPOCET
| VV |  | Součet |  | 84.37 | [12 empty] | VV | 2 | 4 | True | 1 | ROZPOCET
257 | M | 55347081 R | pororošt FeZn SP 30/3 - 34/38 - úprava + žárové zinkování | m2 | 84.37 |  | 0 |  |  | sníž. přenesená |  | 0 | 0 | 0 | 0 | 0 | 32 | M | 2 |  |  |  | ROZPOCET | 0 | 0 | 0 | 0 | 0 | 5 | 0 | 16 | 1719980674
258 | K | 7679951. R | PD1 D+Mtž plechová krycí dvířka pro stávající elektroskříně - osazeno s lícem fasády | kus | 1 |  | 0 |  |  | sníž. přenesená |  | 0 | 6e-05 | 6e-05 | 0 | 0 | 16 | K | 2 |  |  |  | ROZPOCET | 0 | 0 | 0 | 0 | 0 | 5 | 0 | 16 | -827743298
| VV |  | 1 |  | 1 | [12 empty] | VV | 2 | 2 | True | 0 | ROZPOCET
| VV |  | Součet |  | 1 | [12 empty] | VV | 2 | 4 | True | 1 | ROZPOCET
259 | K | 7679952. R | PD2 D+Mtž plechová krycí dvířka pro stávající elektroskříně - osazeno s lícem fasády | kus | 1 |  | 0 |  |  | sníž. přenesená |  | 0 | 6e-05 | 6e-05 | 0 | 0 | 16 | K | 2 |  |  |  | ROZPOCET | 0 | 0 | 0 | 0 | 0 | 5 | 0 | 16 | 378608728
| VV |  | 1 |  | 1 | [12 empty] | VV | 2 | 2 | True | 0 | ROZPOCET
| VV |  | Součet |  | 1 | [12 empty] | VV | 2 | 4 | True | 1 | ROZPOCET
260 | K | 7679953. R | PD3 D+Mtž plechová krycí dvířka pro stávající elektroskříně - osazeno s lícem fasády | kus | 1 |  | 0 |  |  | sníž. přenesená |  | 0 | 6e-05 | 6e-05 | 0 | 0 | 16 | K | 2 |  |  |  | ROZPOCET | 0 | 0 | 0 | 0 | 0 | 5 | 0 | 16 | 565560982
| VV |  | 1 |  | 1 | [12 empty] | VV | 2 | 2 | True | 0 | ROZPOCET
| VV |  | Součet |  | 1 | [12 empty] | VV | 2 | 4 | True | 1 | ROZPOCET
261 | K | 76799511.R1 | IT DMTŽ+MTŽ stávající antény s úpravou kotvení v návaznosti na aplikovaný KZS - žárově zinkováno | kus | 1 |  | 0 |  |  | sníž. přenesená |  | 0 | 7e-05 | 7e-05 | 0 | 0 | 16 | K | 2 |  |  |  | ROZPOCET | 0 | 0 | 0 | 0 | 0 | 5 | 0 | 16 | 1001558437
| VV |  | "IT - stávající aténa internetového přijímače" 1 |  | 1 | [12 empty] | VV | 2 | 2 | True | 0 | ROZPOCET
| VV |  | Součet |  | 1 | [12 empty] | VV | 2 | 4 | True | 1 | ROZPOCET
262 | K | 76799511.R2 | ZB D+MTŽ nového kotvení pro sloupky stávajícího zábradlí - více viz detail výkresové části PD - žárově zinkováno vč. utěsnění připojovací spáry (PU tmel) | kus | 228 |  | 0 |  |  | sníž. přenesená |  | 0 | 5e-05 | 0.0114 | 0 | 0 | 16 | K | 2 |  |  |  | ROZPOCET | 0 | 0 | 0 | 0 | 0 | 5 | 0 | 16 | 1885572495
| VV |  | "ZB - nové kotevní prvky sloupků stáv. zábradlí balkónu" 228 |  | 228 | [12 empty] | VV | 2 | 2 | True | 0 | ROZPOCET
| VV |  | Součet |  | 228 | [12 empty] | VV | 2 | 4 | True | 1 | ROZPOCET
263 | K | 76799513.R3 | SA DMTŽ+MTŽ stávajících antén a satelitních antén na zábradlí balkónu | kus | 30 |  | 0 |  |  | sníž. přenesená |  | 0 | 5e-05 | 0.0015 | 0 | 0 | 16 | K | 2 |  |  |  | ROZPOCET | 0 | 0 | 0 | 0 | 0 | 5 | 0 | 16 | -1991904478
| VV |  | "SA-stáv. antény a satelnitní antény na zábradlí balkónů" 30 |  | 30 | [12 empty] | VV | 2 | 2 | True | 0 | ROZPOCET
| VV |  | Součet |  | 30 | [12 empty] | VV | 2 | 4 | True | 1 | ROZPOCET
264 | K | 7679961. R | R D+Mtž reklamy 150x80cm vč. sloupků a kotvení na betonové patky (60x60x80cm) | kus | 1 |  | 0 |  |  | sníž. přenesená |  | 0 | 0 | 0 | 0 | 0 | 16 | K | 2 |  |  |  | ROZPOCET | 0 | 0 | 0 | 0 | 0 | 5 | 0 | 16 | -1315705819
| VV |  | 1 |  | 1 | [12 empty] | VV | 2 | 2 | True | 0 | ROZPOCET
| VV |  | Součet |  | 1 | [12 empty] | VV | 2 | 4 | True | 1 | ROZPOCET
265 | K | 7679967 R2 | Montáž atypických zámečnických konstrukcí šroubové spoje hmotnosti jednotlivých dílů do 100 kg - práce autojeřábu s dostatečným dosahem a únosností | hod | 40 |  | 0 |  |  | sníž. přenesená |  | 0 | 0 | 0 | 0.001 | 0.04 | 16 | K | 2 |  |  |  | ROZPOCET | 0 | 0 | 0 | 0 | 0 | 5 | 0 | 16 | 1258032375
| VV |  | "severovýchodní schodiště" 20 |  | 20 | [12 empty] | VV | 2 | 2 | True | 0 | ROZPOCET
| VV |  | "severozápadní schodiště" 20 |  | 20 | [12 empty] | VV | 2 | 2 | True | 0 | ROZPOCET
| VV |  | Součet |  | 40 | [12 empty] | VV | 2 | 4 | True | 1 | ROZPOCET
266 | K | 767996702 | SC1, SC2 Demontáž atypických zámečnických konstrukcí řezáním hmotnosti jednotlivých dílů do 100 kg | kg | 6906.96 |  | 0 |  |  | sníž. přenesená |  | 0 | 0 | 0 | 0.001 | 6.907 | 16 | K | 2 |  |  |  | ROZPOCET | 0 | 0 | 0 | 0 | 0 | 5 | 0 | 16 | 1144660113
| VV |  | "SC2 severovýchodní schodiště" (4*(2*7,5)+4*(2*5,7))*36,2 |  | 3822.72 | [12 empty] | VV | 2 | 2 | True | 0 | ROZPOCET
| VV |  | "SC1 severozápadní schodiště" ((3*(2*7,5)+(2*1,5))+(3*(2*5,7)+(2*1,5)))*36,2 |  | 3084.24 | [12 empty] | VV | 2 | 2 | True | 0 | ROZPOCET
| VV |  | Součet |  | 6906.96 | [12 empty] | VV | 2 | 4 | True | 1 | ROZPOCET
267 | K | 7679967 R1 | Demontáž atypických zámečnických konstrukcí řezáním hmotnosti jednotlivých dílů do 100 kg - práce autojeřábu s dostatečným dosahem a únosností | hod | 20 |  | 0 |  |  | sníž. přenesená |  | 0 | 0 | 0 | 0.001 | 0.02 | 16 | K | 2 |  |  |  | ROZPOCET | 0 | 0 | 0 | 0 | 0 | 5 | 0 | 16 | 1095812787
| VV |  | "severovýchodní schodiště" 10 |  | 10 | [12 empty] | VV | 2 | 2 | True | 0 | ROZPOCET
| VV |  | "severozápadní schodiště" 10 |  | 10 | [12 empty] | VV | 2 | 2 | True | 0 | ROZPOCET
| VV |  | Součet |  | 20 | [12 empty] | VV | 2 | 4 | True | 1 | ROZPOCET
268 | K | 767996801 | DZ Demontáž atypických zámečnických konstrukcí rozebráním hmotnosti jednotlivých dílů do 50 kg | kg | 10 |  | 0 |  |  | sníž. přenesená |  | 0 | 0 | 0 | 0.001 | 0.01 | 16 | K | 2 |  |  |  | ROZPOCET | 0 | 0 | 0 | 0 | 0 | 5 | 0 | 16 | 21923381
| VV |  | "DZ - stávající dopravní značka na fasádě - pro další použití" 10 |  | 10 | [12 empty] | VV | 2 | 2 | True | 0 | ROZPOCET
| VV |  | Součet |  | 10 | [12 empty] | VV | 2 | 4 | True | 1 | ROZPOCET
269 | K | 998767103 | Přesun hmot pro zámečnické konstrukce v objektech v do 24 m | t | 13.965 |  | 0 |  |  | sníž. přenesená |  | 0 | 0 | 0 | 0 | 0 | 16 | K | 2 |  |  |  | ROZPOCET | 0 | 0 | 0 | 0 | 0 | 5 | 0 | 16 | -1319069887
| D | 771 | Podlahy z dlaždic |  |  |  | 0 |  |  |  |  | 0 |  | 0.70787 |  | 0 | 2 | D | 1 |  |  |  | ROZPOCET | [6 empty] | 0
270 | K | 771474111 | Montáž soklíků z dlaždic keramických rovných flexibilní lepidlo v do 65 mm | m | 30 |  | 0 |  |  | sníž. přenesená |  | 0 | 0.00032 | 0.0096 | 0 | 0 | 16 | K | 2 |  |  |  | ROZPOCET | 0 | 0 | 0 | 0 | 0 | 5 | 0 | 16 | -142522248
| VV |  | "doplnění po výměně dveří - odhad" 30 |  | 30 | [12 empty] | VV | 2 | 2 | True | 0 | ROZPOCET
| VV |  | Součet |  | 30 | [12 empty] | VV | 2 | 4 | True | 1 | ROZPOCET
271 | M | 597614160 | dlaždice keramické slinuté neglazované mrazuvzdorné sokl - 19,8 x 8,0 x 0,9 cm | kus | 165 |  | 0 |  |  | sníž. přenesená |  | 0 | 0.00045 | 0.07425 | 0 | 0 | 32 | M | 2 |  |  |  | ROZPOCET | 0 | 0 | 0 | 0 | 0 | 5 | 0 | 16 | -316417199
272 | K | 771574131 | Montáž podlah keramických režných protiskluzných lepených flexibilním lepidlem do 50 ks/m2 | m2 | 15 |  | 0 |  |  | sníž. přenesená |  | 0 | 0.00392 | 0.0588 | 0 | 0 | 16 | K | 2 |  |  |  | ROZPOCET | 0 | 0 | 0 | 0 | 0 | 5 | 0 | 16 | -261995406
| VV |  | "doplnění po výměně dveří - odhad" 15 |  | 15 | [12 empty] | VV | 2 | 2 | True | 0 | ROZPOCET
| VV |  | Součet |  | 15 | [12 empty] | VV | 2 | 4 | True | 1 | ROZPOCET
273 | M | 597614060 | dlaždice keramické slinuté neglazované mrazuvzdorné 19,8 x 19,8 x 0,9 cm - protiskluz | m2 | 16.5 |  | 0 |  |  | sníž. přenesená |  | 0 | 0.0192 | 0.3168 | 0 | 0 | 32 | M | 2 |  |  |  | ROZPOCET | 0 | 0 | 0 | 0 | 0 | 5 | 0 | 16 | 1333452487
274 | K | 771591111 | Podlahy penetrace podkladu | m2 | 15 |  | 0 |  |  | sníž. přenesená |  | 0 | 0.0003 | 0.0045 | 0 | 0 | 16 | K | 2 |  |  |  | ROZPOCET | 0 | 0 | 0 | 0 | 0 | 5 | 0 | 16 | 47199695
| VV |  | "doplnění po výměně dveří - odhad" 15 |  | 15 | [12 empty] | VV | 2 | 2 | True | 0 | ROZPOCET
| VV |  | Součet |  | 15 | [12 empty] | VV | 2 | 4 | True | 1 | ROZPOCET
275 | K | 771591115.R | Podlahy spárování PU tmelem | m | 15 |  | 0 |  |  | sníž. přenesená |  | 0 | 3e-05 | 0.00045 | 0 | 0 | 16 | K | 2 |  |  |  | ROZPOCET | 0 | 0 | 0 | 0 | 0 | 5 | 0 | 16 | 214779149
| VV |  | "doplnění po výměně dveří - odhad" 15 |  | 15 | [12 empty] | VV | 2 | 2 | True | 0 | ROZPOCET
| VV |  | Součet |  | 15 | [12 empty] | VV | 2 | 4 | True | 1 | ROZPOCET
276 | K | 771591175 | Montáž profilu ukončujícího pro balkony a terasy | m | 274.8 |  | 0 |  |  | sníž. přenesená |  | 0 | 0.00034 | 0.093432 | 0 | 0 | 16 | K | 2 |  |  |  | ROZPOCET | 0 | 0 | 0 | 0 | 0 | 5 | 0 | 16 | 211410431
| VV |  | 4*(65,5+2*1,6) |  | 274.8 | [12 empty] | VV | 2 | 2 | True | 0 | ROZPOCET
| VV |  | Součet |  | 274.8 | [12 empty] | VV | 2 | 4 | True | 1 | ROZPOCET
277 | M | 283188040.1 | ukončovací "U" profil Al s okapničkou, 2,5 m, přírodní, tl. 25 mm | m | 288.54 |  | 0 |  |  | sníž. přenesená |  | 0 | 0.00052 | 0.15004 | 0 | 0 | 32 | M | 2 |  |  |  | ROZPOCET | 0 | 0 | 0 | 0 | 0 | 5 | 0 | 16 | -101639341
278 | K | 998771102 | Přesun hmot tonážní pro podlahy z dlaždic v objektech v do 12 m | t | 0.708 |  | 0 |  |  | sníž. přenesená |  | 0 | 0 | 0 | 0 | 0 | 16 | K | 2 |  |  |  | ROZPOCET | 0 | 0 | 0 | 0 | 0 | 5 | 0 | 16 | 53401912
| D | 777 | Podlahy lité |  |  |  | 0 |  |  |  |  | 0 |  | 1.4402 |  | 0 | 2 | D | 1 |  |  |  | ROZPOCET | [6 empty] | 0
279 | K | 777212906 | Opravy podlah plastbetonem vyrovnávací vrstvou tl do 10 mm | m2 | 82.44 |  | 0 |  |  | sníž. přenesená |  | 0 | 0.01497 | 1.2341 | 0 | 0 | 16 | K | 2 |  |  |  | ROZPOCET | 0 | 0 | 0 | 0 | 0 | 5 | 0 | 16 | 584143809
| VV |  | "odhad 30%" 4*(65,5+2*1,6)*0,3 |  | 82.44 | [12 empty] | VV | 2 | 2 | True | 0 | ROZPOCET
| VV |  | Součet |  | 82.44 | [12 empty] | VV | 2 | 4 | True | 1 | ROZPOCET
280 | K | 777611900 | Opravy podlah penetračními nátěry CHS Epoxy 3011 nebo 370 | m2 | 82.44 |  | 0 |  |  | sníž. přenesená |  | 0 | 0.00061 | 0.050288 | 0 | 0 | 16 | K | 2 |  |  |  | ROZPOCET | 0 | 0 | 0 | 0 | 0 | 5 | 0 | 16 | -670680069
| VV |  | "odhad 30%" 4*(65,5+2*1,6)*0,3 |  | 82.44 | [12 empty] | VV | 2 | 2 | True | 0 | ROZPOCET
| VV |  | Součet |  | 82.44 | [12 empty] | VV | 2 | 4 | True | 1 | ROZPOCET
281 | K | 777991911 | Opravy podlahy lité - řezání spár | m | 274.8 |  | 0 |  |  | sníž. přenesená |  | 0 | 0 | 0 | 0 | 0 | 16 | K | 2 |  |  |  | ROZPOCET | 0 | 0 | 0 | 0 | 0 | 5 | 0 | 16 | 2100488657
| VV |  | 4*(65,5+2*1,6) |  | 274.8 | [12 empty] | VV | 2 | 2 | True | 0 | ROZPOCET
| VV |  | Součet |  | 274.8 | [12 empty] | VV | 2 | 4 | True | 1 | ROZPOCET
282 | K | 777991912 | Opravy podlahy lité - odstranění stávající stěrky | m2 | 82.44 |  | 0 |  |  | sníž. přenesená |  | 0 | 0 | 0 | 0 | 0 | 16 | K | 2 |  |  |  | ROZPOCET | 0 | 0 | 0 | 0 | 0 | 5 | 0 | 16 | 1945710121
| VV |  | "odhad 30%" 4*(65,5+2*1,6)*0,3 |  | 82.44 | [12 empty] | VV | 2 | 2 | True | 0 | ROZPOCET
| VV |  | Součet |  | 82.44 | [12 empty] | VV | 2 | 4 | True | 1 | ROZPOCET
283 | K | 777991920 | Opravy podlah vyztužení vložkou ze skelné tkaniny se dvěma nátěry ChS Epoxy 1505 nebo 512 | m2 | 82.44 |  | 0 |  |  | sníž. přenesená |  | 0 | 0.00189 | 0.15581 | 0 | 0 | 16 | K | 2 |  |  |  | ROZPOCET | 0 | 0 | 0 | 0 | 0 | 5 | 0 | 16 | -401316091
| VV |  | "odhad 30%" 4*(65,5+2*1,6)*0,3 |  | 82.44 | [12 empty] | VV | 2 | 2 | True | 0 | ROZPOCET
| VV |  | Součet |  | 82.44 | [12 empty] | VV | 2 | 4 | True | 1 | ROZPOCET
284 | K | 998777103 | Přesun hmot tonážní pro podlahy lité v objektech v do 24 m | t | 1.44 |  | 0 |  |  | sníž. přenesená |  | 0 | 0 | 0 | 0 | 0 | 16 | K | 2 |  |  |  | ROZPOCET | 0 | 0 | 0 | 0 | 0 | 5 | 0 | 16 | 2142225765
| D | 781 | Dokončovací práce - obklady keramické |  |  |  | 0 |  |  |  |  | 0 |  | 6.3221 |  | 0.68 | 2 | D | 1 |  |  |  | ROZPOCET | [6 empty] | 0
285 | K | 781473810 | Demontáž obkladů z obkladaček keramických lepených | m2 | 25 |  | 0 |  |  | sníž. přenesená |  | 0 | 0 | 0 | 0.0272 | 0.68 | 16 | K | 2 |  |  |  | ROZPOCET | 0 | 0 | 0 | 0 | 0 | 5 | 0 | 16 | 850734993
| VV |  | "doplnění po výměně oken - odhad" 25 |  | 25 | [12 empty] | VV | 2 | 2 | True | 0 | ROZPOCET
| VV |  | Součet |  | 25 | [12 empty] | VV | 2 | 4 | True | 1 | ROZPOCET
286 | K | 781474114 | Montáž obkladů vnitřních keramických hladkých do 22 ks/m2 lepených flexibilním lepidlem | m2 | 26.45 |  | 0 |  |  | sníž. přenesená |  | 0 | 0.003 | 0.07935 | 0 | 0 | 16 | K | 2 |  |  |  | ROZPOCET | 0 | 0 | 0 | 0 | 0 | 5 | 0 | 16 | -316191436
| VV |  | "1.PP - nová příčka" 2*((0,3*2,0)+(0,25*0,5)) |  | 1.45 | [12 empty] | VV | 2 | 2 | True | 0 | ROZPOCET
| VV |  | "doplnění po výměně oken - odhad" 25 |  | 25 | [12 empty] | VV | 2 | 2 | True | 0 | ROZPOCET
| VV |  | Součet |  | 26.45 | [12 empty] | VV | 2 | 4 | True | 1 | ROZPOCET
287 | M | 597610000 | obkládačky keramické dtto stávající | m2 | 29.095 |  | 0 |  |  | sníž. přenesená |  | 0 | 0.0118 | 0.34332 | 0 | 0 | 32 | M | 2 |  |  |  | ROZPOCET | 0 | 0 | 0 | 0 | 0 | 5 | 0 | 16 | 1664337267
288 | K | 781479191 | Příplatek k montáži obkladů vnitřních keramických hladkých za plochu do 10 m2 | m2 | 26.45 |  | 0 |  |  | sníž. přenesená |  | 0 | 0 | 0 | 0 | 0 | 16 | K | 2 |  |  |  | ROZPOCET | 0 | 0 | 0 | 0 | 0 | 5 | 0 | 16 | 282216957
| VV |  | "1.PP - nová příčka" 2*((0,3*2,0)+(0,25*0,5)) |  | 1.45 | [12 empty] | VV | 2 | 2 | True | 0 | ROZPOCET
| VV |  | "doplnění po výměně oken - odhad" 25 |  | 25 | [12 empty] | VV | 2 | 2 | True | 0 | ROZPOCET
| VV |  | Součet |  | 26.45 | [12 empty] | VV | 2 | 4 | True | 1 | ROZPOCET
289 | K | 781495111 | Penetrace podkladu vnitřních obkladů | m2 | 26.45 |  | 0 |  |  | sníž. přenesená |  | 0 | 0.0003 | 0.007935 | 0 | 0 | 16 | K | 2 |  |  |  | ROZPOCET | 0 | 0 | 0 | 0 | 0 | 5 | 0 | 16 | 752441965
| VV |  | "1.PP - nová příčka" 2*((0,3*2,0)+(0,25*0,5)) |  | 1.45 | [12 empty] | VV | 2 | 2 | True | 0 | ROZPOCET
| VV |  | "doplnění po výměně oken - odhad" 25 |  | 25 | [12 empty] | VV | 2 | 2 | True | 0 | ROZPOCET
| VV |  | Součet |  | 26.45 | [12 empty] | VV | 2 | 4 | True | 1 | ROZPOCET
290 | K | 781495115 | Spárování vnitřních obkladů silikonem | m | 24 |  | 0 |  |  | sníž. přenesená |  | 0 | 3e-05 | 0.00072 | 0 | 0 | 16 | K | 2 |  |  |  | ROZPOCET | 0 | 0 | 0 | 0 | 0 | 5 | 0 | 16 | 1672053170
| VV |  | "1.PP - nová příčka" 2*2,0 |  | 4 | [12 empty] | VV | 2 | 2 | True | 0 | ROZPOCET
| VV |  | "doplnění po výměně oken - odhad" 20 |  | 20 | [12 empty] | VV | 2 | 2 | True | 0 | ROZPOCET
| VV |  | Součet |  | 24 | [12 empty] | VV | 2 | 4 | True | 1 | ROZPOCET
291 | K | 781644250.1 | P5 Montáž obkladů parapetů z okapnic 300x100 mm lepených flexibilním lepidlem | m | 6.594 |  | 0 |  |  | sníž. přenesená |  | 0 | 0.00174 | 0.011474 | 0 | 0 | 16 | K | 2 |  |  |  | ROZPOCET | 0 | 0 | 0 | 0 | 0 | 5 | 0 | 16 | -240621050
| VV |  | "pro okna 2" 7*(3,14*0,9)/3 |  | 6.594 | [12 empty] | VV | 2 | 2 | True | 0 | ROZPOCET
| VV |  | Součet |  | 6.594 | [12 empty] | VV | 2 | 4 | True | 1 | ROZPOCET
292 | M | 597613110.R | P5 dlaždice - roh 30 x 10 x 0,8 cm I. j. | kus | 66.599 |  | 0 |  |  | sníž. přenesená |  | 0 | 0.00022 | 0.014652 | 0 | 0 | 32 | M | 2 |  |  |  | ROZPOCET | 0 | 0 | 0 | 0 | 0 | 5 | 0 | 16 | -943765446
293 | K | 781734113 | KL Montáž obkladů vnějších z obkladaček cihelných do 105 ks/m2 lepené flexibilním lepidlem | m2 | 149.46 |  | 0 |  |  | sníž. přenesená |  | 0 | 0.003 | 0.44838 | 0 | 0 | 16 | K | 2 |  |  |  | ROZPOCET | 0 | 0 | 0 | 0 | 0 | 5 | 0 | 16 | 784981970
| VV |  | "sever - hlavní plocha" (40,0*3,0)/2+(40,0*3,5)/2 |  | 130 | [12 empty] | VV | 2 | 2 | True | 0 | ROZPOCET
| VV |  | "sever - hlavní plocha (ostění)" (40,0+2*7,8)*0,35 |  | 19.46 | [12 empty] | VV | 2 | 2 | True | 0 | ROZPOCET
| VV |  | Součet |  | 149.46 | [12 empty] | VV | 2 | 4 | True | 1 | ROZPOCET
294 | M | 59521231.R | KL pásek cihelný fasádní obkladový 24x7,1x1,4 cm, reliéfní povrch, odstín pískovocihlová - 1 m2 (více viz PD) | m2 | 161.417 |  | 0 |  |  | sníž. přenesená |  | 0 | 0.033 | 5.3268 | 0 | 0 | 32 | M | 2 |  |  |  | ROZPOCET | 0 | 0 | 0 | 0 | 0 | 5 | 0 | 16 | 576813323
295 | K | 781774114 | Montáž obkladů vnějších z dlaždic keramických do 19 ks/m2 lepených flexibilním lepidlem | m2 | 5 |  | 0 |  |  | sníž. přenesená |  | 0 | 0.003 | 0.015 | 0 | 0 | 16 | K | 2 |  |  |  | ROZPOCET | 0 | 0 | 0 | 0 | 0 | 5 | 0 | 16 | -2032603826
| VV |  | "doplnění po výměně oken - odhad" 5 |  | 5 | [12 empty] | VV | 2 | 2 | True | 0 | ROZPOCET
| VV |  | Součet |  | 5 | [12 empty] | VV | 2 | 4 | True | 1 | ROZPOCET
296 | M | 597610560 | obkládačky keramické - (barevné) 25 x 45 x 0,8 cm I. j. | m2 | 5.4 |  | 0 |  |  | sníž. přenesená |  | 0 | 0.0138 | 0.07452 | 0 | 0 | 32 | M | 2 |  |  |  | ROZPOCET | 0 | 0 | 0 | 0 | 0 | 5 | 0 | 16 | 1130751766
297 | K | 781779191 | Příplatek k montáži obkladů vnějších z dlaždic keramických za plochu do 10 m2 | m2 | 5 |  | 0 |  |  | sníž. přenesená |  | 0 | 0 | 0 | 0 | 0 | 16 | K | 2 |  |  |  | ROZPOCET | 0 | 0 | 0 | 0 | 0 | 5 | 0 | 16 | 436044136
| VV |  | "doplnění po výměně oken - odhad" 5 |  | 5 | [12 empty] | VV | 2 | 2 | True | 0 | ROZPOCET
| VV |  | Součet |  | 5 | [12 empty] | VV | 2 | 4 | True | 1 | ROZPOCET
298 | K | 998781103 | Přesun hmot pro obklady keramické v objektech v do 24 m | t | 6.322 |  | 0 |  |  | sníž. přenesená |  | 0 | 0 | 0 | 0 | 0 | 16 | K | 2 |  |  |  | ROZPOCET | 0 | 0 | 0 | 0 | 0 | 5 | 0 | 16 | 431223610
| D | 783 | Dokončovací práce - nátěry |  |  |  | 0 |  |  |  |  | 0 |  | 1.2773 |  | 0 | 2 | D | 1 |  |  |  | ROZPOCET | [6 empty] | 0
299 | K | 783101201 | Hrubé obroušení podkladu truhlářských konstrukcí před provedením nátěru | m2 | 823.04 |  | 0 |  |  | sníž. přenesená |  | 0 | 2e-05 | 0.016461 | 0 | 0 | 16 | K | 2 |  |  |  | ROZPOCET | 0 | 0 | 0 | 0 | 0 | 5 | 0 | 16 | 450894302
| VV |  | "ST stávající dřevěná balkónová dělící stěna" 2*(46*(1,6*2,5)) |  | 368 | [12 empty] | VV | 2 | 2 | True | 0 | ROZPOCET
| VV |  | "ZA - stávající zastiňující žaluzie 120x140cm" 2*(69*(1,2*1,4))/2 |  | 115.92 | [12 empty] | VV | 2 | 2 | True | 0 | ROZPOCET
| VV |  | "ZB původní výplň zábradlí 120x90cm(70% z celkového počtu)" 2*(157*(1,2*0,9)) |  | 339.12 | [12 empty] | VV | 2 | 2 | True | 0 | ROZPOCET
| VV |  | Součet |  | 823.04 | [12 empty] | VV | 2 | 4 | True | 1 | ROZPOCET
300 | K | 783101203 | Jemné obroušení podkladu truhlářských konstrukcí před provedením nátěru | m2 | 1083.68 |  | 0 |  |  | sníž. přenesená |  | 0 | 2e-05 | 0.021674 | 0 | 0 | 16 | K | 2 |  |  |  | ROZPOCET | 0 | 0 | 0 | 0 | 0 | 5 | 0 | 16 | -312410338
| VV |  | "ST stávající dřevěná balkónová dělící stěna" 2*(46*(1,6*2,5)) |  | 368 | [12 empty] | VV | 2 | 2 | True | 0 | ROZPOCET
| VV |  | "ZA - stávající zastiňující žaluzie 120x140cm" 2*(69*(1,2*1,4)) |  | 231.84 | [12 empty] | VV | 2 | 2 | True | 0 | ROZPOCET
| VV |  | "ZB původní výplň zábradlí 120x90cm(70% z celkového počtu)" 2*(157*(1,2*0,9)) |  | 339.12 | [12 empty] | VV | 2 | 2 | True | 0 | ROZPOCET
| VV |  | "ZB nová výplň zábradlí 120x90cm(30% z celkového počtu)" 2*(67*(1,2*0,9)) |  | 144.72 | [12 empty] | VV | 2 | 2 | True | 0 | ROZPOCET
| VV |  | Součet |  | 1083.68 | [12 empty] | VV | 2 | 4 | True | 1 | ROZPOCET
301 | K | 783101403 | Oprášení podkladu truhlářských konstrukcí před provedením nátěru | m2 | 1083.68 |  | 0 |  |  | sníž. přenesená |  | 0 | 0 | 0 | 0 | 0 | 16 | K | 2 |  |  |  | ROZPOCET | 0 | 0 | 0 | 0 | 0 | 5 | 0 | 16 | -687703118
| VV |  | "ST stávající dřevěná balkónová dělící stěna" 2*(46*(1,6*2,5)) |  | 368 | [12 empty] | VV | 2 | 2 | True | 0 | ROZPOCET
| VV |  | "ZA - stávající zastiňující žaluzie 120x140cm" 2*(69*(1,2*1,4)) |  | 231.84 | [12 empty] | VV | 2 | 2 | True | 0 | ROZPOCET
| VV |  | "ZB původní výplň zábradlí 120x90cm(70% z celkového počtu)" 2*(157*(1,2*0,9)) |  | 339.12 | [12 empty] | VV | 2 | 2 | True | 0 | ROZPOCET
| VV |  | "ZB nová výplň zábradlí 120x90cm(30% z celkového počtu)" 2*(67*(1,2*0,9)) |  | 144.72 | [12 empty] | VV | 2 | 2 | True | 0 | ROZPOCET
| VV |  | Součet |  | 1083.68 | [12 empty] | VV | 2 | 4 | True | 1 | ROZPOCET
302 | K | 783113121 | Dvojnásobný napouštěcí syntetický nátěr s fungicidní přísadou truhlářských konstrukcí | m2 | 1083.68 |  | 0 |  |  | sníž. přenesená |  | 0 | 0.00035 | 0.37929 | 0 | 0 | 16 | K | 2 |  |  |  | ROZPOCET | 0 | 0 | 0 | 0 | 0 | 5 | 0 | 16 | -435671537
| VV |  | "ST stávající dřevěná balkónová dělící stěna" 2*(46*(1,6*2,5)) |  | 368 | [12 empty] | VV | 2 | 2 | True | 0 | ROZPOCET
| VV |  | "ZA - stávající zastiňující žaluzie 120x140cm" 2*(69*(1,2*1,4)) |  | 231.84 | [12 empty] | VV | 2 | 2 | True | 0 | ROZPOCET
| VV |  | "ZB původní výplň zábradlí 120x90cm(70% z celkového počtu)" 2*(157*(1,2*0,9)) |  | 339.12 | [12 empty] | VV | 2 | 2 | True | 0 | ROZPOCET
| VV |  | "ZB nová výplň zábradlí 120x90cm(30% z celkového počtu)" 2*(67*(1,2*0,9)) |  | 144.72 | [12 empty] | VV | 2 | 2 | True | 0 | ROZPOCET
| VV |  | Součet |  | 1083.68 | [12 empty] | VV | 2 | 4 | True | 1 | ROZPOCET
303 | K | 78311410 R | Základní jednonásobný nátěr truhlářských konstrukcí - kontaktní můstek na silikátové bázi | m2 | 1083.68 |  | 0 |  |  | sníž. přenesená |  | 0 | 0.00015 | 0.16255 | 0 | 0 | 16 | K | 2 |  |  |  | ROZPOCET | 0 | 0 | 0 | 0 | 0 | 5 | 0 | 16 | 1798154257
| VV |  | "ST stávající dřevěná balkónová dělící stěna" 2*(46*(1,6*2,5)) |  | 368 | [12 empty] | VV | 2 | 2 | True | 0 | ROZPOCET
| VV |  | "ZA - stávající zastiňující žaluzie 120x140cm" 2*(69*(1,2*1,4)) |  | 231.84 | [12 empty] | VV | 2 | 2 | True | 0 | ROZPOCET
| VV |  | "ZB původní výplň zábradlí 120x90cm(70% z celkového počtu)" 2*(157*(1,2*0,9)) |  | 339.12 | [12 empty] | VV | 2 | 2 | True | 0 | ROZPOCET
| VV |  | "ZB nová výplň zábradlí 120x90cm(30% z celkového počtu)" 2*(67*(1,2*0,9)) |  | 144.72 | [12 empty] | VV | 2 | 2 | True | 0 | ROZPOCET
| VV |  | Součet |  | 1083.68 | [12 empty] | VV | 2 | 4 | True | 1 | ROZPOCET
304 | K | 78311710 R | Krycí jednonásobný silikátový nátěr truhlářských konstrukcí | m2 | 1799.36 |  | 0 |  |  | sníž. přenesená |  | 0 | 0.00012 | 0.21592 | 0 | 0 | 16 | K | 2 |  |  |  | ROZPOCET | 0 | 0 | 0 | 0 | 0 | 5 | 0 | 16 | -1046506179
| VV |  | "ST stávající dřevěná balkónová dělící stěna" 2*(46*(1,6*2,5)) |  | 368 | [12 empty] | VV | 2 | 2 | True | 0 | ROZPOCET
| VV |  | "ZA - stávající zastiňující žaluzie 120x140cm" 2*(2*(69*(1,2*1,4))) |  | 463.68 | [12 empty] | VV | 2 | 2 | True | 0 | ROZPOCET
| VV |  | "ZB původní výplň zábradlí 120x90cm(70% z celkového počtu)" 2*(2*(157*(1,2*0,9))) |  | 678.24 | [12 empty] | VV | 2 | 2 | True | 0 | ROZPOCET
| VV |  | "ZB nová výplň zábradlí 120x90cm(30% z celkového počtu)" 2*(2*(67*(1,2*0,9))) |  | 289.44 | [12 empty] | VV | 2 | 2 | True | 0 | ROZPOCET
| VV |  | Součet |  | 1799.36 | [12 empty] | VV | 2 | 4 | True | 1 | ROZPOCET
305 | K | 783306811 | Odstranění nátěru ze zámečnických konstrukcí oškrábáním | m2 | 262.527 |  | 0 |  |  | sníž. přenesená |  | 0 | 0 | 0 | 0 | 0 | 16 | K | 2 |  |  |  | ROZPOCET | 0 | 0 | 0 | 0 | 0 | 5 | 0 | 16 | -1853636705
| VV |  | "zábradlí balkónů" 5*(65,1+2*1,6)*((1,5+1,0)*(3,14*0,06)+(4*0,03)) |  | 201.8265 | [12 empty] | VV | 2 | 2 | True | 0 | ROZPOCET
| VV |  | "pojistkové skříně - v barvě fasády" (0,6*0,9)+(1,2*0,6)+(0,8*0,7) |  | 1.82 | [12 empty] | VV | 2 | 2 | True | 0 | ROZPOCET
| VV |  | "dveře na střeše" 2*(1,4*1,6) |  | 4.48 | [12 empty] | VV | 2 | 2 | True | 0 | ROZPOCET
| VV |  | "ostatní drobné dokončující kce." 5 |  | 5 | [12 empty] | VV | 2 | 2 | True | 0 | ROZPOCET
| VV |  | "konzoly požárního schodiště" 1,04*((14*1,25)+(12*1,25)) |  | 33.8 | [12 empty] | VV | 2 | 2 | True | 0 | ROZPOCET
| VV |  | "ocel. nosníky schodiště SC2" 1,04*(2*7,5) |  | 15.6 | [12 empty] | VV | 2 | 2 | True | 0 | ROZPOCET
| VV |  | Součet |  | 262.5265 | [12 empty] | VV | 2 | 4 | True | 1 | ROZPOCET
306 | K | 783315103 | Mezinátěr jednonásobný syntetický samozákladující zámečnických konstrukcí | m2 | 262.527 |  | 0 |  |  | sníž. přenesená |  | 0 | 0.00014 | 0.036754 | 0 | 0 | 16 | K | 2 |  |  |  | ROZPOCET | 0 | 0 | 0 | 0 | 0 | 5 | 0 | 16 | -719462428
| VV |  | "zábradlí balkónů" 5*(65,1+2*1,6)*((1,5+1,0)*(3,14*0,06)+(4*0,03)) |  | 201.8265 | [12 empty] | VV | 2 | 2 | True | 0 | ROZPOCET
| VV |  | "pojistkové skříně - v barvě fasády" (0,6*0,9)+(1,2*0,6)+(0,8*0,7) |  | 1.82 | [12 empty] | VV | 2 | 2 | True | 0 | ROZPOCET
| VV |  | "dveře na střeše" 2*(1,4*1,6) |  | 4.48 | [12 empty] | VV | 2 | 2 | True | 0 | ROZPOCET
| VV |  | "ostatní drobné dokončující kce." 5 |  | 5 | [12 empty] | VV | 2 | 2 | True | 0 | ROZPOCET
| VV |  | "konzoly požárního schodiště" 1,04*((14*1,25)+(12*1,25)) |  | 33.8 | [12 empty] | VV | 2 | 2 | True | 0 | ROZPOCET
| VV |  | "ocel. nosníky schodiště SC2" 1,04*(2*7,5) |  | 15.6 | [12 empty] | VV | 2 | 2 | True | 0 | ROZPOCET
| VV |  | Součet |  | 262.5265 | [12 empty] | VV | 2 | 4 | True | 1 | ROZPOCET
307 | K | 783317101 | Krycí jednonásobný syntetický standardní nátěr zámečnických konstrukcí | m2 | 525.053 |  | 0 |  |  | sníž. přenesená |  | 0 | 0.00012 | 0.063006 | 0 | 0 | 16 | K | 2 |  |  |  | ROZPOCET | 0 | 0 | 0 | 0 | 0 | 5 | 0 | 16 | -1547109432
| VV |  | "zábradlí balkónů" 2*(5*(65,1+2*1,6)*((1,5+1,0)*(3,14*0,06)+(4*0,03))) |  | 403.653 | [12 empty] | VV | 2 | 2 | True | 0 | ROZPOCET
| VV |  | "pojistkové skříně - v barvě fasády" 2*((0,6*0,9)+(1,2*0,6)+(0,8*0,7)) |  | 3.64 | [12 empty] | VV | 2 | 2 | True | 0 | ROZPOCET
| VV |  | "dveře na střeše" 2*(2*(1,4*1,6)) |  | 8.96 | [12 empty] | VV | 2 | 2 | True | 0 | ROZPOCET
| VV |  | "ostatní drobné dokončující kce." 2*5 |  | 10 | [12 empty] | VV | 2 | 2 | True | 0 | ROZPOCET
| VV |  | "konzoly požárního schodiště" 2*(1,04*((14*1,25)+(12*1,25))) |  | 67.6 | [12 empty] | VV | 2 | 2 | True | 0 | ROZPOCET
| VV |  | "ocel. nosníky schodiště SC2" 2*(1,04*(2*7,5)) |  | 31.2 | [12 empty] | VV | 2 | 2 | True | 0 | ROZPOCET
| VV |  | Součet |  | 525.053 | [12 empty] | VV | 2 | 4 | True | 1 | ROZPOCET
308 | K | 783401313 | Odmaštění klempířských konstrukcí ředidlovým odmašťovačem před provedením nátěru | m2 | 720.041 |  | 0 |  |  | sníž. přenesená |  | 0 | 7e-05 | 0.050403 | 0 | 0 | 16 | K | 2 |  |  |  | ROZPOCET | 0 | 0 | 0 | 0 | 0 | 5 | 0 | 16 | 1837463257
| VV |  | "STR2 - FeZn střešní krytina" ((65,5*10,6)+(65,1+2*10,4)*0,2) |  | 711.48 | [12 empty] | VV | 2 | 2 | True | 0 | ROZPOCET
| VV |  | "STR - doplňkové kce střešního pláště" 18*(3,14*0,3*0,3)*0,7+5,0 |  | 8.5608 | [12 empty] | VV | 2 | 2 | True | 0 | ROZPOCET
| VV |  | Součet |  | 720.0408 | [12 empty] | VV | 2 | 4 | True | 1 | ROZPOCET
309 | K | 783401401 | Ometení klempířských konstrukcí před provedením nátěru | m2 | 720.041 |  | 0 |  |  | sníž. přenesená |  | 0 | 0 | 0 | 0 | 0 | 16 | K | 2 |  |  |  | ROZPOCET | 0 | 0 | 0 | 0 | 0 | 5 | 0 | 16 | -1536172719
| VV |  | "STR2 - FeZn střešní krytina" ((65,5*10,6)+(65,1+2*10,4)*0,2) |  | 711.48 | [12 empty] | VV | 2 | 2 | True | 0 | ROZPOCET
| VV |  | "STR - doplňkové kce střešního pláště" 18*(3,14*0,3*0,3)*0,7+5,0 |  | 8.5608 | [12 empty] | VV | 2 | 2 | True | 0 | ROZPOCET
| VV |  | Součet |  | 720.0408 | [12 empty] | VV | 2 | 4 | True | 1 | ROZPOCET
310 | K | 783406801 | Odstranění nátěrů z klempířských konstrukcí obroušením | m2 | 720.041 |  | 0 |  |  | sníž. přenesená |  | 0 | 6e-05 | 0.043202 | 0 | 0 | 16 | K | 2 |  |  |  | ROZPOCET | 0 | 0 | 0 | 0 | 0 | 5 | 0 | 16 | 1757477770
| VV |  | "STR2 - FeZn střešní krytina" ((65,5*10,6)+(65,1+2*10,4)*0,2) |  | 711.48 | [12 empty] | VV | 2 | 2 | True | 0 | ROZPOCET
| VV |  | "STR - doplňkové kce střešního pláště" 18*(3,14*0,3*0,3)*0,7+5,0 |  | 8.5608 | [12 empty] | VV | 2 | 2 | True | 0 | ROZPOCET
| VV |  | Součet |  | 720.0408 | [12 empty] | VV | 2 | 4 | True | 1 | ROZPOCET
311 | K | 783414203 | Základní antikorozní jednonásobný syntetický samozákladující nátěr klempířských konstrukcí | m2 | 720.041 |  | 0 |  |  | sníž. přenesená |  | 0 | 0.00014 | 0.10081 | 0 | 0 | 16 | K | 2 |  |  |  | ROZPOCET | 0 | 0 | 0 | 0 | 0 | 5 | 0 | 16 | -1828228652
| VV |  | "STR2 - FeZn střešní krytina" ((65,5*10,6)+(65,1+2*10,4)*0,2) |  | 711.48 | [12 empty] | VV | 2 | 2 | True | 0 | ROZPOCET
| VV |  | "STR - doplňkové kce střešního pláště" 18*(3,14*0,3*0,3)*0,7+5,0 |  | 8.5608 | [12 empty] | VV | 2 | 2 | True | 0 | ROZPOCET
| VV |  | Součet |  | 720.0408 | [12 empty] | VV | 2 | 4 | True | 1 | ROZPOCET
312 | K | 783417101 | Krycí jednonásobný syntetický nátěr klempířských konstrukcí | m2 | 1440.082 |  | 0 |  |  | sníž. přenesená |  | 0 | 0.00013 | 0.18721 | 0 | 0 | 16 | K | 2 |  |  |  | ROZPOCET | 0 | 0 | 0 | 0 | 0 | 5 | 0 | 16 | -302529948
| VV |  | "STR2 - FeZn střešní krytina" 2*((65,5*10,6)+(65,1+2*10,4)*0,2) |  | 1422.96 | [12 empty] | VV | 2 | 2 | True | 0 | ROZPOCET
| VV |  | "STR - doplňkové kce střešního pláště" 2*(18*(3,14*0,3*0,3)*0,7+5,0) |  | 17.1215 | [12 empty] | VV | 2 | 2 | True | 0 | ROZPOCET
| VV |  | Součet |  | 1440.0815 | [12 empty] | VV | 2 | 4 | True | 1 | ROZPOCET
| D | 784 | Dokončovací práce - malby |  |  |  | 0 |  |  |  |  | 0 |  | 0.33296 |  | 0.016596 | 2 | D | 1 |  |  |  | ROZPOCET | [6 empty] | 0
313 | K | 784121001 | Oškrabání malby v mísnostech výšky do 3,80 m | m2 | 53.535 |  | 0 |  |  | sníž. přenesená |  | 0 | 0.001 | 0.053535 | 0.00031 | 0.016596 | 16 | K | 2 |  |  |  | ROZPOCET | 0 | 0 | 0 | 0 | 0 | 5 | 0 | 16 | 832378124
| VV |  | "1.PP" (64,5*2,6)/10 |  | 16.77 | [12 empty] | VV | 2 | 2 | True | 0 | ROZPOCET
| VV |  | "1.NP" (64,5*3,05)/10 |  | 19.6725 | [12 empty] | VV | 2 | 2 | True | 0 | ROZPOCET
| VV |  | "2.NP, 3.NP, 4.NP" (64,5*2,65)/10 |  | 17.0925 | [12 empty] | VV | 2 | 2 | True | 0 | ROZPOCET
| VV |  | Součet |  | 53.535 | [12 empty] | VV | 2 | 4 | True | 1 | ROZPOCET
314 | K | 784181111 | Základní silikátová jednonásobná penetrace podkladu v místnostech výšky do 3,80m | m2 | 535.35 |  | 0 |  |  | sníž. přenesená |  | 0 | 0.00021 | 0.11242 | 0 | 0 | 16 | K | 2 |  |  |  | ROZPOCET | 0 | 0 | 0 | 0 | 0 | 5 | 0 | 16 | -1317694682
| VV |  | "1.PP" (64,5*2,6) |  | 167.7 | [12 empty] | VV | 2 | 2 | True | 0 | ROZPOCET
| VV |  | "1.NP" (64,5*3,05) |  | 196.725 | [12 empty] | VV | 2 | 2 | True | 0 | ROZPOCET
| VV |  | "2.NP, 3.NP, 4.NP" (64,5*2,65) |  | 170.925 | [12 empty] | VV | 2 | 2 | True | 0 | ROZPOCET
| VV |  | Součet |  | 535.35 | [12 empty] | VV | 2 | 4 | True | 1 | ROZPOCET
315 | K | 784181125 | Hloubková jednonásobná penetrace podkladu v místnostech výšky přes 5,00 m | m2 | 13.9 |  | 0 |  |  | sníž. přenesená |  | 0 | 0.0002 | 0.00278 | 0 | 0 | 16 | K | 2 |  |  |  | ROZPOCET | 0 | 0 | 0 | 0 | 0 | 5 | 0 | 16 | -875154557
| VV |  | "opláštění dešťového svodu - dvorana" (2*7,0*0,75)+(7,0*0,4)+(2*0,75*0,4) |  | 13.9 | [12 empty] | VV | 2 | 2 | True | 0 | ROZPOCET
| VV |  | Součet |  | 13.9 | [12 empty] | VV | 2 | 4 | True | 1 | ROZPOCET
316 | K | 784211101 | Dvojnásobné bílé malby ze směsí za mokra výborně otěruvzdorných v místnostech výšky do 3,80 m | m2 | 13.9 |  | 0 |  |  | sníž. přenesená |  | 0 | 0.00026 | 0.003614 | 0 | 0 | 16 | K | 2 |  |  |  | ROZPOCET | 0 | 0 | 0 | 0 | 0 | 5 | 0 | 16 | 2091223994
| VV |  | "opláštění dešťového svodu - dvorana" (2*7,0*0,75)+(7,0*0,4)+(2*0,75*0,4) |  | 13.9 | [12 empty] | VV | 2 | 2 | True | 0 | ROZPOCET
| VV |  | Součet |  | 13.9 | [12 empty] | VV | 2 | 4 | True | 1 | ROZPOCET
317 | K | 784211141 | Příplatek k cenám 2x maleb ze směsí za mokra za provádění plochy do 5m2 | m2 | 13.9 |  | 0 |  |  | sníž. přenesená |  | 0 | 0 | 0 | 0 | 0 | 16 | K | 2 |  |  |  | ROZPOCET | 0 | 0 | 0 | 0 | 0 | 5 | 0 | 16 | -1607094138
| VV |  | "opláštění dešťového svodu - dvorana" (2*7,0*0,75)+(7,0*0,4)+(2*0,75*0,4) |  | 13.9 | [12 empty] | VV | 2 | 2 | True | 0 | ROZPOCET
| VV |  | Součet |  | 13.9 | [12 empty] | VV | 2 | 4 | True | 1 | ROZPOCET
318 | K | 784221101 | Dvojnásobné bílé malby ze směsí za sucha dobře otěruvzdorných v místnostech do 3,80 m | m2 | 535.35 |  | 0 |  |  | sníž. přenesená |  | 0 | 0.00029 | 0.15525 | 0 | 0 | 16 | K | 2 |  |  |  | ROZPOCET | 0 | 0 | 0 | 0 | 0 | 5 | 0 | 16 | -1357989404
| VV |  | "1.PP" (64,5*2,6) |  | 167.7 | [12 empty] | VV | 2 | 2 | True | 0 | ROZPOCET
| VV |  | "1.NP" (64,5*3,05) |  | 196.725 | [12 empty] | VV | 2 | 2 | True | 0 | ROZPOCET
| VV |  | "2.NP, 3.NP, 4.NP" (64,5*2,65) |  | 170.925 | [12 empty] | VV | 2 | 2 | True | 0 | ROZPOCET
| VV |  | Součet |  | 535.35 | [12 empty] | VV | 2 | 4 | True | 1 | ROZPOCET
319 | K | 784221141 | Příplatek k cenám 2x maleb za sucha otěruvzdorných za barevnou malbu tónovanou tónovacími přípravky | m2 | 535.35 |  | 0 |  |  | sníž. přenesená |  | 0 | 1e-05 | 0.0053535 | 0 | 0 | 16 | K | 2 |  |  |  | ROZPOCET | 0 | 0 | 0 | 0 | 0 | 5 | 0 | 16 | 680116829
| VV |  | "1.PP" (64,5*2,6) |  | 167.7 | [12 empty] | VV | 2 | 2 | True | 0 | ROZPOCET
| VV |  | "1.NP" (64,5*3,05) |  | 196.725 | [12 empty] | VV | 2 | 2 | True | 0 | ROZPOCET
| VV |  | "2.NP, 3.NP, 4.NP" (64,5*2,65) |  | 170.925 | [12 empty] | VV | 2 | 2 | True | 0 | ROZPOCET
| VV |  | Součet |  | 535.35 | [12 empty] | VV | 2 | 4 | True | 1 | ROZPOCET
| D | 787 | Dokončovací práce - zasklívání |  |  |  | 0 |  |  |  |  | 0 |  | 0.63007 |  | 0 | 2 | D | 1 |  |  |  | ROZPOCET | [6 empty] | 0
320 | K | 787192523 | Zasklívání stěn, příček, balkónového zábradlí do profilového těsnění sklem bezpečnostním tl do 12 mm | m2 | 17.92 |  | 0 |  |  | sníž. přenesená |  | 0 | 0.03516 | 0.63007 | 0 | 0 | 16 | K | 2 |  |  |  | ROZPOCET | 0 | 0 | 0 | 0 | 0 | 5 | 0 | 16 | 143676302
| VV |  | "ST 2 - dělící stěna balkónů (paraván) 2,3,4.NP" (2*3)*(1,4*1,5) |  | 12.6 | [12 empty] | VV | 2 | 2 | True | 0 | ROZPOCET
| VV |  | "ST 3 - dělící stěna balkónů (paraván) 1.NP" 2*(1,4*1,9) |  | 5.32 | [12 empty] | VV | 2 | 2 | True | 0 | ROZPOCET
| VV |  | Součet |  | 17.92 | [12 empty] | VV | 2 | 4 | True | 1 | ROZPOCET
321 | K | 998787103 | Přesun hmot pro zasklívání v objektech v do 24 m | t | 0.63 |  | 0 |  |  | sníž. přenesená |  | 0 | 0 | 0 | 0 | 0 | 16 | K | 2 |  |  |  | ROZPOCET | 0 | 0 | 0 | 0 | 0 | 5 | 0 | 16 | -661694520
| D | M | M |  |  |  | 0 |  |  |  |  | 0 |  | 0 |  | 0 | 3 | D | 0 |  |  |  | ROZPOCET | [6 empty] | 0
| D | 22-M | Montáže oznam. a zabezp. zařízení |  |  |  | 0 |  |  |  |  | 0 |  | 0 |  | 0 | 3 | D | 1 |  |  |  | ROZPOCET | [6 empty] | 0
322 | K | 743099 R3 | TA D+MTŽ nového zvonkového tabla pro 45 účastníků v návaznosti na KZS vč. zprovoznění - provedení nerez "antivandal" (víceviz PD) | kus | 1 |  | 0 |  |  | sníž. přenesená |  | 0 | 0 | 0 | 0 | 0 | 16 | K | 2 |  |  |  | ROZPOCET | 0 | 0 | 0 | 0 | 0 | 5 | 0 | 16 | -1433592893
| VV |  | "TA stávající zvonkové tablo" 1 |  | 1 | [12 empty] | VV | 2 | 2 | True | 0 | ROZPOCET
| VV |  | Součet |  | 1 | [12 empty] | VV | 2 | 4 | True | 1 | ROZPOCET
| D | VRN | Vedlejší rozpočtové náklady |  |  |  | 0 |  |  |  |  | 0 |  | 0 |  | 0 | 5 | D | 0 |  |  |  | ROZPOCET | [6 empty] | 0
| D | VRN9 | Ostatní náklady |  |  |  | 0 |  |  |  |  | 0 |  | 0 |  | 0 | 5 | D | 1 |  |  |  | ROZPOCET | [6 empty] | 0
323 | K | 094103100 | VN - Zajištění a provedení všech prací a dodávek nezbytných k provedení díla, tj. prací a dodávek které nejsou přímo určeny rozsahem stavby, avšak jejich provedení je pro zhotovení stavby nezbytné (např. VRN/NUS vč. zařízení staveniště) | ks | 1 |  | 0 |  |  | sníž. přenesená |  | 0 | 0 | 0 | 0 | 0 | 1024 | K | 2 |  |  |  | ROZPOCET | 0 | 0 | 0 | 0 | 0 | 5 | 0 | 1024 | -971665630
324 | K | 094103101 | VN - Vytýčení a ochrana stávajících inženýrských sítí - prověření existence stávajících podzemních i vzdušných vedení a zařízení, zajištění vytýčení a provedení opatření pro jejich zajištění a ochranu po dobu výstavby | ks | 1 |  | 0 |  |  | sníž. přenesená |  | 0 | 0 | 0 | 0 | 0 | 1024 | K | 2 |  |  |  | ROZPOCET | 0 | 0 | 0 | 0 | 0 | 5 | 0 | 1024 | -180056791
325 | K | 094103102 | VN - Dopravní opatření po dobu stavby - vybavení povolení zvláštního užívání, návrh DIO a zajištění dopravních opatření po dobu stavby včetně průběžné kontroly a udržování | ks | 1 |  | 0 |  |  | sníž. přenesená |  | 0 | 0 | 0 | 0 | 0 | 1024 | K | 2 |  |  |  | ROZPOCET | 0 | 0 | 0 | 0 | 0 | 5 | 0 | 1024 | -78865398
326 | K | 094103104 | VN - Opatření pro zajištění bezpečnosti, ochrany zdraví a požární bezpečnosti | ks | 1 |  | 0 |  |  | sníž. přenesená |  | 0 | 0 | 0 | 0 | 0 | 1024 | K | 2 |  |  |  | ROZPOCET | 0 | 0 | 0 | 0 | 0 | 5 | 0 | 1024 | 1531663194
327 | K | 094103152 | ON - Pořízení výrobní a dílenské dokumentace stavby pro požární schodiště po DMTŽ - řešení pomocí šroubových spojů + kotvení výplně zábradlí balkonů (2 paré + 1x elektronicky v dwg) | ks | 1 |  | 0 |  |  | sníž. přenesená |  | 0 | 0 | 0 | 0 | 0 | 1024 | K | 2 |  |  |  | ROZPOCET | 0 | 0 | 0 | 0 | 0 | 5 | 0 | 1024 | 2045522406
328 | K | 094103155 | ON - Pořízení kompletní dokladové části stavby dle podmínek smlouvy o dílo (zejména kontroly, zkoušky, revize, atesty, prohlášení atd. ) | ks | 1 |  | 0 |  |  | sníž. přenesená |  | 0 | 0 | 0 | 0 | 0 | 1024 | K | 2 |  |  |  | ROZPOCET | 0 | 0 | 0 | 0 | 0 | 5 | 0 | 1024 | 249945437
329 | K | 094103156 | ON - Pořízení projektové dokumentace skutečného provedení stavby DSPS v digitální podobě + 3 paré v tištěné podobě | ks | 1 |  | 0 |  |  | sníž. přenesená |  | 0 | 0 | 0 | 0 | 0 | 1024 | K | 2 |  |  |  | ROZPOCET | 0 | 0 | 0 | 0 | 0 | 5 | 0 | 1024 | -2055636422
330 | K | 094103165 | ON - PUBLICITA – PAMĚTNÍ DESKA - zajištění splnění požadavku na zajištění publicity projektů dle podmínek dotačního titulu - stálá informační tabulka o rozměrech 30cm x 40cm z plastu imitujícího bronz) uveřejněné na www.irop.mmr.cz. (grafický manuál) | ks | 1 |  | 0 |  |  | sníž. přenesená |  | 0 | 0 | 0 | 0 | 0 | 1024 | K | 2 |  |  |  | ROZPOCET | 0 | 0 | 0 | 0 | 0 | 5 | 0 | 1024 | 981751656