## Rekapitulace stavby
Export Komplet | [27 empty] | 2.0 | ZAMOK |  |  |  |  | False | False | {65b2f47e-7920-4632-98ca-11c06db20e7f}
[33 empty] | 0,01 | 21
[33 empty] | 0,01 | 15
|  | REKAPITULACE STAVBY | [17 empty] | v --- níže se nacházejí doplnkové a pomocné údaje k sestavám --- v | [11 empty] | Návod na vyplnění | 0,01
|  | Kód: |  |  |  |  | 394 | [24 empty] | Měnit lze pouze buňky se žlutým podbarvením! 1) na prvním listu Rekapitulace stavby vyplňte v sestavě a) Souhrnný list - údaje o Uchazeči (přenesou se do ostatních sestav i v jiných listech) b) Rekapitulace objektů - potřebné Ostatní náklady 2) na vybraných listech vyplňte v sestavě a) Krycí list - údaje o Uchazeči, pokud se liší od údajů o Uchazeči na Souhrnném listu (údaje se přenesou do ostatních sestav v daném listu) b) Rekapitulace rozpočtu - potřebné Ostatní náklady c) Celkové náklady za stavbu - ceny u položek - množství, pokud má žluté podbarvení - a v případě potřeby poznámku (ta je ve skrytém sloupci) | 0,01
|  | Stavba: |  |  |  |  | Mlýnský náhon na Otavě v ř.km 75,180 – oprava odbočení odlehčovacího ramene km 1,829 | [25 empty] | 0,01
|  | KSO: | [13 empty] | CC-CZ: | [16 empty] | 0,01
|  | Místo: |  |  |  |  | Horažďovice | [8 empty] | Datum: |  | 22. 2. 2022 | [14 empty] | 0,01
0,01
|  | Zadavatel: | [13 empty] | IČ: |  | 00255513 | [14 empty] | 0,01
|  |  | Město Horažďovice | [12 empty] | DIČ: | [16 empty] | 0,01
0,01
|  | Uchazeč: | [13 empty] | IČ: |  | Vyplň údaj | [14 empty] | 0,01
|  |  | Vyplň údaj | [12 empty] | DIČ: |  | Vyplň údaj | [14 empty] | 0,01
False
|  | Projektant: | [13 empty] | IČ: |  | 74369741 | [14 empty] | False
|  |  | Ing. Jiří Tägl | [12 empty] | DIČ: | [16 empty] | True
0,01
|  | Zpracovatel: | [13 empty] | IČ: |  | 74369741 | [14 empty] | 0,01
|  |  | Ing. Jiří Tägl | [12 empty] | DIČ: | [16 empty] | True
Poznámka:
|  | Cena bez DPH | [13 empty] | 0
[8 empty] | Sazba daně |  |  | Základ daně |  |  |  |  | Výše daně
|  | DPH |  | základní |  |  |  | 21% |  |  | 0 |  |  |  |  | 0
|  |  |  | snížená |  |  |  | 15% |  |  | 0 |  |  |  |  | 0
|  |  |  | zákl. přenesená |  |  |  | 21% |  |  | 0 |  |  |  |  | 0
|  |  |  | sníž. přenesená |  |  |  | 15% |  |  | 0 |  |  |  |  | 0
|  |  |  | nulová |  |  |  | 0% |  |  | 0 |  |  |  |  | 0
|  | Cena s DPH | [6 empty] | v |  |  | CZK |  |  |  | 0
|  | Projektant | [11 empty] | Zpracovatel
|  | Datum a podpis: | [7 empty] | Razítko |  |  |  | Datum a podpis: |  |  | Razítko
|  | Objednavatel | [11 empty] | Uchazeč
|  | Datum a podpis: | [7 empty] | Razítko |  |  |  | Datum a podpis: |  |  | Razítko
REKAPITULACE OBJEKTŮ STAVBY A SOUPISŮ PRACÍ
| Kód: | [6 empty] | 394
| Stavba: | [6 empty] | Mlýnský náhon na Otavě v ř.km 75,180 – oprava odbočení odlehčovacího ramene km 1,829
| Místo: | [6 empty] | Horažďovice | [6 empty] | Datum: |  | 22. 2. 2022
| Zadavatel: | [6 empty] | Město Horažďovice | [6 empty] | Projektant: |  | Ing. Jiří Tägl |  |  | Informatívní údaje z listů zakázek
| Uchazeč: | [13 empty] | Zpracovatel: |  | Ing. Jiří Tägl
| Kód |  |  |  | Popis | [7 empty] | Cena bez DPH [CZK] |  |  |  |  | Cena s DPH [CZK] | Typ | z toho Ostat. náklady [CZK] | DPH [CZK] | Normohodiny [h] | DPH základní [CZK] | DPH snížená [CZK] | DPH základní přenesená [CZK] | DPH snížená přenesená [CZK] | Základna DPH základní | Základna DPH snížená | Základna DPH zákl. přenesená | Základna DPH sníž. přenesená | Základna DPH nulová
| Náklady z rozpočtů | [11 empty] | 0 |  |  |  |  | 0 |  | 0 | 0 | 0 | 0 | 0 | 0 | 0 | 0 | 0 | 0 | 0 | 0 |  | D | 0 | ###NOIMPORT### | IMPORT | {65b2f47e-7920-4632-98ca-11c06db20e7f} | {00000000-0000-0000-0000-000000000000}
/ |  | 01 |  |  |  | SO 01 OPRAVA ODBOČENÍ ODLEHČOVACÍHO RAMENE KM 1,829 | [6 empty] | 0 |  |  |  |  | 0 | STA | 0 | 0 | 0 | 0 | 0 | 0 | 0 | 0 | 0 | 0 | 0 | 0 |  |  | 1 |  | IMPORT | {5c766d91-b992-40ae-a5fd-542eb16a4365} | {65b2f47e-7920-4632-98ca-11c06db20e7f} | 2
/ |  | 02 |  |  |  | PS 01 VÝMĚNA STAVIDEL | [6 empty] | 0 |  |  |  |  | 0 | STA | 0 | 0 | 0 | 0 | 0 | 0 | 0 | 0 | 0 | 0 | 0 | 0 |  |  | 1 |  | IMPORT | {7fe53ff3-d95c-44e7-86d0-446a277c60ee} | {65b2f47e-7920-4632-98ca-11c06db20e7f} | 2
/ |  | 03 |  |  |  | Vedlejší ostatní náklady | [6 empty] | 0 |  |  |  |  | 0 | STA | 0 | 0 | 0 | 0 | 0 | 0 | 0 | 0 | 0 | 0 | 0 | 0 |  |  | 1 |  | IMPORT | {70a678c0-35e5-4c0b-a996-14aa0a30cb2b} | {65b2f47e-7920-4632-98ca-11c06db20e7f} | 2

## 01 - SO 01 OPRAVA ODBOČEN...
{5c766d91-b992-40ae-a5fd-542eb16a4365}
2
| KRYCÍ LIST SOUPISU PRACÍ | [7 empty] | v --- níže se nacházejí doplnkové a pomocné údaje k sestavám --- v | [8 empty] | False
Stavba:
Mlýnský náhon na Otavě v ř.km 75,180 – oprava odbočení odlehčovacího ramene km 1,829
Objekt:
01 - SO 01 OPRAVA ODBOČENÍ ODLEHČOVACÍHO RAMENE KM 1,829
| KSO: |  |  |  |  | CC-CZ:
| Místo: |  | Horažďovice |  |  | Datum: | 22. 2. 2022
| Zadavatel: |  |  |  |  | IČ: | 00255513
|  | Město Horažďovice |  |  |  | DIČ:
| Uchazeč: |  |  |  |  | IČ: | Vyplň údaj
|  | Vyplň údaj |  |  |  | DIČ: | Vyplň údaj
| Projektant: |  |  |  |  | IČ: | 74369741
|  | Ing. Jiří Tägl |  |  |  | DIČ:
| Zpracovatel: |  |  |  |  | IČ: | 74369741
|  | Ing. Jiří Tägl |  |  |  | DIČ:
Poznámka:
| Cena bez DPH | [5 empty] | 0
|  |  | Základ daně |  |  | Sazba daně | Výše daně
| DPH | základní | 0 |  |  | 21% | 0
|  | snížená | 0 |  |  | 15% | 0
|  | zákl. přenesená | 0 |  |  | 21% | 0
|  | sníž. přenesená | 0 |  |  | 15% | 0
|  | nulová | 0 |  |  | 0% | 0
| Cena s DPH |  |  | v | CZK |  | 0
| Projektant |  |  | Zpracovatel
| Datum a podpis: |  | Razítko | Datum a podpis: |  |  | Razítko
| Objednavatel |  |  | Uchazeč
| Datum a podpis: |  | Razítko | Datum a podpis: |  |  | Razítko
REKAPITULACE ČLENĚNÍ SOUPISU PRACÍ
Stavba:
Mlýnský náhon na Otavě v ř.km 75,180 – oprava odbočení odlehčovacího ramene km 1,829
Objekt:
01 - SO 01 OPRAVA ODBOČENÍ ODLEHČOVACÍHO RAMENE KM 1,829
Místo: |  |  | Horažďovice |  |  | Datum: | 22. 2. 2022
Zadavatel: |  |  | Město Horažďovice |  |  | Projektant: | Ing. Jiří Tägl
Uchazeč: |  |  | Vyplň údaj |  |  | Zpracovatel: | Ing. Jiří Tägl
Kód dílu - Popis | [6 empty] | Cena celkem [CZK]
Náklady ze soupisu prací | [6 empty] | 0 | [11 empty] | -1
| HSV - Práce a dodávky HSV | [5 empty] | 0
| 1 - Zemní práce | [5 empty] | 0
| 3 - Svislé a kompletní konstrukce | [5 empty] | 0
| 4 - Vodorovné konstrukce | [5 empty] | 0
| 6 - Úpravy povrchů, podlahy a osazování výplní | [5 empty] | 0
| 9 - Ostatní konstrukce a práce-bourání | [5 empty] | 0
| 997 - Přesun sutě | [5 empty] | 0
| 998 - Přesun hmot | [5 empty] | 0
SOUPIS PRACÍ
Stavba:
Mlýnský náhon na Otavě v ř.km 75,180 – oprava odbočení odlehčovacího ramene km 1,829
Objekt:
01 - SO 01 OPRAVA ODBOČENÍ ODLEHČOVACÍHO RAMENE KM 1,829
Místo: |  |  | Horažďovice |  |  | Datum: | 22. 2. 2022
Zadavatel: |  |  | Město Horažďovice |  |  | Projektant: | Ing. Jiří Tägl
Uchazeč: |  |  | Vyplň údaj |  |  | Zpracovatel: | Ing. Jiří Tägl
PČ | Typ | Kód | Popis | MJ | Množství | J.cena [CZK] | Cena celkem [CZK] | Cenová soustava |  | DPH | J. Nh [h] | Nh celkem [h] | J. hmotnost [t] | Hmotnost celkem [t] | J. suť [t] | Suť Celkem [t]
Náklady soupisu celkem | [6 empty] | 0 |  |  |  |  | 0 |  | 154.5633 |  | 9.5083 |  | D | -1 | [10 empty] | 0
| D | HSV | Práce a dodávky HSV |  |  |  | 0 |  |  |  |  | 0 |  | 154.5633 |  | 9.5083 | 1 | D | 0 |  |  |  | ROZPOCET | [6 empty] | 0
| D | 1 | Zemní práce |  |  |  | 0 |  |  |  |  | 0 |  | 0.00094 |  | 7.5285 | 1 | D | 1 |  |  |  | ROZPOCET | [6 empty] | 0
1 | K | 112251101 | Odstranění pařezů D přes 100 do 300 mm | kus | 5 |  | 0 | CS ÚRS 2022 01 |  | základní |  | 0 | 0 | 0 | 0 | 0 | 4 | K | 2 |  |  |  | ROZPOCET | 0 | 0 | 0 | 0 | 0 | 1 | 0 | 4 | -254751688
| PP |  | Odstranění pařezů strojně s jejich vykopáním, vytrháním nebo odstřelením průměru přes 100 do 300 mm | [14 empty] | PP | 2
2 | K | 112251102 | Odstranění pařezů D přes 300 do 500 mm | kus | 2 |  | 0 | CS ÚRS 2022 01 |  | základní |  | 0 | 0 | 0 | 0 | 0 | 4 | K | 2 |  |  |  | ROZPOCET | 0 | 0 | 0 | 0 | 0 | 1 | 0 | 4 | 2035722847
| PP |  | Odstranění pařezů strojně s jejich vykopáním, vytrháním nebo odstřelením průměru přes 300 do 500 mm | [14 empty] | PP | 2
3 | K | 112251104 | Odstranění pařezů D přes 700 do 900 mm | kus | 1 |  | 0 | CS ÚRS 2022 01 |  | základní |  | 0 | 0 | 0 | 0 | 0 | 4 | K | 2 |  |  |  | ROZPOCET | 0 | 0 | 0 | 0 | 0 | 1 | 0 | 4 | -1321064723
| PP |  | Odstranění pařezů strojně s jejich vykopáním, vytrháním nebo odstřelením průměru přes 700 do 900 mm | [14 empty] | PP | 2
4 | K | 112251105 | Odstranění pařezů D přes 900 do 1100 mm | kus | 1 |  | 0 | CS ÚRS 2022 01 |  | základní |  | 0 | 0 | 0 | 0 | 0 | 4 | K | 2 |  |  |  | ROZPOCET | 0 | 0 | 0 | 0 | 0 | 1 | 0 | 4 | 1512829232
| PP |  | Odstranění pařezů strojně s jejich vykopáním, vytrháním nebo odstřelením průměru přes 900 do 1100 mm | [14 empty] | PP | 2
5 | K | 112251108 | Odstranění pařezů D přes 1300 do 1500 mm | kus | 1 |  | 0 | CS ÚRS 2022 01 |  | základní |  | 0 | 0 | 0 | 0 | 0 | 4 | K | 2 |  |  |  | ROZPOCET | 0 | 0 | 0 | 0 | 0 | 1 | 0 | 4 | -1430618655
| PP |  | Odstranění pařezů strojně s jejich vykopáním, vytrháním nebo odstřelením průměru přes 1300 do 1500 mm | [14 empty] | PP | 2
6 | K | 113107232 | Odstranění podkladu z betonu prostého tl přes 150 do 300 mm strojně pl přes 200 m2 | m2 | 6.3 |  | 0 | CS ÚRS 2022 01 |  | základní |  | 0 | 0 | 0 | 0.625 | 3.9375 | 4 | K | 2 |  |  |  | ROZPOCET | 0 | 0 | 0 | 0 | 0 | 1 | 0 | 4 | 1686707617
| PP |  | Odstranění podkladů nebo krytů strojně plochy jednotlivě přes 200 m2 s přemístěním hmot na skládku na vzdálenost do 20 m nebo s naložením na dopravní prostředek z betonu prostého, o tl. vrstvy přes 150 do 300 mm | [14 empty] | PP | 2
| VV |  | "dno mostku" 1,4*4,5 |  | 6.3 | [12 empty] | VV | 2 | 2 | True | 1 | ROZPOCET
7 | K | 114203103 | Rozebrání dlažeb z lomového kamene nebo betonových tvárnic do cementové malty | m3 | 1.89 |  | 0 | CS ÚRS 2022 01 |  | základní |  | 0 | 0 | 0 | 1.9 | 3.591 | 4 | K | 2 |  |  |  | ROZPOCET | 0 | 0 | 0 | 0 | 0 | 1 | 0 | 4 | -1134471257
| PP |  | Rozebrání dlažeb nebo záhozů s naložením na dopravní prostředek dlažeb z lomového kamene nebo betonových tvárnic do cementové malty se spárami zalitými cementovou maltou | [14 empty] | PP | 2
| VV |  | "dno mostku" 1,4*4,5*0,3 |  | 1.89 | [12 empty] | VV | 2 | 2 | True | 1 | ROZPOCET
8 | K | 114203202 | Očištění lomového kamene nebo betonových tvárnic od malty | m3 | 14.41 |  | 0 | CS ÚRS 2022 01 |  | základní |  | 0 | 0 | 0 | 0 | 0 | 4 | K | 2 |  |  |  | ROZPOCET | 0 | 0 | 0 | 0 | 0 | 1 | 0 | 4 | 2058741498
| PP |  | Očištění lomového kamene nebo betonových tvárnic získaných při rozebrání dlažeb, záhozů, rovnanin a soustřeďovacích staveb od malty | [14 empty] | PP | 2
| VV |  | "kámen ze stávající opěrné zdi – pro další použití - 50% z objemu stávající zdi" 28,82*0,5 |  | 14.41 | [12 empty] | VV | 2 | 2 | True | 1 | ROZPOCET
9 | K | 121151103 | Sejmutí ornice plochy do 100 m2 tl vrstvy do 200 mm strojně | m2 | 47 |  | 0 | CS ÚRS 2022 01 |  | základní |  | 0 | 0 | 0 | 0 | 0 | 4 | K | 2 |  |  |  | ROZPOCET | 0 | 0 | 0 | 0 | 0 | 1 | 0 | 4 | -936583876
| PP |  | Sejmutí ornice strojně při souvislé ploše do 100 m2, tl. vrstvy do 200 mm | [14 empty] | PP | 2
| VV |  | 30+17 |  | 47 | [12 empty] | VV | 2 | 2 | True | 1 | ROZPOCET
10 | K | 131251104 | Hloubení jam nezapažených v hornině třídy těžitelnosti I skupiny 3 objem do 500 m3 strojně | m3 | 109.89 |  | 0 | CS ÚRS 2022 01 |  | základní |  | 0 | 0 | 0 | 0 | 0 | 4 | K | 2 |  |  |  | ROZPOCET | 0 | 0 | 0 | 0 | 0 | 1 | 0 | 4 | 1582839356
| PP |  | Hloubení nezapažených jam a zářezů strojně s urovnáním dna do předepsaného profilu a spádu v hornině třídy těžitelnosti I skupiny 3 přes 100 do 500 m3 | [14 empty] | PP | 2
| VV |  | "opěrná zeď" 3,65*10,0+3,65*5,0 |  | 54.75 | [12 empty] | VV | 2 | 2 | True | 0 | ROZPOCET
| VV |  | "betonový práh pod stavidly" 0,8*4,5 |  | 3.6 | [12 empty] | VV | 2 | 2 | True | 0 | ROZPOCET
| VV |  | "odlehčovací rameno-podél zdi" 9,8*1,0*0,5 |  | 4.9 | [12 empty] | VV | 2 | 2 | True | 0 | ROZPOCET
| VV |  | "pro kamennou rovnaninu na přechodu mezi opěrnou zdí a náhonem" 7,2 |  | 7.2 | [12 empty] | VV | 2 | 2 | True | 0 | ROZPOCET
| VV |  | "pro kamennou rovnaninu vývaru" 14,41 |  | 14.41 | [12 empty] | VV | 2 | 2 | True | 0 | ROZPOCET
| VV |  | "pro kamennou rovnaninu svahů odlehčovacího ramene" (16,09+19,66)*0,7 |  | 25.03 | [12 empty] | VV | 2 | 2 | True | 0 | ROZPOCET
| VV |  | Součet |  | 109.89 | [12 empty] | VV | 2 | 4 | True | 1 | ROZPOCET
11 | K | 139951113 | Bourání kcí v hloubených vykopávkách ze zdiva kamenného na MC strojně | m3 | 28.82 |  | 0 | CS ÚRS 2022 01 |  | základní |  | 0 | 0 | 0 | 0 | 0 | 4 | K | 2 |  |  |  | ROZPOCET | 0 | 0 | 0 | 0 | 0 | 1 | 0 | 4 | -1490444920
| PP |  | Bourání konstrukcí v hloubených vykopávkách strojně s přemístěním suti na hromady na vzdálenost do 20 m nebo s naložením na dopravní prostředek ze zdiva kamenného, pro jakýkoliv druh kamene na maltu cementovou | [14 empty] | PP | 2
| VV |  | "stávající opěrná zeď" 0,9*1,85*10,0+0,9*1,85*5,0+0,8*1,85*1,3*2 |  | 28.82 | [12 empty] | VV | 2 | 2 | True | 1 | ROZPOCET
12 | K | 139951114 | Bourání kcí v hloubených vykopávkách ze zdiva kamenného na sucho strojně | m3 | 12.46 |  | 0 | CS ÚRS 2022 01 |  | základní |  | 0 | 0 | 0 | 0 | 0 | 4 | K | 2 |  |  |  | ROZPOCET | 0 | 0 | 0 | 0 | 0 | 1 | 0 | 4 | 68310089
| PP |  | Bourání konstrukcí v hloubených vykopávkách strojně s přemístěním suti na hromady na vzdálenost do 20 m nebo s naložením na dopravní prostředek ze zdiva kamenného, pro jakýkoliv druh kamene na sucho | [14 empty] | PP | 2
| VV |  | "základy stávající opěrná zeď" 0,9*0,8*10,0+0,9*0,8*5,0+0,8*0,8*1,3*2 |  | 12.46 | [12 empty] | VV | 2 | 2 | True | 1 | ROZPOCET
13 | K | 139951121 | Bourání kcí v hloubených vykopávkách ze zdiva z betonu prostého strojně | m3 | 2.16 |  | 0 | CS ÚRS 2022 01 |  | základní |  | 0 | 0 | 0 | 0 | 0 | 4 | K | 2 |  |  |  | ROZPOCET | 0 | 0 | 0 | 0 | 0 | 1 | 0 | 4 | -1208139148
| PP |  | Bourání konstrukcí v hloubených vykopávkách strojně s přemístěním suti na hromady na vzdálenost do 20 m nebo s naložením na dopravní prostředek z betonu prostého neprokládaného | [14 empty] | PP | 2
| VV |  | "betonový práh pod stavidly" 0,8*0,6*4,5 |  | 2.16 | [12 empty] | VV | 2 | 2 | True | 1 | ROZPOCET
14 | K | 171152501 | Zhutnění podloží z hornin soudržných nebo nesoudržných pod násypy | m2 | 34 |  | 0 | CS ÚRS 2022 01 |  | základní |  | 0 | 0 | 0 | 0 | 0 | 4 | K | 2 |  |  |  | ROZPOCET | 0 | 0 | 0 | 0 | 0 | 1 | 0 | 4 | -1467783145
| PP |  | Zhutnění podloží pod násypy z rostlé horniny třídy těžitelnosti I a II, skupiny 1 až 4 z hornin soudružných a nesoudržných | [14 empty] | PP | 2
| VV |  | "opěrná zeď" 30 |  | 30 | [12 empty] | VV | 2 | 2 | True | 0 | ROZPOCET
| VV |  | "práh pod stavidly" 4 |  | 4 | [12 empty] | VV | 2 | 2 | True | 0 | ROZPOCET
| VV |  | Součet |  | 34 | [12 empty] | VV | 2 | 4 | True | 1 | ROZPOCET
15 | K | 174151101 | Zásyp jam, šachet rýh nebo kolem objektů sypaninou se zhutněním | m3 | 54.99 |  | 0 | CS ÚRS 2022 01 |  | základní |  | 0 | 0 | 0 | 0 | 0 | 4 | K | 2 |  |  |  | ROZPOCET | 0 | 0 | 0 | 0 | 0 | 1 | 0 | 4 | -924899125
| PP |  | Zásyp sypaninou z jakékoliv horniny strojně s uložením výkopku ve vrstvách se zhutněním jam, šachet, rýh nebo kolem objektů v těchto vykopávkách | [14 empty] | PP | 2
| VV |  | "opěrná zeď" 3,45*(10,0+5,0) |  | 51.75 | [12 empty] | VV | 2 | 2 | True | 0 | ROZPOCET
| VV |  | "betonový práh pod stavidly" 0,72*4,5 |  | 3.24 | [12 empty] | VV | 2 | 2 | True | 0 | ROZPOCET
| VV |  | Součet |  | 54.99 | [12 empty] | VV | 2 | 4 | True | 1 | ROZPOCET
16 | K | 181351003 | Rozprostření ornice tl vrstvy do 200 mm pl do 100 m2 v rovině nebo ve svahu do 1:5 strojně | m2 | 47 |  | 0 | CS ÚRS 2022 01 |  | základní |  | 0 | 0 | 0 | 0 | 0 | 4 | K | 2 |  |  |  | ROZPOCET | 0 | 0 | 0 | 0 | 0 | 1 | 0 | 4 | 664606186
| PP |  | Rozprostření a urovnání ornice v rovině nebo ve svahu sklonu do 1:5 strojně při souvislé ploše do 100 m2, tl. vrstvy do 200 mm | [14 empty] | PP | 2
17 | K | 181411131 | Založení parkového trávníku výsevem pl do 1000 m2 v rovině a ve svahu do 1:5 | m2 | 47 |  | 0 | CS ÚRS 2022 01 |  | základní |  | 0 | 0 | 0 | 0 | 0 | 4 | K | 2 |  |  |  | ROZPOCET | 0 | 0 | 0 | 0 | 0 | 1 | 0 | 4 | 595391283
| PP |  | Založení trávníku na půdě předem připravené plochy do 1000 m2 výsevem včetně utažení parkového v rovině nebo na svahu do 1:5 | [14 empty] | PP | 2
18 | M | 00572410 | osivo směs travní parková | kg | 0.94 |  | 0 | CS ÚRS 2022 01 |  | základní |  | 0 | 0.001 | 0.00094 | 0 | 0 | 8 | M | 2 |  |  |  | ROZPOCET | 0 | 0 | 0 | 0 | 0 | 1 | 0 | 4 | 522669816
| PP |  | osivo směs travní parková | [14 empty] | PP | 2
| VV |  | 47*0,02 'Přepočtené koeficientem množství |  | 0.94 | [12 empty] | VV | 2 | 2 | False | 1 | ROZPOCET
19 | K | R01_1 | Převedení vody během realizace stavby | kpl | 1 |  | 0 |  |  | základní |  | 0 | 0 | 0 | 0 | 0 | 4 | K | 2 |  |  |  | ROZPOCET | 0 | 0 | 0 | 0 | 0 | 1 | 0 | 4 | -1778996236
| PP |  | Zajištění převedení vody během realizace stavby | [14 empty] | PP | 2
| VV |  | "zajištění převedení vody během realizace stavby /platné pro všechny SO, PS/" | [14 empty] | VV | 2 | 1 | True | 0 | ROZPOCET
| VV |  | "provizorní zatrubnění DN800 délka cca 36,0m - 2 ks pro převádění vody včetně podpěrné konstrukce dle zvolené technologie zhotovitele" | [14 empty] | VV | 2 | 1 | True | 0 | ROZPOCET
| VV |  | "zřízení ochranné zemní hrázky ze zemin vhodných do hrázky na vtoku do potrubí pro převádění vody, rozebrání hrázky včetně likvidace zeminy" | [14 empty] | VV | 2 | 1 | True | 0 | ROZPOCET
| VV |  | "zřízení ochranné zemní hrázky ze zemin vhodných do hrázky na konci potrubí pro převádění vody, rozebrání hrázky včetně likvidace zeminy" | [14 empty] | VV | 2 | 1 | True | 0 | ROZPOCET
| VV |  | "zřízení ochranné zemní hrázky ze zemin vhodných do hrázky v korytě odlehčovacího ramene, rozebrání hrázky včetně likvidace zeminy" | [14 empty] | VV | 2 | 1 | True | 0 | ROZPOCET
| VV |  | "provizorní zatrubnění DN150 délka 32,0m pro převádění vody do odlehčovacího ramene včetně podpěrné konstrukce dle zvolené technologie zhotovitele" | [14 empty] | VV | 2 | 1 | True | 0 | ROZPOCET
| VV |  | "zajištění čerpání vody a pohotovostní čerpací soupravy během stavby" | [14 empty] | VV | 2 | 1 | True | 0 | ROZPOCET
| VV |  | "specifikace navrženého převádění vody viz příloha 1 Průvodní a Technická zpráva" | [14 empty] | VV | 2 | 1 | True | 0 | ROZPOCET
| VV |  | "zajištění mimořádné manipulace s vodou dle PD - viz. příloha 1 Průvodní a Technická zpráva - str. 8" | [14 empty] | VV | 2 | 1 | True | 0 | ROZPOCET
| VV |  | 1 |  | 1 | [12 empty] | VV | 2 | 2 | True | 1 | ROZPOCET
20 | K | R01_2 | Likvidace přebytečné zeminy a kamene na skládku, včetně naložení, uložení a poplatků za skládku | m3 | 59.25 |  | 0 |  |  | základní |  | 0 | 0 | 0 | 0 | 0 | 4 | K | 2 |  |  |  | ROZPOCET | 0 | 0 | 0 | 0 | 0 | 1 | 0 | 4 | 712144163
| PP |  | Likvidace přebytečného materiálu na skládku, včetně naložení, uložení a poplatků za skládku | [14 empty] | PP | 2
| VV |  | "odvoz přebytečného vykopaného materiálu (zemina, kámen) na skládku včetně souvisejících činností (naložení, přemístění, uložení)" | [14 empty] | VV | 2 | 1 | True | 0 | ROZPOCET
| VV |  | "a poplatků v souladu s platnou legislativou" | [14 empty] | VV | 2 | 1 | True | 0 | ROZPOCET
| VV |  | 109,89-54,99+43,53*0,1 |  | 59.25 | [12 empty] | VV | 2 | 2 | True | 1 | ROZPOCET
| D | 3 | Svislé a kompletní konstrukce |  |  |  | 0 |  |  |  |  | 0 |  | 43.5932 |  | 0 | 1 | D | 1 |  |  |  | ROZPOCET | [6 empty] | 0
21 | K | 321212625 | Oprava zdiva vodních staveb do 3 m3 z lomového kamene rubového bez jeho dodání | m3 | 12.98 |  | 0 | CS ÚRS 2022 01 |  | základní |  | 0 | 0.75702 | 9.8261 | 0 | 0 | 4 | K | 2 |  |  |  | ROZPOCET | 0 | 0 | 0 | 0 | 0 | 1 | 0 | 4 | 353093106
| PP |  | Oprava zdiva nadzákladového z lomového kamene vodních staveb přehrad, jezů a plavebních komor, spodní stavby vodních elektráren, jader přehrad, odběrných věží a výpustných zařízení, opěrných zdí, šachet, šachtic a ostatních konstrukcí objemu opravovaných míst do 3 m3 jednotlivě, na maltu cementovou bez dodání kamene z kamene lomařsky upraveného s vyspárováním cementovou maltou, zdiva rubového | [14 empty] | PP | 2
| VV |  | "8-oprava kamenné zdi - 20% celkové plochy" | [14 empty] | VV | 2 | 1 | True | 0 | ROZPOCET
| VV |  | (13,6+13,6+27,5+38,0)*0,7*0,2 |  | 12.98 | [12 empty] | VV | 2 | 2 | True | 1 | ROZPOCET
22 | K | 321213234 | Zdivo nadzákladové z lomového kamene vodních staveb rubové se zatřením na maltu MC 25 | m3 | 3.74 |  | 0 | CS ÚRS 2022 01 |  | základní |  | 0 | 2.8968 | 10.834 | 0 | 0 | 4 | K | 2 |  |  |  | ROZPOCET | 0 | 0 | 0 | 0 | 0 | 1 | 0 | 4 | 1502486263
| PP |  | Zdivo nadzákladové z lomového kamene vodních staveb přehrad, jezů a plavebních komor, spodní stavby vodních elektráren, odběrných věží a výpustných zařízení, opěrných zdí, šachet, šachtic a ostatních konstrukcí rubové z lomového kamene lomařsky upraveného se zatřením spár, na maltu cementovou MC 25 | [14 empty] | PP | 2
| VV |  | "dozdění prostoru mezi opěrnou zdí a kamennou zdí mostku" | [14 empty] | VV | 2 | 1 | True | 0 | ROZPOCET
| VV |  | 1,8*0,8*1,3*2 |  | 3.74 | [12 empty] | VV | 2 | 2 | True | 1 | ROZPOCET
23 | K | 321213345 | Zdivo nadzákladové z lomového kamene vodních staveb obkladní s vyspárováním | m3 | 6.38 |  | 0 | CS ÚRS 2022 01 |  | základní |  | 0 | 3.1139 | 19.8666 | 0 | 0 | 4 | K | 2 |  |  |  | ROZPOCET | 0 | 0 | 0 | 0 | 0 | 1 | 0 | 4 | -47974606
| PP |  | Zdivo nadzákladové z lomového kamene vodních staveb přehrad, jezů a plavebních komor, spodní stavby vodních elektráren, odběrných věží a výpustných zařízení, opěrných zdí, šachet, šachtic a ostatních konstrukcí obkladní z lomového kamene lomařsky upraveného s vyspárováním, na cementovou maltu | [14 empty] | PP | 2
| VV |  | "opěrná zeď" 1,7*0,25*10,0+1,7*0,25*5,0 |  | 6.38 | [12 empty] | VV | 2 | 2 | True | 1 | ROZPOCET
24 | K | 321321116 | Konstrukce vodních staveb ze ŽB mrazuvzdorného tř. C 30/37 | m3 | 29.6 |  | 0 | CS ÚRS 2022 01 |  | základní |  | 0 | 0 | 0 | 0 | 0 | 4 | K | 2 |  |  |  | ROZPOCET | 0 | 0 | 0 | 0 | 0 | 1 | 0 | 4 | 1922572420
| PP |  | Konstrukce vodních staveb z betonu přehrad, jezů a plavebních komor, spodní stavby vodních elektráren, jader přehrad, odběrných věží a výpustných zařízení, opěrných zdí, šachet, šachtic a ostatních konstrukcí železového pro prostředí s mrazovými cykly tř. C 30/37 | [14 empty] | PP | 2
| VV |  | "opěrná zeď" 1,0*0,8*10,0+0,45*1,7*10,0+0,7*0,15*10,0+1,0*0,8*5,0+0,45*1,7*5,0+0,7*0,15*5,0+0,8*1,0*1,3*2+0,8*0,15*1,3*2 |  | 27.44 | [12 empty] | VV | 2 | 2 | True | 0 | ROZPOCET
| VV |  | "práh pod stavidly" 0,6*0,8*4,5 |  | 2.16 | [12 empty] | VV | 2 | 2 | True | 0 | ROZPOCET
| VV |  | Součet |  | 29.6 | [12 empty] | VV | 2 | 4 | True | 1 | ROZPOCET
25 | K | 321351010 | Bednění konstrukcí vodních staveb rovinné - zřízení | m2 | 101.39 |  | 0 | CS ÚRS 2022 01 |  | základní |  | 0 | 0.00726 | 0.73609 | 0 | 0 | 4 | K | 2 |  |  |  | ROZPOCET | 0 | 0 | 0 | 0 | 0 | 1 | 0 | 4 | 1811869782
| PP |  | Bednění konstrukcí z betonu prostého nebo železového vodních staveb přehrad, jezů a plavebních komor, spodní stavby vodních elektráren, jader přehrad, odběrných věží a výpustných zařízení, opěrných zdí, šachet, šachtic a ostatních konstrukcí zřízení ploch rovinných | [14 empty] | PP | 2
| VV |  | "opěrná zeď" | [14 empty] | VV | 2 | 1 | True | 0 | ROZPOCET
| VV |  | 0,8*10,0*2+0,8*1,0*2+1,7*10,0*2+1,7*0,65*2+0,15*(10,0+10,0+0,7+0,7)+0,05*10,0 |  | 57.52 | [12 empty] | VV | 2 | 2 | True | 0 | ROZPOCET
| VV |  | 0,8*5,0*2+0,8*1,0*2+1,7*5,0*2+1,7*0,65*2+0,15*(5,0+5,0+0,7+0,7)+0,05*5,0 |  | 30.77 | [12 empty] | VV | 2 | 2 | True | 0 | ROZPOCET
| VV |  | 0,8*1,3*2*2+0,15*(1,3+1,3)*2 |  | 4.94 | [12 empty] | VV | 2 | 2 | True | 0 | ROZPOCET
| VV |  | "práh pod stavidly" | [14 empty] | VV | 2 | 1 | True | 0 | ROZPOCET
| VV |  | 0,8*4,5*2+0,6*0,8*2 |  | 8.16 | [12 empty] | VV | 2 | 2 | True | 0 | ROZPOCET
| VV |  | Součet |  | 101.39 | [12 empty] | VV | 2 | 4 | True | 1 | ROZPOCET
26 | K | 321352010 | Bednění konstrukcí vodních staveb rovinné - odstranění | m2 | 101.39 |  | 0 | CS ÚRS 2022 01 |  | základní |  | 0 | 0.00086 | 0.087195 | 0 | 0 | 4 | K | 2 |  |  |  | ROZPOCET | 0 | 0 | 0 | 0 | 0 | 1 | 0 | 4 | -878188979
| PP |  | Bednění konstrukcí z betonu prostého nebo železového vodních staveb přehrad, jezů a plavebních komor, spodní stavby vodních elektráren, jader přehrad, odběrných věží a výpustných zařízení, opěrných zdí, šachet, šachtic a ostatních konstrukcí odstranění ploch rovinných | [14 empty] | PP | 2
27 | K | 321366111 | Výztuž železobetonových konstrukcí vodních staveb z oceli 10 505 D do 12 mm | t | 1.08 |  | 0 | CS ÚRS 2022 01 |  | základní |  | 0 | 1.0953 | 1.1829 | 0 | 0 | 4 | K | 2 |  |  |  | ROZPOCET | 0 | 0 | 0 | 0 | 0 | 1 | 0 | 4 | 611224277
| PP |  | Výztuž železobetonových konstrukcí vodních staveb přehrad, jezů a plavebních komor, spodní stavby vodních elektráren, jader přehrad, odběrných věží a výpustných zařízení, opěrných zdí, šachet, šachtic a ostatních konstrukcí jednotlivé pruty průměru do 12 mm, z oceli 10 505 (R) nebo BSt 500 | [14 empty] | PP | 2
| VV |  | "práh pod stavidly č.2" 1,1*10*4,5*0,89/1000 |  | 0.04 | [12 empty] | VV | 2 | 2 | True | 0 | ROZPOCET
| VV |  | "opěrná zeď č.3" 2,89*10*(10,0+5,0+1,3*2)*0,89/1000 |  | 0.45 | [12 empty] | VV | 2 | 2 | True | 0 | ROZPOCET
| VV |  | "opěrná zeď č.4" 1,68*10*(10,0+5,0+1,3*2)*0,89/1000 |  | 0.26 | [12 empty] | VV | 2 | 2 | True | 0 | ROZPOCET
| VV |  | "opěrná zeď č.7" 30*(10,0+5,0+1,3*2)*0,62/1000 |  | 0.33 | [12 empty] | VV | 2 | 2 | True | 0 | ROZPOCET
| VV |  | Součet |  | 1.08 | [12 empty] | VV | 2 | 4 | True | 1 | ROZPOCET
28 | K | 321368211 | Výztuž železobetonových konstrukcí vodních staveb ze svařovaných sítí | t | 1.02 |  | 0 | CS ÚRS 2022 01 |  | základní |  | 0 | 1.0395 | 1.0603 | 0 | 0 | 4 | K | 2 |  |  |  | ROZPOCET | 0 | 0 | 0 | 0 | 0 | 1 | 0 | 4 | 1240511532
| PP |  | Výztuž železobetonových konstrukcí vodních staveb přehrad, jezů a plavebních komor, spodní stavby vodních elektráren, jader přehrad, odběrných věží a výpustných zařízení, opěrných zdí, šachet, šachtic a ostatních konstrukcí svařované sítě z ocelových tažených drátů jakéhokoliv druhu oceli jakéhokoliv průměru a roztečí | [14 empty] | PP | 2
| VV |  | "práh pod stavidly č.1" 0,75*4,5*2*1,1*12,34/1000 |  | 0.09 | [12 empty] | VV | 2 | 2 | True | 0 | ROZPOCET
| VV |  | "opěrná zeď č.5" (1,78*2*(10,0+5,0)*1,1+1,78*0,35*4*1,1)*12,34/1000 |  | 0.76 | [12 empty] | VV | 2 | 2 | True | 0 | ROZPOCET
| VV |  | "betonová římsa č.6" (0,7*10,0+0,7*5,0+0,8*1,3*2)*1,1*12,34/1000 |  | 0.17 | [12 empty] | VV | 2 | 2 | True | 0 | ROZPOCET
| VV |  | Součet |  | 1.02 | [12 empty] | VV | 2 | 4 | True | 1 | ROZPOCET
| D | 4 | Vodorovné konstrukce |  |  |  | 0 |  |  |  |  | 0 |  | 95.2602 |  | 0 | 1 | D | 1 |  |  |  | ROZPOCET | [6 empty] | 0
29 | K | 451315115 | Podkladní nebo výplňová vrstva z betonu C 16/20 tl do 100 mm | m2 | 24.2 |  | 0 | CS ÚRS 2022 01 |  | základní |  | 0 | 0 | 0 | 0 | 0 | 4 | K | 2 |  |  |  | ROZPOCET | 0 | 0 | 0 | 0 | 0 | 1 | 0 | 4 | -976092144
| PP |  | Podkladní a výplňové vrstvy z betonu prostého tloušťky do 100 mm, z betonu C 16/20 | [14 empty] | PP | 2
| VV |  | "opěrná zeď" 1,2*10,0+1,2*5,0+1,0*1,3*2 |  | 20.6 | [12 empty] | VV | 2 | 2 | True | 0 | ROZPOCET
| VV |  | "práh pod stavidly" 0,8*4,5 |  | 3.6 | [12 empty] | VV | 2 | 2 | True | 0 | ROZPOCET
| VV |  | Součet |  | 24.2 | [12 empty] | VV | 2 | 4 | True | 1 | ROZPOCET
30 | K | 451317123 | Podklad pod dlažbu z betonu prostého pro prostředí s mrazovými cykly C 30/37 tl přes 150 do 200 mm | m2 | 6.75 |  | 0 | CS ÚRS 2022 01 |  | základní |  | 0 | 0 | 0 | 0 | 0 | 4 | K | 2 |  |  |  | ROZPOCET | 0 | 0 | 0 | 0 | 0 | 1 | 0 | 4 | 1067127636
| PP |  | Podklad pod dlažbu z betonu prostého pro prostředí s mrazovými cykly tř. C 30/37 tl. přes 150 do 200 mm | [14 empty] | PP | 2
| VV |  | "dno mostku" 4,5*1,5 |  | 6.75 | [12 empty] | VV | 2 | 2 | True | 1 | ROZPOCET
31 | K | 457532112 | Filtrační vrstvy z hrubého drceného kameniva se zhutněním frakce od 16 až 63 do 32 až 63 mm | m3 | 5.51 |  | 0 | CS ÚRS 2022 01 |  | základní |  | 0 | 2.25 | 12.3975 | 0 | 0 | 4 | K | 2 |  |  |  | ROZPOCET | 0 | 0 | 0 | 0 | 0 | 1 | 0 | 4 | 666420639
| PP |  | Filtrační vrstvy jakékoliv tloušťky a sklonu z hrubého drceného kameniva se zhutněním do 10 pojezdů/m3, frakce od 16-63 do 32-63 mm | [14 empty] | PP | 2
| VV |  | "LB" 4,5*5,5*0,1 |  | 2.48 | [12 empty] | VV | 2 | 2 | True | 0 | ROZPOCET
| VV |  | "PB" (6,7+4,3)/2*5,5*0,1 |  | 3.03 | [12 empty] | VV | 2 | 2 | True | 0 | ROZPOCET
| VV |  | Součet |  | 5.51 | [12 empty] | VV | 2 | 4 | True | 1 | ROZPOCET
32 | K | 463211153 | Rovnanina objemu přes 3 m3 z lomového kamene tříděného hm přes 200 do 500 kg s urovnáním líce | m3 | 31.35 |  | 0 | CS ÚRS 2022 01 |  | základní |  | 0 | 1.848 | 57.9348 | 0 | 0 | 4 | K | 2 |  |  |  | ROZPOCET | 0 | 0 | 0 | 0 | 0 | 1 | 0 | 4 | -1728698157
| PP |  | Rovnanina z lomového kamene neupraveného pro podélné i příčné objekty objemu přes 3 m3 z kamene tříděného, s urovnáním líce a vyklínováním spár úlomky kamene hmotnost jednotlivých kamenů přes 200 do 500 kg | [14 empty] | PP | 2
| VV |  | "opevnění svahů koryta odlehčovacího ramene v místě kamenné zdi v rozsahu dle výkresové dokumentace" | [14 empty] | VV | 2 | 1 | True | 0 | ROZPOCET
| VV |  | "LB" 4,5*5,5*0,6 |  | 14.85 | [12 empty] | VV | 2 | 2 | True | 0 | ROZPOCET
| VV |  | "PB" (6,7+4,3)/2*5,0*0,6 |  | 16.5 | [12 empty] | VV | 2 | 2 | True | 0 | ROZPOCET
| VV |  | Součet |  | 31.35 | [12 empty] | VV | 2 | 4 | True | 1 | ROZPOCET
33 | K | 465513327 | Dlažba z lomového kamene na cementovou maltu s vyspárováním tl 300 mm pro hráze | m2 | 6.75 |  | 0 | CS ÚRS 2022 01 |  | základní |  | 0 | 0.93779 | 6.3301 | 0 | 0 | 4 | K | 2 |  |  |  | ROZPOCET | 0 | 0 | 0 | 0 | 0 | 1 | 0 | 4 | 2013827774
| PP |  | Dlažba z lomového kamene lomařsky upraveného na cementovou maltu, s vyspárováním cementovou maltou, tl. kamene 300 mm | [14 empty] | PP | 2
| VV |  | "dno mostku pod stavidlem" 4,5*1,5 |  | 6.75 | [12 empty] | VV | 2 | 2 | True | 1 | ROZPOCET
34 | K | 465518317 | Oprava dlažeb z lomového kamene na maltu s vyspárováním do 20 m2 bez dodání kamene tl 300 mm | m2 | 7.97 |  | 0 | CS ÚRS 2022 01 |  | základní |  | 0 | 0.5267 | 4.1978 | 0 | 0 | 4 | K | 2 |  |  |  | ROZPOCET | 0 | 0 | 0 | 0 | 0 | 1 | 0 | 4 | 1263102526
| PP |  | Oprava dlažeb z lomového kamene lomařsky upraveného pro dlažbu o ploše opravovaných míst do 20 m2 jednotlivě bez dodání kamene na cementovou maltu, s vyspárováním cementovou maltou, tl. kamene 300 mm | [14 empty] | PP | 2
| VV |  | "9 - oprava kamenné dlažby - 30% celkové plochy" | [14 empty] | VV | 2 | 1 | True | 0 | ROZPOCET
| VV |  | 26,55*0,3 |  | 7.97 | [12 empty] | VV | 2 | 2 | True | 1 | ROZPOCET
35 | K | R01_3 | Rovnanina z lomového kamene upraveného s vyklínováním spár úlomky kamene o sklonu přes 1:1 s urovnáním líce rovnaniny | m3 | 7.2 |  | 0 |  |  | základní |  | 0 | 2 | 14.4 | 0 | 0 | 4 | K | 2 |  |  |  | ROZPOCET | 0 | 0 | 0 | 0 | 0 | 1 | 0 | 4 | 99535217
| PP |  | Rovnanina z lomového kamene upraveného, tříděného jakékoliv tloušťky rovnaniny s vyklínováním spár a dutin úlomky kamene o sklonu přes 1:1 s urovnáním líce rovnaniny | [14 empty] | PP | 2
| VV |  | "přechod mezi opěrnou zdí a svahem náhonu - levá a pravá část" 2,0*3,0*0,6*2 |  | 7.2 | [12 empty] | VV | 2 | 2 | True | 1 | ROZPOCET
36 | K | R01_4 | Rovnanina z lomového kamene upraveného s vyklínováním spár úlomky kamene o sklonu do 1:1 s urovnáním líce rovnaniny-použití vybouraného kamene | m3 | 14.41 |  | 0 |  |  | základní |  | 0 | 0 | 0 | 0 | 0 | 4 | K | 2 |  |  |  | ROZPOCET | 0 | 0 | 0 | 0 | 0 | 1 | 0 | 4 | -1322752086
| PP |  | Rovnanina z lomového kamene upraveného s vyklínováním spár úlomky kamene o sklonu do 1:1 s urovnáním líce rovnaniny-použití vybouraného kamene | [14 empty] | PP | 2
| VV |  | "opevnění vývaru" | [14 empty] | VV | 2 | 1 | True | 0 | ROZPOCET
| VV |  | "použití kamene ze stávající opěrné zdi" 14,41 |  | 14.41 | [12 empty] | VV | 2 | 2 | True | 1 | ROZPOCET
| D | 6 | Úpravy povrchů, podlahy a osazování výplní |  |  |  | 0 |  |  |  |  | 0 |  | 15.6925 |  | 0 | 1 | D | 1 |  |  |  | ROZPOCET | [6 empty] | 0
37 | K | 628635552 | Vyplnění spár zdiva z lomového kamene maltou cementovou na hl přes 70 do 120 mm s vyspárováním | m2 | 108.83 |  | 0 | CS ÚRS 2022 01 |  | základní |  | 0 | 0.13076 | 14.2306 | 0 | 0 | 4 | K | 2 |  |  |  | ROZPOCET | 0 | 0 | 0 | 0 | 0 | 1 | 0 | 4 | 1357280095
| PP |  | Vyplnění spár dosavadních konstrukcí zdiva cementovou maltou s vyčištěním spár hloubky přes 70 do 120 mm, zdiva z lomového kamene s vyspárováním | [14 empty] | PP | 2
| VV |  | "8-oprava kamenné zdi - 100% celkové plochy" | [14 empty] | VV | 2 | 1 | True | 0 | ROZPOCET
| VV |  | 13,6+13,6+27,5+38,0+10,74*0,7+1,5*0,7+9,4*0,7+1,4*0,7 |  | 108.83 | [12 empty] | VV | 2 | 2 | True | 1 | ROZPOCET
38 | K | 636195212 | Vyplnění spár dlažby z lomového kamene maltou cementovou na hl do 70 mm s vyspárováním | m2 | 26.55 |  | 0 | CS ÚRS 2022 01 |  | základní |  | 0 | 0.05506 | 1.4618 | 0 | 0 | 4 | K | 2 |  |  |  | ROZPOCET | 0 | 0 | 0 | 0 | 0 | 1 | 0 | 4 | 1338452643
| PP |  | Vyplnění spár dosavadních dlažeb cementovou maltou s vyčištěním spár na hloubky do 70 mm dlažby z lomového kamene s vyspárováním | [14 empty] | PP | 2
| VV |  | "9 - oprava kamenné dlažby - 100% celkové plochy" | [14 empty] | VV | 2 | 1 | True | 0 | ROZPOCET
| VV |  | 26,55 |  | 26.55 | [12 empty] | VV | 2 | 2 | True | 1 | ROZPOCET
| D | 9 | Ostatní konstrukce a práce-bourání |  |  |  | 0 |  |  |  |  | 0 |  | 0.01652 |  | 1.9798 | 1 | D | 1 |  |  |  | ROZPOCET | [6 empty] | 0
39 | K | 938901101 | Očištění dlažby z lomového kamene nebo z betonových desek od porostu | m2 | 43.53 |  | 0 | CS ÚRS 2022 01 |  | základní |  | 0 | 0 | 0 | 0 | 0 | 4 | K | 2 |  |  |  | ROZPOCET | 0 | 0 | 0 | 0 | 0 | 1 | 0 | 4 | 2053734864
| PP |  | Dokončovací práce na dosavadních konstrukcích očištění dlažby od travního a divokého porostu, s vytrháním kořenů ze spár, s naložením odstraněného porostu na dopravní prostředek nebo s odklizením na hromady do vzdálenosti 50 m z lomového kamene nebo betonových desek | [14 empty] | PP | 2
| VV |  | "8 - oprava kamenné zdi - 40% celkové plochy" | [14 empty] | VV | 2 | 1 | True | 0 | ROZPOCET
| VV |  | 108,83*0,4 |  | 43.53 | [12 empty] | VV | 2 | 2 | True | 1 | ROZPOCET
40 | K | 938903111 | Vysekání spár hl do 70 mm v dlažbě z lomového kamene | m2 | 26.55 |  | 0 | CS ÚRS 2022 01 |  | základní |  | 0 | 0 | 0 | 0.018 | 0.4779 | 4 | K | 2 |  |  |  | ROZPOCET | 0 | 0 | 0 | 0 | 0 | 1 | 0 | 4 | -1747322500
| PP |  | Dokončovací práce na dosavadních konstrukcích vysekání spár s očištěním zdiva nebo dlažby, s naložením suti na dopravní prostředek nebo s odklizením na hromady do vzdálenosti 50 m při hloubce spáry do 70 mm v dlažbě z lomového kamene | [14 empty] | PP | 2
| VV |  | "9 - oprava kamenné dlažby - 100% celkové plochy" | [14 empty] | VV | 2 | 1 | True | 0 | ROZPOCET
| VV |  | 26,55 |  | 26.55 | [12 empty] | VV | 2 | 2 | True | 1 | ROZPOCET
41 | K | 938903211 | Vysekání spár hl nad 70 do 120 mm ve zdivu z lomového kamene | m2 | 65.3 |  | 0 | CS ÚRS 2022 01 |  | základní |  | 0 | 0 | 0 | 0.023 | 1.5019 | 4 | K | 2 |  |  |  | ROZPOCET | 0 | 0 | 0 | 0 | 0 | 1 | 0 | 4 | -957474132
| PP |  | Dokončovací práce na dosavadních konstrukcích vysekání spár s očištěním zdiva nebo dlažby, s naložením suti na dopravní prostředek nebo s odklizením na hromady do vzdálenosti 50 m při hloubce spáry přes 70 do 120 mm ve zdivu z lomového kamene | [14 empty] | PP | 2
| VV |  | "8-oprava kamenné zdi - 60% celkové plochy" | [14 empty] | VV | 2 | 1 | True | 0 | ROZPOCET
| VV |  | 108,83*0,6 |  | 65.3 | [12 empty] | VV | 2 | 2 | True | 1 | ROZPOCET
42 | K | 941111111 | Montáž lešení řadového trubkového lehkého s podlahami zatížení do 200 kg/m2 š od 0,6 do 0,9 m v do 10 m | m2 | 20.38 |  | 0 | CS ÚRS 2022 01 |  | základní |  | 0 | 0 | 0 | 0 | 0 | 4 | K | 2 |  |  |  | ROZPOCET | 0 | 0 | 0 | 0 | 0 | 1 | 0 | 4 | -21160430
| PP |  | Montáž lešení řadového trubkového lehkého pracovního s podlahami s provozním zatížením tř. 3 do 200 kg/m2 šířky tř. W06 od 0,6 do 0,9 m, výšky do 10 m | [14 empty] | PP | 2
| VV |  | (9,4+10,74)*0,9+2,5*0,9 |  | 20.38 | [12 empty] | VV | 2 | 2 | True | 1 | ROZPOCET
43 | K | 941111211 | Příplatek k lešení řadovému trubkovému lehkému s podlahami š 0,9 m v 10 m za první a ZKD den použití | m2 | 611.4 |  | 0 | CS ÚRS 2022 01 |  | základní |  | 0 | 0 | 0 | 0 | 0 | 4 | K | 2 |  |  |  | ROZPOCET | 0 | 0 | 0 | 0 | 0 | 1 | 0 | 4 | -106947321
| PP |  | Montáž lešení řadového trubkového lehkého pracovního s podlahami s provozním zatížením tř. 3 do 200 kg/m2 Příplatek za první a každý další den použití lešení k ceně -1111 | [14 empty] | PP | 2
| VV |  | 20,38*30 |  | 611.4 | [12 empty] | VV | 2 | 2 | True | 1 | ROZPOCET
44 | K | 941111811 | Demontáž lešení řadového trubkového lehkého s podlahami zatížení do 200 kg/m2 š přes 0,6 do 0,9 m v do 10 m | m2 | 20.38 |  | 0 | CS ÚRS 2022 01 |  | základní |  | 0 | 0 | 0 | 0 | 0 | 4 | K | 2 |  |  |  | ROZPOCET | 0 | 0 | 0 | 0 | 0 | 1 | 0 | 4 | -1880939322
| PP |  | Demontáž lešení řadového trubkového lehkého pracovního s podlahami s provozním zatížením tř. 3 do 200 kg/m2 šířky tř. W06 od 0,6 do 0,9 m, výšky do 10 m | [14 empty] | PP | 2
45 | K | 985131111 | Očištění ploch stěn, rubu kleneb a podlah tlakovou vodou | m2 | 135.38 |  | 0 | CS ÚRS 2022 01 |  | základní |  | 0 | 0 | 0 | 0 | 0 | 4 | K | 2 |  |  |  | ROZPOCET | 0 | 0 | 0 | 0 | 0 | 1 | 0 | 4 | 9820624
| PP |  | Očištění ploch stěn, rubu kleneb a podlah tlakovou vodou | [14 empty] | PP | 2
| VV |  | "8-oprava kamenné zdi - 100% celkové plochy" | [14 empty] | VV | 2 | 1 | True | 0 | ROZPOCET
| VV |  | 108,83 |  | 108.83 | [12 empty] | VV | 2 | 2 | True | 0 | ROZPOCET
| VV |  | "9 - oprava kamenné dlažby - 100% celkové plochy" | [14 empty] | VV | 2 | 1 | True | 0 | ROZPOCET
| VV |  | 26,55 |  | 26.55 | [12 empty] | VV | 2 | 2 | True | 0 | ROZPOCET
| VV |  | Součet |  | 135.38 | [12 empty] | VV | 2 | 4 | True | 1 | ROZPOCET
46 | K | R01_5 | Dilatační spára betonové římsy | kpl | 7 |  | 0 |  |  | základní |  | 0 | 0.00236 | 0.01652 | 0 | 0 | 4 | K | 2 |  |  |  | ROZPOCET | 0 | 0 | 0 | 0 | 0 | 1 | 0 | 4 | -1628505286
| VV |  | "Zřízení dilatační spáry betonové římsy - dodávka + montáž" | [14 empty] | VV | 2 | 1 | True | 0 | ROZPOCET
| VV |  | "extrudovaný polystyren 20 mm , těsnící tmel dilatačních spár" | [14 empty] | VV | 2 | 1 | True | 0 | ROZPOCET
| VV |  | 7 |  | 7 | [12 empty] | VV | 2 | 2 | True | 1 | ROZPOCET
47 | K | R01_6 | Demontáž stávající konstrukce stavidel | kpl | 1 |  | 0 |  |  | základní |  | 0 | 0 | 0 | 0 | 0 | 4 | K | 2 |  |  |  | ROZPOCET | 0 | 0 | 0 | 0 | 0 | 1 | 0 | 4 | -112184995
| VV |  | "Demontáž stávající konstrukce stavidel, rozebrání obslužné lávky před stavidly" | [14 empty] | VV | 2 | 1 | True | 0 | ROZPOCET
| VV |  | "Likvidace stávajících rozebraných konstrukcí včetně souvisejících činností (naložení, přemístění, uložení) a poplatků" | [14 empty] | VV | 2 | 1 | True | 0 | ROZPOCET
| VV |  | "v souladu s platnou legislativou" 1 |  | 1 | [12 empty] | VV | 2 | 2 | True | 1 | ROZPOCET
48 | K | R01_7 | Demontáž a následná montáž oplocení | kpl | 3.5 |  | 0 |  |  | základní |  | 0 | 0 | 0 | 0 | 0 | 4 | K | 2 |  |  |  | ROZPOCET | 0 | 0 | 0 | 0 | 0 | 1 | 0 | 4 | -456578022
| VV |  | "Demontáž oplocení u mostku" | [14 empty] | VV | 2 | 1 | True | 0 | ROZPOCET
| VV |  | "Zpětná montáž oplocení u mostku" | [14 empty] | VV | 2 | 1 | True | 0 | ROZPOCET
| VV |  | 2,0+1,5 |  | 3.5 | [12 empty] | VV | 2 | 2 | True | 1 | ROZPOCET
49 | K | R01_8 | Likvidace pařezů | kpl | 1 |  | 0 |  |  | základní |  | 0 | 0 | 0 | 0 | 0 | 4 | K | 2 |  |  |  | ROZPOCET | 0 | 0 | 0 | 0 | 0 | 1 | 0 | 4 | 1953140978
| VV |  | "Kompletní náklady na odvoz a likvidaci odstraněných pařezů" | [14 empty] | VV | 2 | 1 | True | 0 | ROZPOCET
| VV |  | "dle zvolení technologie zhotovitele v souladu s platnou legislativou" | [14 empty] | VV | 2 | 1 | True | 0 | ROZPOCET
| VV |  | "včetně všech prací s tím spojených - např. rozdrcení, naložení, odvoz, složení, likvidace na skládce, případně poplatek za uložení, atd." | [14 empty] | VV | 2 | 1 | True | 0 | ROZPOCET
| VV |  | 1 |  | 1 | [12 empty] | VV | 2 | 2 | True | 1 | ROZPOCET
50 | K | R01_9 | Těsnící plech | m | 15 |  | 0 |  |  | základní |  | 0 | 0 | 0 | 0 | 0 | 512 | K | 2 |  |  |  | ROZPOCET | 0 | 0 | 0 | 0 | 0 | 1 | 0 | 512 | -885217637
| VV |  | "Dodávka a montáž těsnícího plechu do pracovní spáry mezi betonový základ a konstrukci opěrné zdi" | [14 empty] | VV | 2 | 1 | True | 0 | ROZPOCET
| VV |  | 10,0+5,0 |  | 15 | [12 empty] | VV | 2 | 2 | True | 1 | ROZPOCET
51 | K | R01_10 | Dilatační spára opěrné zdi | kpl | 2 |  | 0 |  |  | základní |  | 0 | 0 | 0 | 0 | 0 | 4 | K | 2 |  |  |  | ROZPOCET | 0 | 0 | 0 | 0 | 0 | 1 | 0 | 4 | 1098697246
| VV |  | "Zřízení dilatační spáry opěrné zdi - dodávka materiálu + montáž" | [14 empty] | VV | 2 | 1 | True | 0 | ROZPOCET
| VV |  | "dilatační spárové pásy na bázi PVC pro těsnění dilatačních spár betonu včetně těsnícího tmelu dilatačních spár" | [14 empty] | VV | 2 | 1 | True | 0 | ROZPOCET
| VV |  | "oddělení opěrné zdi o zdí mostku" 2 |  | 2 | [12 empty] | VV | 2 | 2 | True | 1 | ROZPOCET
| D | 997 | Přesun sutě |  |  |  | 0 |  |  |  |  | 0 |  | 0 |  | 0 | 1 | D | 1 |  |  |  | ROZPOCET | [6 empty] | 0
52 | K | R01_11 | Likvidace vybouraných hmot a suti - beton | t | 8.26 |  | 0 |  |  | základní |  | 0 | 0 | 0 | 0 | 0 | 4 | K | 2 |  |  |  | ROZPOCET | 0 | 0 | 0 | 0 | 0 | 1 | 0 | 4 | 883140052
| PP |  | Likvidace vybouraných hmot a suti - beton | [14 empty] | PP | 2
| VV |  | "v souladu se zákonem o odpadech v platném znění včetně naložení, přemístění, uložení a poplatku za skládku" | [14 empty] | VV | 2 | 1 | True | 0 | ROZPOCET
| VV |  | "113107232" 3,938 |  | 3.94 | [12 empty] | VV | 2 | 2 | True | 0 | ROZPOCET
| VV |  | "139951121" 2,16*2,0 |  | 4.32 | [12 empty] | VV | 2 | 2 | True | 0 | ROZPOCET
| VV |  | Součet |  | 8.26 | [12 empty] | VV | 2 | 4 | True | 1 | ROZPOCET
53 | K | R01_12 | Likvidace vybouraných hmot - směsný stavební a demoliční | t | 56.62 |  | 0 |  |  | základní |  | 0 | 0 | 0 | 0 | 0 | 4 | K | 2 |  |  |  | ROZPOCET | 0 | 0 | 0 | 0 | 0 | 1 | 0 | 4 | 2084831967
| PP |  | Likvidace vybouraných hmot - směsný stavební a demoliční | [14 empty] | PP | 2
| VV |  | "v souladu se zákonem o odpadech v platném znění včetně naložení, přemístění, uložení a poplatku za skládku" | [14 empty] | VV | 2 | 1 | True | 0 | ROZPOCET
| VV |  | "114203103" 3,591 |  | 3.59 | [12 empty] | VV | 2 | 2 | True | 0 | ROZPOCET
| VV |  | "139951113" (28,82-14,41)*1,9 |  | 27.38 | [12 empty] | VV | 2 | 2 | True | 0 | ROZPOCET
| VV |  | "139951114" 12,46*1,9 |  | 23.67 | [12 empty] | VV | 2 | 2 | True | 0 | ROZPOCET
| VV |  | "938903111" 0,478 |  | 0.48 | [12 empty] | VV | 2 | 2 | True | 0 | ROZPOCET
| VV |  | "938903211" 1,502 |  | 1.5 | [12 empty] | VV | 2 | 2 | True | 0 | ROZPOCET
| VV |  | Součet |  | 56.62 | [12 empty] | VV | 2 | 4 | True | 1 | ROZPOCET
| D | 998 | Přesun hmot |  |  |  | 0 |  |  |  |  | 0 |  | 0 |  | 0 | 1 | D | 1 |  |  |  | ROZPOCET | [6 empty] | 0
54 | K | 998332011 | Přesun hmot pro úpravy vodních toků a kanály | t | 154.56 |  | 0 | CS ÚRS 2022 01 |  | základní |  | 0 | 0 | 0 | 0 | 0 | 4 | K | 2 |  |  |  | ROZPOCET | 0 | 0 | 0 | 0 | 0 | 1 | 0 | 4 | 178236469
| PP |  | Přesun hmot pro úpravy vodních toků a kanály, hráze rybníků apod. dopravní vzdálenost do 500 m | [14 empty] | PP | 2

## 02 - PS 01 VÝMĚNA STAVIDEL
{7fe53ff3-d95c-44e7-86d0-446a277c60ee}
2
| KRYCÍ LIST SOUPISU PRACÍ | [7 empty] | v --- níže se nacházejí doplnkové a pomocné údaje k sestavám --- v | [8 empty] | False
Stavba:
Mlýnský náhon na Otavě v ř.km 75,180 – oprava odbočení odlehčovacího ramene km 1,829
Objekt:
02 - PS 01 VÝMĚNA STAVIDEL
| KSO: |  |  |  |  | CC-CZ:
| Místo: |  | Horažďovice |  |  | Datum: | 22. 2. 2022
| Zadavatel: |  |  |  |  | IČ: | 00255513
|  | Město Horažďovice |  |  |  | DIČ:
| Uchazeč: |  |  |  |  | IČ: | Vyplň údaj
|  | Vyplň údaj |  |  |  | DIČ: | Vyplň údaj
| Projektant: |  |  |  |  | IČ: | 74369741
|  | Ing. Jiří Tägl |  |  |  | DIČ:
| Zpracovatel: |  |  |  |  | IČ: | 74369741
|  | Ing. Jiří Tägl |  |  |  | DIČ:
Poznámka:
| Cena bez DPH | [5 empty] | 0
|  |  | Základ daně |  |  | Sazba daně | Výše daně
| DPH | základní | 0 |  |  | 21% | 0
|  | snížená | 0 |  |  | 15% | 0
|  | zákl. přenesená | 0 |  |  | 21% | 0
|  | sníž. přenesená | 0 |  |  | 15% | 0
|  | nulová | 0 |  |  | 0% | 0
| Cena s DPH |  |  | v | CZK |  | 0
| Projektant |  |  | Zpracovatel
| Datum a podpis: |  | Razítko | Datum a podpis: |  |  | Razítko
| Objednavatel |  |  | Uchazeč
| Datum a podpis: |  | Razítko | Datum a podpis: |  |  | Razítko
REKAPITULACE ČLENĚNÍ SOUPISU PRACÍ
Stavba:
Mlýnský náhon na Otavě v ř.km 75,180 – oprava odbočení odlehčovacího ramene km 1,829
Objekt:
02 - PS 01 VÝMĚNA STAVIDEL
Místo: |  |  | Horažďovice |  |  | Datum: | 22. 2. 2022
Zadavatel: |  |  | Město Horažďovice |  |  | Projektant: | Ing. Jiří Tägl
Uchazeč: |  |  | Vyplň údaj |  |  | Zpracovatel: | Ing. Jiří Tägl
Kód dílu - Popis | [6 empty] | Cena celkem [CZK]
Náklady ze soupisu prací | [6 empty] | 0 | [11 empty] | -1
| HSV - Práce a dodávky HSV | [5 empty] | 0
| 9 - Ostatní konstrukce a práce, bourání | [5 empty] | 0
SOUPIS PRACÍ
Stavba:
Mlýnský náhon na Otavě v ř.km 75,180 – oprava odbočení odlehčovacího ramene km 1,829
Objekt:
02 - PS 01 VÝMĚNA STAVIDEL
Místo: |  |  | Horažďovice |  |  | Datum: | 22. 2. 2022
Zadavatel: |  |  | Město Horažďovice |  |  | Projektant: | Ing. Jiří Tägl
Uchazeč: |  |  | Vyplň údaj |  |  | Zpracovatel: | Ing. Jiří Tägl
PČ | Typ | Kód | Popis | MJ | Množství | J.cena [CZK] | Cena celkem [CZK] | Cenová soustava |  | DPH | J. Nh [h] | Nh celkem [h] | J. hmotnost [t] | Hmotnost celkem [t] | J. suť [t] | Suť Celkem [t]
Náklady soupisu celkem | [6 empty] | 0 |  |  |  |  | 0 |  | 0 |  | 0 |  | D | -1 | [10 empty] | 0
| D | HSV | Práce a dodávky HSV |  |  |  | 0 |  |  |  |  | 0 |  | 0 |  | 0 | 1 | D | 0 |  |  |  | ROZPOCET | [6 empty] | 0
| D | 9 | Ostatní konstrukce a práce, bourání |  |  |  | 0 |  |  |  |  | 0 |  | 0 |  | 0 | 1 | D | 1 |  |  |  | ROZPOCET | [6 empty] | 0
1 | K | R02_1 | Stavidla | kpl | 1 |  | 0 |  |  | základní |  | 0 | 0 | 0 | 0 | 0 | 4 | K | 2 |  |  |  | ROZPOCET | 0 | 0 | 0 | 0 | 0 | 1 | 0 | 4 | -447860229
| PP |  | Stavidlo | [14 empty] | PP | 2
| VV |  | "Kompletní dodávka a montáž stavidel a ocelové lávky dle specifikace materiálu" | [14 empty] | VV | 2 | 1 | True | 0 | ROZPOCET
| VV |  | "viz. PD - 1. Průvodní a Technická zpráva – str. 5-8" | [14 empty] | VV | 2 | 1 | True | 0 | ROZPOCET
| VV |  | "viz. PD - 6.1 Výměna stavidel – strojní část – díl 1, 6.2 Výměna stavidel – strojní část – díl 2, 6.3 Výměna stavidel – strojní část – díl 3" | [14 empty] | VV | 2 | 1 | True | 0 | ROZPOCET
| VV |  | "součástí položky je mimo jiné hutní materiál včetně zámečnických prací a povrchové úpravy" | [14 empty] | VV | 2 | 1 | True | 0 | ROZPOCET
| VV |  | "dřevěné hranoly včetně opracování, výpalky včetně zámečnických prací a povrchové úpravy, spojovací materiál" | [14 empty] | VV | 2 | 1 | True | 0 | ROZPOCET
| VV |  | "Součástí dodávky stavidel je provedení manipulační zkoušky pro ověření funkčnosti ovládacího mechanismu stavidel a těsnosti konstrukce" | [14 empty] | VV | 2 | 1 | True | 0 | ROZPOCET
| VV |  | 1 |  | 1 | [12 empty] | VV | 2 | 2 | True | 1 | ROZPOCET

## 03 - Vedlejší ostatní nák...
{70a678c0-35e5-4c0b-a996-14aa0a30cb2b}
2
| KRYCÍ LIST SOUPISU PRACÍ | [7 empty] | v --- níže se nacházejí doplnkové a pomocné údaje k sestavám --- v | [8 empty] | False
Stavba:
Mlýnský náhon na Otavě v ř.km 75,180 – oprava odbočení odlehčovacího ramene km 1,829
Objekt:
03 - Vedlejší ostatní náklady
| KSO: |  |  |  |  | CC-CZ:
| Místo: |  | Horažďovice |  |  | Datum: | 22. 2. 2022
| Zadavatel: |  |  |  |  | IČ: | 00255513
|  | Město Horažďovice |  |  |  | DIČ:
| Uchazeč: |  |  |  |  | IČ: | Vyplň údaj
|  | Vyplň údaj |  |  |  | DIČ: | Vyplň údaj
| Projektant: |  |  |  |  | IČ: | 74369741
|  | Ing. Jiří Tägl |  |  |  | DIČ:
| Zpracovatel: |  |  |  |  | IČ: | 74369741
|  | Ing. Jiří Tägl |  |  |  | DIČ:
Poznámka:
| Cena bez DPH | [5 empty] | 0
|  |  | Základ daně |  |  | Sazba daně | Výše daně
| DPH | základní | 0 |  |  | 21% | 0
|  | snížená | 0 |  |  | 15% | 0
|  | zákl. přenesená | 0 |  |  | 21% | 0
|  | sníž. přenesená | 0 |  |  | 15% | 0
|  | nulová | 0 |  |  | 0% | 0
| Cena s DPH |  |  | v | CZK |  | 0
| Projektant |  |  | Zpracovatel
| Datum a podpis: |  | Razítko | Datum a podpis: |  |  | Razítko
| Objednavatel |  |  | Uchazeč
| Datum a podpis: |  | Razítko | Datum a podpis: |  |  | Razítko
REKAPITULACE ČLENĚNÍ SOUPISU PRACÍ
Stavba:
Mlýnský náhon na Otavě v ř.km 75,180 – oprava odbočení odlehčovacího ramene km 1,829
Objekt:
03 - Vedlejší ostatní náklady
Místo: |  |  | Horažďovice |  |  | Datum: | 22. 2. 2022
Zadavatel: |  |  | Město Horažďovice |  |  | Projektant: | Ing. Jiří Tägl
Uchazeč: |  |  | Vyplň údaj |  |  | Zpracovatel: | Ing. Jiří Tägl
Kód dílu - Popis | [6 empty] | Cena celkem [CZK]
Náklady ze soupisu prací | [6 empty] | 0 | [11 empty] | -1
| VRN - Vedlejší rozpočtové náklady | [5 empty] | 0
SOUPIS PRACÍ
Stavba:
Mlýnský náhon na Otavě v ř.km 75,180 – oprava odbočení odlehčovacího ramene km 1,829
Objekt:
03 - Vedlejší ostatní náklady
Místo: |  |  | Horažďovice |  |  | Datum: | 22. 2. 2022
Zadavatel: |  |  | Město Horažďovice |  |  | Projektant: | Ing. Jiří Tägl
Uchazeč: |  |  | Vyplň údaj |  |  | Zpracovatel: | Ing. Jiří Tägl
PČ | Typ | Kód | Popis | MJ | Množství | J.cena [CZK] | Cena celkem [CZK] | Cenová soustava |  | DPH | J. Nh [h] | Nh celkem [h] | J. hmotnost [t] | Hmotnost celkem [t] | J. suť [t] | Suť Celkem [t]
Náklady soupisu celkem | [6 empty] | 0 |  |  |  |  | 0 |  | 0 |  | 0 |  | D | -1 | [10 empty] | 0
| D | VRN | Vedlejší rozpočtové náklady |  |  |  | 0 |  |  |  |  | 0 |  | 0 |  | 0 | 5 | D | 0 |  |  |  | ROZPOCET | [6 empty] | 0
1 | K | R03_01 | Zpracování pasportizace stavbou dotčených ploch a objektů | kpl | 1 |  | 0 |  |  | základní |  | 0 | 0 | 0 | 0 | 0 | 1024 | K | 1 |  |  |  | ROZPOCET | 0 | 0 | 0 | 0 | 0 | 1 | 0 | 1024 | 1760921825
| VV |  | "Zpracování pasportizace stavbou dotčených ploch, příjezdových tras a objektů" | [14 empty] | VV | 1 | 1 | True | 0 | ROZPOCET
| VV |  | "včetně zajištění fotodokumentace" | [14 empty] | VV | 1 | 1 | True | 0 | ROZPOCET
| VV |  | 1 |  | 1 | [12 empty] | VV | 1 | 2 | True | 1 | ROZPOCET
2 | K | R03_02 | Vytýčení inženýrských sítí | kpl | 1 |  | 0 |  |  | základní |  | 0 | 0 | 0 | 0 | 0 | 1024 | K | 1 |  |  |  | ROZPOCET | 0 | 0 | 0 | 0 | 0 | 1 | 0 | 1024 | 1056464859
| VV |  | "Aktualizace vyjádření všech správců sítí, která pozbudou platnosti" | [14 empty] | VV | 1 | 1 | True | 0 | ROZPOCET
| VV |  | "vytýčení všech sítí na stavbě v případě výskytu a koordinace postupu s jejich provozovateli" | [14 empty] | VV | 1 | 1 | True | 0 | ROZPOCET
| VV |  | "Zajištění souhlasu se stavebními pracemi v ochranných pásmech inženýrských sítí" | [14 empty] | VV | 1 | 1 | True | 0 | ROZPOCET
| VV |  | 1 |  | 1 | [12 empty] | VV | 1 | 2 | True | 1 | ROZPOCET
3 | K | R03_03 | Vytýčení stavby | kpl | 1 |  | 0 |  |  | základní |  | 0 | 0 | 0 | 0 | 0 | 1024 | K | 1 |  |  |  | ROZPOCET | 0 | 0 | 0 | 0 | 0 | 1 | 0 | 1024 | -910627529
| VV |  | "Vytýčení stavby (případně pozemků nebo provedení jiných geodetických prací ) odborně způsobilou osobou v oboru zeměměřictví" | [14 empty] | VV | 1 | 1 | True | 0 | ROZPOCET
| VV |  | 1 |  | 1 | [12 empty] | VV | 1 | 2 | True | 1 | ROZPOCET
4 | K | R03_04 | Dílenská a výrobní a realizační dokumentace | kpl | 1 |  | 0 |  |  | základní |  | 0 | 0 | 0 | 0 | 0 | 1024 | K | 1 |  |  |  | ROZPOCET | 0 | 0 | 0 | 0 | 0 | 1 | 0 | 1024 | 52541970
| VV |  | "Zpracování a předání doplněné dokumentace pro provádění stavby o realizační detaily stavby a technologické postupy zhotovitele" | [14 empty] | VV | 1 | 1 | True | 0 | ROZPOCET
| VV |  | "dílenská a výrobní dokumentace" | [14 empty] | VV | 1 | 1 | True | 0 | ROZPOCET
| VV |  | 1 |  | 1 | [12 empty] | VV | 1 | 2 | True | 1 | ROZPOCET
5 | K | R03_05 | Povodňový plán | kpl | 1 |  | 0 |  |  | základní |  | 0 | 0 | 0 | 0 | 0 | 1024 | K | 1 |  |  |  | ROZPOCET | 0 | 0 | 0 | 0 | 0 | 1 | 0 | 1024 | 543903565
| VV |  | "Aktualizace a předání Povodňového plánu - PP" | [14 empty] | VV | 1 | 1 | True | 0 | ROZPOCET
| VV |  | "včetně schválení PP příslušnou obcí" | [14 empty] | VV | 1 | 1 | True | 0 | ROZPOCET
| VV |  | "Opatření při výstavbě vyplývající z povodňového plánu" | [14 empty] | VV | 1 | 1 | True | 0 | ROZPOCET
| VV |  | 1 |  | 1 | [12 empty] | VV | 1 | 2 | True | 1 | ROZPOCET
6 | K | R03_06 | Zajištění živočichů | kpl | 1 |  | 0 |  |  | základní |  | 0 | 0 | 0 | 0 | 0 | 1024 | K | 1 |  |  |  | ROZPOCET | 0 | 0 | 0 | 0 | 0 | 1 | 0 | 1024 | -1000438323
| VV |  | "zajištění slovení rybí obsádky a transfer živočichů k tomu oprávněnou osobou, včetně pořízení protokolu " | [14 empty] | VV | 1 | 1 | True | 0 | ROZPOCET
| VV |  | " zajištění oznámení zahájení prací na vodním toku příslušnému uživateli rybářského revíru" | [14 empty] | VV | 1 | 1 | True | 0 | ROZPOCET
| VV |  | 1,0 |  | 1 | [12 empty] | VV | 1 | 2 | True | 1 | ROZPOCET
7 | K | R03_07 | Zařízení staveniště | kpl | 1 |  | 0 |  |  | základní |  | 0 | 0 | 0 | 0 | 0 | 1024 | K | 1 |  |  |  | ROZPOCET | 0 | 0 | 0 | 0 | 0 | 1 | 0 | 1024 | 2018228721
| VV |  | "Příprava a úprava staveniště, včetně staveništního zařízení a jeho následná likvidace po skončení stavby" | [14 empty] | VV | 1 | 1 | True | 0 | ROZPOCET
| VV |  | "zajištění příjezdu na staveniště včetně zpevněného přejezdu mostku" | [14 empty] | VV | 1 | 1 | True | 0 | ROZPOCET
| VV |  | "další opatření vyplývající z výzvy objednatele a návrhu SOD" | [14 empty] | VV | 1 | 1 | True | 0 | ROZPOCET
| VV |  | 1 |  | 1 | [12 empty] | VV | 1 | 2 | True | 1 | ROZPOCET
8 | K | R03_08 | Dokumentace skutečného provedení stavby | kpl | 1 |  | 0 |  |  | základní |  | 0 | 0 | 0 | 0 | 0 | 1024 | K | 1 |  |  |  | ROZPOCET | 0 | 0 | 0 | 0 | 0 | 1 | 0 | 1024 | -253577992
| VV |  | "zpracování a předání dokumentace skutečného provedení stavby (3 paré + 3 v elektronické formě) objednateli" | [14 empty] | VV | 1 | 1 | True | 0 | ROZPOCET
| VV |  | "zaměření skutečného provedení stavby - geodetická část dokumentace (3 paré + 3 v elektronické formě)" | [14 empty] | VV | 1 | 1 | True | 0 | ROZPOCET
| VV |  | "v rozsahu odpovídajícím příslušným právním předpisům" | [14 empty] | VV | 1 | 1 | True | 0 | ROZPOCET
| VV |  | "obsahující výškopisné a polohopisné zaměření na podkladě katastrální mapy" | [14 empty] | VV | 1 | 1 | True | 0 | ROZPOCET
| VV |  | "pořízení fotodokumentace stavby - 1x CDrom" | [14 empty] | VV | 1 | 1 | True | 0 | ROZPOCET
| VV |  | 1,0 |  | 1 | [12 empty] | VV | 1 | 2 | True | 1 | ROZPOCET
9 | K | R03_09 | Protokolární předání stavbou dotčených pozemků a komunikací | kpl | 1 |  | 0 |  |  | základní |  | 0 | 0 | 0 | 0 | 0 | 1024 | K | 1 |  |  |  | ROZPOCET | 0 | 0 | 0 | 0 | 0 | 1 | 0 | 1024 | 182777092
| VV |  | "Protokolární předání stavbou dotčených pozemků a komunikací, uvedení do původního stavu zpět jejich vlastníkům" | [14 empty] | VV | 1 | 1 | True | 0 | ROZPOCET
| VV |  | 1 |  | 1 | [12 empty] | VV | 1 | 2 | True | 1 | ROZPOCET