## A-PODHLEDY
A |  | PODHLEDY
REVITALIZACE SPORTOVNÍHO AREÁLU LIPKY k.ú. Zářečí u Horažďovic 641855
OZN. |  | FUNKCE VRSTVY | MATERIÁL | VÝROBEK | tl.(mm) | POZNÁMKA
01A1 |  | PODHLED 1NP VE VLHKÝCH PROSTORECH, PROTIPOŽÁRNÍ- EI 45, NUTNO DODRŽET POŽADAVKY POŽÁRNĚ BEZPEČNOSTNÍHO ŘEŠENÍ STAVBY
| 1 | - Nosná konstrukce | dřevěné trámy | SM dle výpočtu |  | PROTIPOŽÁRNÍ KONSTRUKCE EI45
| 2 | - PAROTĚSNÁ VRSTVA | plastová folie | 140 g/m2 | 0.2
| 3 | - Nosná konstrukce podhledu | ocelové profily- jednoduchý rošt | CD 60/27 kotveno k trámům | 27
| 4 | - Podhled | sádrokarton | IMPREGNOVANÁ SDK DESKA (H2) vlhkost do 90% teplota do 30°C | 12.5
| 5 | - Pohledová vrstva | nátěr, styren-akrylová disperze | PENETRACE + emulzních matná, vysoce omyvatelná disperzní malířská barva s hydrofobními vlastnostmi vhodná do vlhkých prostor, bílý
| CELKEM |  |  |  | 39.5
01A2 |  | PODHLED 1NP PROTIPOŽÁRNÍ - EI 45, NUTNO DODRŽET POŽADAVKY POŽÁRNĚ BEZPEČNOSTNÍHO ŘEŠENÍ STAVBY
| 1 | - Nosná konstrukce | dřevěné trámy | SM dle výpočtu |  | PROTIPOŽÁRNÍ KONSTRUKCE EI45
| 2 | - Nosná konstrukce podhledu | ocelové profily- jednoduchý rošt | CD 60/27 kotveno k trámům | 27
| 3 | - PAROTĚSNÁ VRSTVA | plastová folie | 140 g/m2 | 0.2
| 4 | - Podhled | sádrokarton | SDK DESKA | 12.5
| 5 | - Pohledová vrstva | vnitřní vápenná omítka | PENETRACE + Vnitřní jemný štuk, Kletovaná omítka,hlazená ocelovým hladítkem | 5
| 6 | -hydrofobizační vrstva | roztok pro hydrofobizaci silikátů | jednosložkový organokřemičitý prostředek v lakovém benzínu pro ošetření porézních silikátových a karbonátových povrchů | 0 | Křemičitý gel nevytváří na povrchu materiálu žádné optické změny ani souvislý film, po impregnaci nevzniká tmavší barevný tón,
| CELKEM |  |  |  | 44.7
01A3 |  | PODHLED 1NP S ČÁSTEČNÝM ZATEPLENÍM
| 1 | - Nosná konstrukce | dřevěné trámy | SM dle výpočtu
| 2 | - PAROTĚSNÁ VRSTVA | plastová folie | 140 g/m2 | 0.2
| 3 | - Nosná konstrukce podhledu | ocelové profily- jednoduchý rošt | CD 60/27 kotveno k trámům | 27
| 4 | - Podhled | sádrokarton | SDK DESKA | 12.5
| 5 | - Pohledová vrstva | vnitřní vápenná omítka | PENETRACE + Vnitřní jemný štuk, Kletovaná omítka,hlazená ocelovým hladítkem | 5 | zrnitost 0,4mm
| 6 | -hydrofobizační vrstva | roztok pro hydrofobizaci silikátů | jednosložkový organokřemičitý prostředek v lakovém benzínu pro ošetření porézních silikátových a karbonátových povrchů | 0 | Křemičitý gel nevytváří na povrchu materiálu žádné optické změny ani souvislý film, po impregnaci nevzniká tmavší barevný tón,
| CELKEM |  |  |  | 44.5
01A4 |  | PODHLED 1NP VE VLHKÝCH PROSTORECH
| 1 | - Nosná konstrukce | dřevěné trámy | SM dle výpočtu
| 2 | - Nosná konstrukce podhledu | ocelové profily- dvojitý rošt | CD 60/27 NA TÁHLECH | 27
| 3 | - PAROTĚSNÁ VRSTVA | plastová folie | 140 g/m2 | 0.2
| 4 | - Podhled | sádrokarton | IMPREGNOVANÁ SDK DESKA (H2) vlhkost do 90% teplota do 30°C | 12.5
| 5 | - Pohledová vrstva | nátěr, styren-akrylová disperze | PENETRACE + emulzních matná, vysoce omyvatelná disperzní malířská barva s hydrofobními vlastnostmi vhodná do vlhkých prostor, bílý |  | Počet nátěrů dle doporučení výrobce
| CELKEM |  |  |  | 66.5
01A5 |  | PODHLED VE 2NP
| 1 | - Statická vrstva, podhled | součást skladby stropu
| 2 | - Pohledová vrstva | vnitřní vápenná omítka | PENETRACE + Vnitřní jemný štuk, Kletovaná omítka,hlazená ocelovým hladítkem | 5 | zrnitost 0,4mm
| 3 | -hydrofobizační vrstva | roztok pro hydrofobizaci silikátů | jednosložkový organokřemičitý prostředek v lakovém benzínu pro ošetření porézních silikátových a karbonátových povrchů | 0 | Křemičitý gel nevytváří na povrchu materiálu žádné optické změny ani souvislý film, po impregnaci nevzniká tmavší barevný tón,
| CELKEM |  |  |  | 5
01A6 |  | PODHLED 1NP VE VLHKÝCH PROSTORECH
| 1 | - Nosná konstrukce | smrkové dřevo | dřevěné trámy, záklop
| 2 | - ochranný nátěr | nátěr na bázi vosku | vosk na bázi organických rozpoušědel
| 3 | -hydrofobizační vrstva | roztok pro hydrofobizaci silikátů | jednosložkový organokřemičitý prostředek v lakovém benzínu pro ošetření porézních silikátových a karbonátových povrchů | 0 | Křemičitý gel nevytváří na povrchu materiálu žádné optické změny ani souvislý film, po impregnaci nevzniká tmavší barevný tón,
| CELKEM |  |  |  | 0

## B-POVRCH_STĚNY
B |  | POVRCHOVÉ ÚPRAVY STĚN
REVITALIZACE SPORTOVNÍHO AREÁLU LIPKY k.ú. Zářečí u Horažďovic 641855
OZN. |  | FUNKCE VRSTVY | MATERIÁL | VÝROBEK | tl.(mm) | POZNÁMKA
01B1 |  | 1NP - OMÍTKA NA ZDIVU
| 1 | - vyrovnávací vrstva | vápenocementová omítka | Vápenocementová jádrová omítka pro vyrovnání stěn jako podklad pod keramické obklady | 15
| 2 | - Pohledová vrstva | vnitřní vápenná omítka | PENETRACE + Vnitřní jemný štuk, Kletovaná omítka,hlazená ocelovým hladítkem | 5 | zrnitost 0,4mm
| 3 | -hydrofobizační vrstva | roztok pro hydrofobizaci silikátů | jednosložkový organokřemičitý prostředek v lakovém benzínu pro ošetření porézních silikátových a karbonátových povrchů | 0 | Křemičitý gel nevytváří na povrchu materiálu žádné optické změny ani souvislý film, po impregnaci nevzniká tmavší barevný tón,
| CELKEM |  |  |  | 20
01B2 |  | 1NP - KERAMICKÝ OBKLAD
| 1 | - vyrovnávací vrstva | vápenocementová omítka | Vápenocementová jádrová omítka pro vyrovnání stěn jako podklad pod keramické obklady | 12
| 2 | - adhezní vrstva | penetrační nátěr | Penetrační nátěr na bázi syntetických pryskyřic ve vodní disperzi
| 3 | - Lepidlo | Cementové lepidlo na keramické obklady | prášková směs na bázi cementu a tříděného kameniv | 3
| 4 | -Pohledová vrstva | Keramická dlažba | Velkoformátová dlaždice 600/600mm, barva světle šedá, matná, textura betonu, viz dlažba | 10 | rektifikovaná dlažba, spáry 2mm, vhodné i jako obklad, bude použito i na podlaze
| CELKEM |  |  |  | 25
01B3 |  | 1NP - OMYVATELNÁ OMÍTKA
| 1 | - vyrovnávací vrstva | vápenocementová omítka | Vápenocementová jádrová omítka pro vyrovnání stěn jako podklad pod keramické obklady | 15
| 2 | - finální vrstva | vnitřní vápenná omítka | PENETRACE + Vnitřní jemný štuk | 5 | zrnitost 0,4mm
| 3 | - Ochranná vrstva | akrylátová emulzní barva | omyvatelná barva s matným nebo saténovým povrchem - bílá | 1
| CELKEM |  |  |  | 21
01B4 |  | 1NP - KERAMICKÝ OBKLAD s hydroizolační vrstvou
| 1 | - vyrovnávací vrstva | vápenocementová omítka | Vápenocementová jádrová omítka pro vyrovnání stěn jako podklad pod keramické obklady | 12
| 2 | - adhezní vrstva | penetrační nátěr | Penetrační nátěr na bázi syntetických pryskyřic ve vodní disperzi
| 3 | - Hydroizolační vrstva | hydroizolační stěrka | dvousložková hmota na bázi cementových pojiv, jemnozrnného kameniva dalších přísad | 2 | mezi dvě vrstvy vložená perlinka odolná proti alkáliím, vhodné pro následné lepení dlažby
| 4 | - Lepidlo | Cementové lepidlo na keramické obklady | prášková směs na bázi cementu a tříděného kameniv | 3
| 5 | -Pohledová vrstva | Keramická dlažba | Velkoformátová dlaždice 600/600mm, barva světle šedá, matná, textura betonu, viz dlažba | 10 | rektifikovaná dlažba, spáry 2mm, vhodné i jako obklad, bude použito i na podlaze
| CELKEM |  |  |  | 27
01B5 |  | DŘEVĚNÝ OBKLAD INTERIER - schodiště
| 1 | -Větrací mezera | Modřínové latě | lať 40/60, 160/40 | 40 | ve 2np schodiště použít prkna 160/40 pro zarovnání ozubu a zalícování obkladu do jedné roviny
| 2 | -Pohledová vrstva | Modřínová prkna | prkna 160/20 | 20
| 3 | - Ochranná vrstva | olejová lazura | dekorativní matný nátěr na bázi přírodních olejů pro použití v exteriéru. | - | - bledězelená, barvu vyvzorkovat, aplikace dle technického pokynu výrobce
| CELKEM |  |  |  | 60
01B6 |  | EXTERIER - BROUŠENÝ BETON MONOLTICKÝ
| 1 | - konstrukce | Betonový monolit | Beton hutněný | - | finální vrstva betonu zhutněna pro následné broušení, suchá konzistence pro dobré hutnění
| 2 | -hydrofobizační vrstva | roztok pro hydrofobizaci silikátů | dvousložkový organokřemičitý prostředek pro ošetření porézních silikátových a karbonátových povrchů | - | Kotvící organokřemičitá složka
01B7 |  | EXTERIER - polykarbonát
| 1 | ´-Pohledová vrstva, ochrana proti povětrnosti | Polyarbonát | Polykarbonátová vlnitá deska tloušťky 2,6 mm, 2,1x4,5 m 1,2 g/cm2 pyramidová struktura spodní strany, propustnost světla 71% | 21
01B8 |  | EXTERIER - LAK RAL - 9005
| 1 | ´-povrchová úprava | zinek, polyuretan | pozinkovaný ocelový plech s následným dvouvrstvým lakem z polyuretanu | 25 μm | antracitově černá
01B9 |  | EXTERIER - DŘEVĚNÝ PRVEK - BAREVNÝ NÁTĚR
| 1 | - Ochranná vrstva | olejová lazura | dekorativní matný nátěr na bázi přírodních olejů pro použití v exteriéru. | - | - bledězelená, barvu vyvzorkovat, aplikace dle technického pokynu výrobce
01B10 |  | EXTERIER - DŘEVĚNÝ PRVEK - BEZBARVÝ NÁTĚR
| 1 | - Ochranná vrstva | olejová lazura | matný nátěr na bázi přírodních olejů pro použití v exteriéru. | - | - transparentní, aplikace dle technického pokynu výrobce
01B11 |  | EXTERIER - CEMENTOVÁ STĚRKA
| 1 | - Pohledová vrstva | Cemento polymerová stěrka | dvouvrstvá stěrka pro vytváření bezespárých odolných povrchů |  | ´- šedá barva, vzhled betonu
01B12 |  | 2NP - KERAMICKÝ OBKLAD
| 1 | - adhezní vrstva | penetrační nátěr | Penetrační nátěr na bázi syntetických pryskyřic ve vodní disperzi
| 2 | - Lepidlo | Cementové lepidlo na keramické obklady | prášková směs na bázi cementu a tříděného kameniv | 3
| 3 | -Pohledová vrstva | Keramická dlažba | Velkoformátová dlaždice 600/600mm, barva světle šedá, matná, textura betonu, viz dlažba | 10 | rektifikovaná dlažba, spáry 2mm, vhodné i jako obklad, bude použito i na podlaze
| CELKEM |  |  |  | 13
01B13 |  | 2NP - OMÍTKA NA SDK
| 1 | - Pohledová vrstva | vnitřní vápenná omítka | PENETRACE + Vnitřní jemný štuk, Kletovaná omítka,hlazená ocelovým hladítkem | 5 | zrnitost 0,4mm
| 2 | -hydrofobizační vrstva | roztok pro hydrofobizaci silikátů | jednosložkový organokřemičitý prostředek v lakovém benzínu pro ošetření porézních silikátových a karbonátových povrchů | 0 | Křemičitý gel nevytváří na povrchu materiálu žádné optické změny ani souvislý film, po impregnaci nevzniká tmavší barevný tón,
| CELKEM |  |  |  | 5
01B14 |  | 2NP - OMYVATELNÁ OMÍTKA
| 1 | - Pohledová vrstva | vnitřní vápenná omítka | PENETRACE + Vnitřní jemný štuk, Kletovaná omítka,hlazená ocelovým hladítkem | 5 | zrnitost 0,4mm
| 2 | - Ochranná vrstva | akrylátová emulzní barva | omyvatelná barva s matným nebo saténovým povrchem - bílá | 1
| CELKEM |  |  |  | 5
01B15 |  | EXTERIER - EXTERIEROVÁ MALBA
| 1 | -Pohledová vrstva | Barevná exterierová malba | UV odolná, akrylátová báze matný vzhled |  | - tmavě šedá
01B16 |  | EXTERIER - SOKL
| 1 | - pohledová, ochrana proti vnějším vlivům | tenkovrstvá pastovitá omítka, Organické pojivo, barevné kamenivo 2,5 mm. , přísady, voda | Tenkovrstvá omítka určená pro oblast soklu. Střednězrnná, stejnobarevná zrna, šedá | 2.5
| CELKEM |  |  |  | 2.5

## P-PODLAHY
P |  | SKLADBY PODLAH
REVITALIZACE SPORTOVNÍHO AREÁLU LIPKY k.ú. Zářečí u Horažďovic 641855
OZN. |  | FUNKCE VRSTVY | MATERIÁL | VÝROBEK | tl.(mm) | POZNÁMKA
01P1 |  | PODLAHA V 1NP, sprchy, wc – objekt S001
| 1 | -Nášlapná vrstva | Keramická dlažba | Velkoformátová dlaždice 600/600mm, barva světle šedá, matná, textura betonu, protiskluznost "B" - dle vyhl. 268/2009 Sb. ČSN EN 13451-1 | 10 | rektifikovaná dlažba, spáry 2mm, vhodné i jako obklad, bude použito je sprchách na stěny
| 2 | - Lepidlo | Cementové lepidlo na keramické obklady | prášková směs na bázi cementu a tříděného kameniv | 3
| 3 | - Hydroizolační vrstva | hydroizolační stěrka | dvousložková hmota na bázi cementových pojiv, jemnozrnného kameniva dalších přísad | 3 | mezi dvě vrstvy vložená perlinka odolná proti alkáliím, vhodné pro následné lepení dlažby
| 4 | - adhezní vrstva | penetrační nátěr | Penetrační nátěr na bázi syntetických pryskyřic ve vodní disperzi
| 5 | - Roznášení, topná vrsta | cementový potěr | rychletvrdnoucí cementový potěr | 60 | trubka podlahového topení - viz projekt UT
| 6 | - Tepelněizolační vrstva, konstrukční | systémová deska s nopy |  | 20
| 7 | - Tepelněizolační vrstva | polystyren | EPS 150 | 140
| 8 | - Hydroizolační vrstva | asfaltové pásy | pásy z SBS modifikovaného asfaltu. Nosná výztužná mřížka polyesterová rohož plošné hmotnosti 200 g/m2 | 4
| 9 | - Hydroizolační vrstva | asfaltové pásy | pásy z SBS modifikovaného asfaltu. Nosná výztužná mřížka skleněná tkanina plošné hmotnosti 200 g/m 2 | 4
| 10 | - adhezní vrstva | penetrační nátěr | Asfaltový roztok určený k penetrac před nanesením asfaltové izolace
| 11 | - Nosná vrstva | Betonová mazanina | betonová mazanina C20/25 XC1, KARI síť 8/100 na střed | 150
| 12 | - terén | hutněný násyp | Zemina pod podlahovými deskami musí být zhutněna min. na Edef,2 = 25MPa a musí být splněno Edef,2/ Edef,1 <2,1.
|  | CELKEM |  |  | 394
01P2 |  | PODLAHA Ve 2NP – objekt S001
| 1 | -Nášlapná vrstva | Keramická dlažba | Velkoformátová dlaždice 600/600mm, barva béžová, matná, bez dekoru, součinitel smykového tření μ ≥ 0,5 - vyhl. 268/2009 Sb. ČSN 74 4505 Podlahy | 10 | rektifikovaná dlažba, spáry 2mm, vhodné i jako obklad, bude použito je sprchách na stěny
| 2 | - Lepidlo | Cementové lepidlo na keramické obklady | prášková směs na bázi cementu a tříděného kameniv | 3
| 4 | - adhezní vrstva | penetrační nátěr | Penetrační nátěr na bázi syntetických pryskyřic ve vodní disperzi | 1
| 5 | - Roznášení vrsta | potěr | cementový potěr | 60
| 6 | - Tepelněizolační vrstva, konstrukční | systémová deska s nopy |  | 20
| 7 | - Akustická vrstva | polystyren | EPS 150 | 40
| 8 | - Nosná vrstva | Dřevěné palubky |  | 28
|  | CELKEM |  |  | 142
01P3 |  | PODLAHA V 1NP, šatny – objekt S001
| 1 | -Nášlapná vrstva | Keramická dlažba | Velkoformátová dlaždice 600/600mm, barva světle šedá, matná, textura betonu, protiskluznost "A" - dle vyhl. 268/2009 Sb. ČSN EN 13451-1 | 10 | rektifikovaná dlažba, spáry 2mm, vhodné i jako obklad, bude použito je sprchách na stěny
| 2 | - Lepidlo | Cementové lepidlo na keramické obklady | prášková směs na bázi cementu a tříděného kameniv | 6
| 3 | - adhezní vrstva | penetrační nátěr | Penetrační nátěr na bázi syntetických pryskyřic ve vodní disperzi
| 4 | - Roznášení, topná vrsta | cementový potěr | rychletvrdnoucí cementový potěr | 60 | trubka podlahového topení - viz projekt UT
| 5 | - Tepelněizolační vrstva, konstrukční | systémová deska s nopy |  | 20
| 6 | - Tepelněizolační vrstva | polystyren | EPS 150 | 140
| 8 | - Hydroizolační vrstva | asfaltové pásy | pásy z SBS modifikovaného asfaltu. Nosná výztužná mřížka polyesterová rohož plošné hmotnosti 200 g/m2 | 4
| 9 | - Hydroizolační vrstva | asfaltové pásy | pásy z SBS modifikovaného asfaltu. Nosná výztužná mřížka skleněná tkanina plošné hmotnosti 200 g/m 2 | 4
| 10 | - adhezní vrstva | penetrační nátěr | Asfaltový roztok určený k penetrac před nanesením asfaltové izolace
| 11 | - Nosná vrstva | Betonová mazanina |  | 150
| 12 | - terén | hutněný násyp | Zemina pod podlahovými deskami musí být zhutněna min. na Edef,2 = 25MPa a musí být splněno Edef,2/ Edef,1 <2,1.
|  | CELKEM |  |  | 394
01P4 |  | PODLAHA V 1NP, SCHODIŠTĚ – objekt S001
| 1 | -hydrofobizační vrstva | roztok pro hydrofobizaci silikátů | dvousložkový organokřemičitý prostředek pro ošetření porézních silikátových a karbonátových povrchů | 0 | Kotvící organokřemičitá složka
| 2 | - Roznášecí, nášlapná vrstva | Betonová mazanina | Beton hutněný v ploše, česaný | 76 | finální vrstva betonu zhutněna pro následné broušení, suchá konzistence pro dobré hutnění
| 3 | - Tepelněizolační vrstva, konstrukční | systémová deska s nopy |  | 20
| 4 | - Tepelněizolační vrstva | polystyren | EPS 150 | 140
| 5 | - Hydroizolační vrstva | asfaltové pásy | pásy z SBS modifikovaného asfaltu. Nosná výztužná mřížka polyesterová rohož plošné hmotnosti 200 g/m2 | 4
| 6 | - Hydroizolační vrstva | asfaltové pásy | pásy z SBS modifikovaného asfaltu. Nosná výztužná mřížka skleněná tkanina plošné hmotnosti 200 g/m 2 | 4
| 7 | - adhezní vrstva | penetrační nátěr | Asfaltový roztok určený k penetrac před nanesením asfaltové izolace | 0
| 8 | - Nosná vrstva | Betonová mazanina | betonová mazanina C20/25 XC1, KARI síť 8/100 na střed | 150
| 9 | - terén | hutněný násyp | Zemina pod podlahovými deskami musí být zhutněna min. na Edef,2 = 25MPa a musí být splněno Edef,2/ Edef,1 <2,1.
|  | CELKEM |  |  | 394

## S-STŘECHY
S |  | SKLADBY STŘECH
REVITALIZACE SPORTOVNÍHO AREÁLU LIPKY k.ú. Zářečí u Horažďovic 641855
OZN. |  | FUNKCE VRSTVY | MATERIÁL | VÝROBEK | tl.(mm) | POZNÁMKA
01S1 |  | PLOCHÁ STŘECHA, sklon 2° - 1NP - objekt S001 |  |  |  | celá skladba musí mít certifikaci na parametr Broof t3
| 1 | - Hydroizolační vrstva | pvc-P folie | PVC povlaková krytina s protipožární klasifikací Brooft3 určená k mechanickému kotvení,s PES výztužnou vložkou | 2 | tmavě šedá ~ RAL 7012 ocelový šroub kotevního systému -ocelový šroub kotevního systému
| 2 | - separační vrstva | nehořlavá separační vrstva | skleněné rouno | 1.5 | gramáž 120 g/m2
| 3 | - Tepelněizolační, spádová vrstva | EPS | stabilizovaného pěnového polystyrenu, EPS 100 | 20 | Montážně fixovat k podkladu mechanickým kotvením
| 4 | - Tepelněizolační vrstva | EPS | stabilizovaného pěnového polystyrenu, EPS 100 | 180 | celá skladba musí mít certifikaci na parametr Broof t3
| 5 | - Parotěsná vrstva | SBS modifikovaný pás | SBS modifikovaného asfaltu, vložkou ze skleněné tkaniny na povrchu se separačním posypem. | 3 | o plošné hmotnosti 200 g.m-2
| 6 | - Roznášecí vrstva | dřevěná prkna | SM palubky | 24
| 7 | - Nosná konstrukce | dřevěné trámy | SM dle výpočtu
| CELKEM |  |  |  | 230.5
01S2 |  | PLOCHÁ STŘECHA, sklon 2° - 2NP - objekt S001
| 1 | - Hydroizolační vrstva | pvc-P folie | PVC povlaková krytina určená k mechanickému kotvení, s PES výztužnou vložkou | 2 | tmavě šedá ~ RAL 7012 ocelový šroub kotevního systému -ocelový šroub kotevního systému
| 2 | - separační vrstva | netkaná textilie | Netkané geotextilie zpevněné vpichováním | 1.5 | gramáž 120 g/m2
| 3 | - Tepelněizolační vrstva - Spádová vrstva | EPS | stabilizovaného pěnového polystyrenu, spádové klíny,20-120mm | 20 | Montážně fixovat k podkladu mechanickým kotvením
| 2 | - parotěsná vrstva | SBS modifikovaný pás | SBS modifikovaného asfaltu, vložkou ze skleněné tkaniny na povrchu se separačním posypem. | 3 | o plošné hmotnosti 200 g.m-2
| 4 | - Roznášecí vrstva | dřevěná prkna | SM palubky | 24
| 5 | - Tepelněizolační vrstva, Nosná | čedičová minerální vlákna, dřevěné trámy | minerální vlna objemová hmotnost 50 kg/m³ součinitel tepelné vodivosti 0,034 W/mK, hydrofobizovaná, | 180 | MW mezi dřevěné trámy
| 6 | - Statická vrstva, podhled | OSB DESKY - vhodné jako parozábrana | dřevěné třívrstvé plošně lisované konstrukční desky ze speciálně orientovaných štěpek lepených bez formaldehydu, pero-drážka | 22 | ,640 kg/m³, kotveno dle pokynů ve statické části
| CELKEM |  |  |  | 226
01S3 |  | PLOCHÁ STŘECHA - ZATEPLENÍ MEZI TRÁMY, sklon 2° - 1NP - objekt S001 |  |  |  | celá skladba musí mít certifikaci na parametr Broof t3
| 1 | - Hydroizolační vrstva | pvc-P folie | PVC povlaková krytina s protipožární klasifikací Brooft3 určená k mechanickému kotvení,s PES výztužnou vložkou | 2 | tmavě šedá ~ RAL 7012 ocelový šroub kotevního systému -ocelový šroub kotevního systému
| 2 | - separační vrstva | nehořlavá separační vrstva | skleněné rouno | 1.5 | gramáž 120 g/m2
| 3 | - Tepelněizolační, spádová vrstva | EPS | stabilizovaného pěnového polystyrenu, EPS 100 | 20 | Montážně fixovat k podkladu mechanickým kotvením
| 4 | - Tepelněizolační vrstva | EPS | stabilizovaného pěnového polystyrenu, EPS 100 | 180 | celá skladba musí mít certifikaci na parametr Broof t3
| 5 | - Parotěsná vrstva | SBS modifikovaný pás | SBS modifikovaného asfaltu, vložkou ze skleněné tkaniny na povrchu se separačním posypem. | 3 | o plošné hmotnosti 200 g.m-2
| 6 | - Roznášecí vrstva | dřevěná prkna | SM palubky | 24
| 7 | - Nosná konstrukce | dřevěné trámy, minerální vlna | minerální vlna objemová hmotnost 50 kg/m³ součinitel tepelné vodivosti 0,034 W/mK,hydrofobizovaná, výrobek určený k mezikrokevní montáži | 240
| 8 | -parotěsná vrstva | fólie na bázi polyamidu | parozábrana s proměnnou ekvivalentní difuzní tloušťkou 0,3 - 5 m a speciálním přilnavým rounem | 0,2mm | systémové řešení parozábrany včetně navazujících doplňků, pásky, tmely, tvarovky, gramáž 80 g/m2
| CELKEM |  |  |  | 470.5
01S4 |  | PLOCHÁ STŘECHA - STŘECHA NAD PODLOUBÍM, sklon 2° - 1NP - objekt S001 |  |  |  | celá skladba musí mít certifikaci na parametr Broof t3
| 1 | - Hydroizolační vrstva | pvc-P folie | PVC povlaková krytina s protipožární klasifikací Brooft3 určená k mechanickému kotvení,s PES výztužnou vložkou | 2 | tmavě šedá ~ RAL 7012 ocelový šroub kotevního systému -ocelový šroub kotevního systému
| 2 | - separační vrstva | nehořlavá separační vrstva | skleněné rouno | 1.5 | gramáž 120 g/m2
| 3 | - Tepelněizolační, spádová vrstva | EPS | stabilizovaného pěnového polystyrenu, EPS 100 | 20 | Montážně fixovat k podkladu mechanickým kotvením
| 6 | - Roznášecí vrstva | dřevěná prkna | SM palubky | 24
| 7 | - Nosná konstrukce | dřevěné trámy | SM profily dle statického výpočtu | 240
| CELKEM |  |  |  | 287.5

## W-STĚNY
W |  | SKLADBY STĚN
REVITALIZACE SPORTOVNÍHO AREÁLU LIPKY k.ú. Zářečí u Horažďovic 641855
OZN. |  | FUNKCE VRSTVY | MATERIÁL | VÝROBEK | tl.(mm) | POZNÁMKA
01W1 |  | OBVODOVÁ ZEĎ - severní - objekt S001
| 1 | -Vnitřní povrchová úprava |  |  | 25 | viz položky B - povrchy stěn
| 2 | -Nosná vrstva | Keramické dutinové tvarovky | Tepelněizolační broušené cihly, na tenkovrstvou maltu 247 x 300 x 249 mm 10 MPa U: 0,25 W/m2K | 300
| 3 | - kotvicí vrstva | cementový tmel | Jednosložkový cementový lepicí tmel pro tepelně izolační systémy | 3 | součást systému ETICS
| 4 | -tepelněizolační vrstva | expandovaný polystyren | Tepelně izolační desky se sníženou hořlavostí určené pro fasádní zateplovací systémy ETICS | 80 | součást systému ETICS, plastové zatloukací hmoždinky s talířovou hlavou a víčkem z izolantu, 6ks na m2 - potvrdit dodavatelem systému
| 5 | - vyrovnávací vrstva | cementový tmel | Jednosložkový cementový stěrkový tmel pro tepelně izolační systémy | 6 | součást systému ETICS, vložení dvou vrstev skleněné síťoviny odolné vůči alkalickému prostředí pro vytvrzení proti vandalismu
- penetrace
| 6 | -Pohledová vrstva | pastovitá probarvená omítka | Omítka k přímému použití; na bázi vodního skla, silikonu a anorganických plniv. UV odolná, akrylátová báze matný vzhled. Probarvená - tmavě šedá | 2 | součást systému ETICS, zrnitost 1,5mm. Barvu vyvzorkovat.
|  | CELKEM |  |  | 416
01W2 |  | OBVODOVÁ ZEĎ - jižní - objekt S001
| 1 | -Vnitřní omítka | Kletovaná omítka | hlazená ocelovým hladítkem | 25
| 2 | -Nosná vrstva | Keramické tvarovky | heluz 380 | 380
| 3 | -Větrací mezera | Rošt dřevěné fasády | lať 40/60 | 40 | vodorovný rošt s přerušovanými latěmi pro zachování funkce větrané mezery,
| 4 | -Pohledová vrstva | ModŘínová prkna | prkna 120/20 | 20 | kvalita AB, rovná hrana, se spárou 10mm
|  | CELKEM |  |  | 465
01W3 |  | OBVODOVÁ STĚNA REI 30 - 2NP - objekt S001
| 1 | -Vnitřní povrchová úprava |  |  | 25 | viz položky B - povrchy stěn
| 2 | -Záklop | SDK součástí certifikované protipožární skladby |  | 9.5 | PROTIPOŽÁRNÍ KONSTRUKCE PROTIPOŽÁRNÍ TŘÍDA DLE EN 13501-2
| 3 | -instalční mezera, tepelněizolační vrstva | MV 30Kg/m³ - součástí certifikované protipožární skladby + sdk profily |  | 50
| 4 | -Nosná vrstva, bednění, parotěsná vrstva | OSB desky součástí certifikované protipožární skladby |  | 15
| 5 | -Nosná, tepelněizolační vrstva | MV 30Kg/m³ - součástí certifikované protipožární skladby | trámky 160/60, minerální vata | 160
| 6 | -Nosná vrstva, bednění | DHF desky - součástí certifikované protipožární skladby |  | 15
| 7 | -pohledová, vzduchotěsná, ochrana proti povětrnosti | difuzní folie, černá |  | 0.5
| 8 | -vzduchová mezera, nosná konstrukce fasády | ocelové profily | 30/60 á 400mm | 30 | NUTNO DODRŽET POŽADAVKY POŽÁRNĚ BEZPEČNOSTNÍHO ŘEŠENÍ STAVBY
| 9 | -vzduchová mezera, nosná konstrukce fasády | modřínové latě | 40/60, kotevní rám pro obkladové desky | 40
| 10 | ´-Pohledová vrstva, ochrana proti povětrnosti | Polyarbonát | Polykarbonátová vlnitá deska tloušťky 2,6 mm, 2,1x4,5 m 1,2 kg/cm2 pyramidová struktura spodní strany, propustnost světla 71% | 21
|  | CELKEM |  |  | 366
01W4 |  | OBVODOVÁ STĚNA REI 30 - 2NP, SEVERNÍ - objekt S001
| 1 | -Vnitřní povrchová úprava |  |  | 25 | viz položky B - povrchy stěn
| 2 | -Záklop | SDK součástí certifikované protipožární skladby |  | 9.5 | PROTIPOŽÁRNÍ KONSTRUKCE PROTIPOŽÁRNÍ TŘÍDA DLE EN 13501-2
| 3 | -instalční mezera, tepelněizolační vrstva | MV 30Kg/m³ - součástí certifikované protipožární skladby + sdk profily |  | 50
| 4 | -Nosná vrstva, bednění, parotěsná vrstva | OSB desky součástí certifikované protipožární skladby |  | 15
| 5 | -Nosná, tepelněizolační vrstva | MV 30Kg/m³ - součástí certifikované protipožární skladby | trámky 160/60, minerální vata | 160
| 6 | -Nosná vrstva, bednění | DHF desky - součástí certifikované protipožární skladby |  | 15
| 7 | -nehořlavá protipožární vrstva, pohledová | cementotřísková deska, třída reakce na oheň A2 | pero drážka, černý nátěr | 12 | PROTIPOŽÁRNÍ KONSTRUKCE PROTIPOŽÁRNÍ TŘÍDA DLE EN 13501-2
| 8 | -vzduchová mezera, nosná konstrukce fasády | ocelové profily | 30/60 á 400mm | 30 | NUTNO DODRŽET POŽADAVKY POŽÁRNĚ BEZPEČNOSTNÍHO ŘEŠENÍ STAVBY
| 9 | -vzduchová mezera, nosná konstrukce fasády | modřínové latě | 40/60, kotevní rám pro obkladové desky | 40
| 10 | ´-Pohledová vrstva, ochrana proti povětrnosti | Polyarbonát | Polykarbonátová vlnitá deska tloušťky 2,6 mm, 2,1x4,5 m 1,2 kg/cm2 pyramidová struktura spodní strany, propustnost světla 71% | 21
|  | CELKEM |  |  | 377.5
01W5 |  | SOKL - objekt S001
| 1 | - nosná konstrukce | materiál na silikátové bázi | kermické/betonové tvarovky
| 2 | - adhezní vrstva | penetrační nátěr | Asfaltový roztok určený k penetrac před nanesením asfaltové izolace
| 3 | - Hydroizolační vrstva | asfaltové pásy | pásy z SBS modifikovaného asfaltu. Nosná výztužná mřížka polyesterová rohož plošné hmotnosti 200 g/m2 | 4
| 4 | - Hydroizolační vrstva | asfaltové pásy | pásy z SBS modifikovaného asfaltu. Nosná výztužná mřížka skleněná tkanina plošné hmotnosti 200 g/m 2 | 4
| 5 | - kotvicí vrstva | cementový tmel | Jednosložkový cementový lepicí tmel pro tepelně izolační systémy | 3 | součást systému ETICS
| 6 | -tepelně izolační | extrudovaný polystyren s uzavřenými póry | desky z extrudovaného polystyrenu se zdrsněným povrchem určený pro soklovou oblast, voděodolné | 60 | součást systému ETICS, plastové zatloukací hmoždinky s talířovou hlavou, 6ks na m2 - potvrdit dodavatelem systému
| 7 | - kotvicí vrstva | cementový tmel | Jednosložkový cementový lepicí tmel pro tepelně izolační systémy | 4 | součást systému ETICS, vložení skleněné síťoviny odolné vůči alkalickému prostředí pro vyztužení
| 8 | - kontaktní můstek | penetrační nátěr na bázi kopolymerové disperze | Probarvený podkladní nátěr pro sjednocení savosti podkladu | 0
| 9 | - pohledová, ochrana proti vnějším vlivům | tenkovrstvá pastovitá omítka, Organické pojivo, barevné kamenivo 2,5 mm. , přísady, voda | Tenkovrstvá omítka určená pro oblast soklu. Střednězrnná, stejnobarevná zrna, šedá | 2.5
| CELKEM |  |  |  | 77.5
01W6 |  | DEKORATIVNÍ SOKL - jižní fasáda - objekt S001
| 1 | -Vnitřní povrchová úprava |  |  | 25 | viz položky B - povrchy stěn
| 2 | -Nosná vrstva | Keramické dutinové tvarovky | Tepelněizolační broušené cihly, na tenkovrstvou maltu 247 x 300 x 249 mm 10 MPa U: 0,25 W/m2K | 300
| 3 | - adhezní vrstva | penetrační nátěr | Asfaltový roztok určený k penetrac před nanesením asfaltové izolace
| 4 | - Hydroizolační vrstva | asfaltové pásy | pásy z SBS modifikovaného asfaltu. Nosná výztužná mřížka polyesterová rohož plošné hmotnosti 200 g/m2 | 4
| 5 | - Hydroizolační vrstva | asfaltové pásy | pásy z SBS modifikovaného asfaltu. Nosná výztužná mřížka skleněná tkanina plošné hmotnosti 200 g/m 2 | 4
| 6 | - kotvicí vrstva | cementový tmel | Jednosložkový cementový lepicí tmel pro tepelně izolační systémy | 3 | součást systému ETICS
| 7 | -tepelně izolační | extrudovaný polystyren s uzavřenými póry | desky z extrudovaného polystyrenu se zdrsněným povrchem určený pro soklovou oblast, voděodolné | 60 | součást systému ETICS, plastové zatloukací hmoždinky s talířovou hlavou, 6ks na m2 - potvrdit dodavatelem systému
| 8 | - kotvicí vrstva | cementový tmel | Jednosložkový cementový lepicí tmel pro tepelně izolační systémy | 4 | součást systému ETICS, vložení skleněné síťoviny odolné vůči alkalickému prostředí pro vyztužení
| 9 | - kontaktní můstek | penetrační nátěr na bázi kopolymerové disperze | Probarvený podkladní nátěr pro sjednocení savosti podkladu | 0
| 10 | - pohledová, ochrana proti vnějším vlivům | Cemento polymerová stěrka | dvouvrstvá stěrka pro vytváření bezespárých odolných povrchů | 2.5 | ´- šedá barva, vzhled betonu
| CELKEM |  |  |  | 402.5